## Krycí list
KRYCÍ LIST ROZPOČTU
| Název stavby |  |  | ZATEPLENÍ A VÝMĚNA OKEN OBECNÍHO ÚŘADU HRDĚJOVICE | [8 empty] | JKSO
| Kód stavby |  |  | 24a-2012
| Název objektu |  |  | Obvodové zdivo | [8 empty] | EČO
| Kód objektu |  |  | 24a-1-2012
| Název části | [11 empty] | Místo | Hrdějovice
Kód části
Název podčásti
Kód podčásti
[13 empty] | IČ | DIČ
| Objednatel |  |  | Obec Hrdějovice, Dlouhá 221, Hrdějovice
| Projektant |  |  | Atelier D.N.A. s.r.o., Lipenská 17, Č. Budějovice
Zhotovitel
|  |  |  | Rozpočet číslo | Zpracoval | [7 empty] | Dne
|  |  |  | 24/2012 | Němcová Dagmar | [7 empty] | 17.02.2012
Měrné a účelové jednotky
Počet |  |  |  | Náklady / 1 m.j. | Počet |  |  | Náklady / 1 m.j. |  | Počet |  |  |  | Náklady / 1 m.j.
|  |  |  | Rozpočtové náklady v |  |  |  | CZK
A |  | Základní rozp. náklady |  |  | B |  | Doplňkové náklady |  |  | C |  | Náklady na umístění stavby
1 | HSV |  | Dodávky |  | 8 | Práce přesčas |  |  |  | 13 | Zařízení staveniště |  |  | 20 | % | 0
2 |  |  | Montáž | 0 | 9 | Bez pevné podl. |  |  |  | 14 | Mimostav. doprava |  |  | 20 | %
3 | PSV |  | Dodávky |  | 10 | Kulturní památka |  |  |  | 15 | Územní vlivy |  |  | 20 | %
4 |  |  | Montáž |  | 11 |  |  |  |  | 16 | Provozní vlivy |  |  | 20 | %
5 | "M" |  | Dodávky | [6 empty] | 17 | Ostatní |  |  | 20 | %
6 |  |  | Montáž | [6 empty] | 18 | NUS z rozpočtu
7 | ZRN (ř. 1-6) |  |  | 0 | 12 | DN (ř. 8-11) |  |  |  | 19 | NUS (ř. 13-18) |  |  |  |  | 0
20 | HZS |  |  |  | 21 | Kompl. činnost |  |  | 20 | 22 | Ostatní náklady
Projektant | [9 empty] | D |  | Celkové náklady
[10 empty] | 23 | Součet 7, 12, 19-22 |  |  |  |  | 0 | 0
Datum a podpis |  |  |  |  | Razítko |  |  |  |  | 24 | 14 | % |  | DPH |  |  | 0
Objednatel | [9 empty] | 25 | 20 | % | 0 | DPH |  | 0 | 0
[10 empty] | 26 | Cena s DPH (ř. 23-25) |  |  |  |  | 0
Datum a podpis |  |  |  |  | Razítko |  |  |  |  | E |  | Přípočty a odpočty
Zhotovitel | [9 empty] | 27 | Dodávky objednatele
[10 empty] | 28 | Klouzavá doložka
Datum a podpis |  |  |  |  | Razítko |  |  |  |  | 29 | Zvýhodnění + -

## Rekapitulace
REKAPITULACE ROZPOČTU
Stavba: | ZATEPLENÍ A VÝMĚNA OKEN OBECNÍHO ÚŘADU HRDĚJOVICE
Objekt: | Obvodové zdivo
Část:
JKSO:
Objednatel: | Obec Hrdějovice, Dlouhá 221, Hrdějovice
Zhotovitel:
Datum: | 17.02.2012
Kód | Popis | Cena celkem | Hmotnost celkem | Suť celkem
1 | 2 | 3 | 4 | 5
HSV | Práce a dodávky HSV | 0 | 7.2819 | 0
3 | Svislé a kompletní konstrukce | 0 | 2.1038 | 0
6 | Úpravy povrchu, podlahy, osazení | 0 | 5.1782 | 0
61 | Úprava povrchů vnitřní | 0 | 0.16686 | 0
62 | Úprava povrchů vnější | 0 | 5.0113 | 0
9 | Ostatní konstrukce a práce-bourání | 0 | 0 | 0
94 | Lešení a stavební výtahy | 0 | 0 | 0
95 | Různé dokončovací konstrukce a práce pozemních staveb | 0 | 0 | 0
96 | Bourání konstrukcí | 0 | 0 | 0
99 | Přesun hmot | 0 | 0 | 0
| Celkem | 0 | 7.2819 | 0

## Rozpocet
ROZPOČET
Stavba: |  | ZATEPLENÍ A VÝMĚNA OKEN OBECNÍHO ÚŘADU HRDĚJOVICE
Objekt: |  | Obvodové zdivo
Část:
JKSO:
Objednatel: |  | Obec Hrdějovice, Dlouhá 221, Hrdějovice
Zhotovitel:
Datum: |  | 17.02.2012
P.Č. | TV | KCN | Kód položky | Popis | MJ | Množství celkem | Cena jednotková | Cena celkem | Hmotnost | Hmotnost celkem | Hmotnost sutě | Hmotnost sutě celkem | Sazba DPH | Typ položky | Úroveň |  |  |  | Dodavatel
1 | 2 | 3 | 4 | 5 | 6 | 7 | 8 | 9 |  |  |  |  | 10 | 11 | 12 |  |  |  | 11
| D |  | HSV | Práce a dodávky HSV |  |  |  | 0 |  | 7.2819 |  | 0 |  |  | 0
| D |  | 3 | Svislé a kompletní konstrukce |  |  |  | 0 |  | 2.1038 |  | 0 |  |  | 1
1 | K | 011 | 311272123 | Zdivo nosné tl 200 mm z pórobetonových přesných hladkých tvárnic hmotnosti 500 kg/m3 | m3 | 2.781 |  | 0 | 0.75648 | 2.1038 | 0 | 0 | 20 | 4 | 2
|  |  |  | "skladba S3 - nová vyzdívka" 13,905*0,20 |  | 2.781 | [8 empty] | 2 | 2 | -1 | 1
| D |  | 6 | Úpravy povrchu, podlahy, osazení |  |  |  | 0 |  | 5.1782 |  | 0 |  |  | 1
| D |  | 61 | Úprava povrchů vnitřní |  |  |  | 0 |  | 0.16686 |  | 0 |  |  | 2
2 | K | 011 | 612474116 | Vnitřní omítka pórobetonových stěn ze suché směsi | m2 | 13.905 |  | 0 | 0.012 | 0.16686 | 0 | 0 | 20 | 4 | 3
|  |  |  | "skladba S3" 13,905 |  | 13.905 | [8 empty] | 3 | 2 | -1 | 1
| D |  | 62 | Úprava povrchů vnější |  |  |  | 0 |  | 5.0113 |  | 0 |  |  | 2
3 | K | 011 | 620411135 | Nátěr vnější omítky akrylátovou barvou jedno nebo dvoubarevný z lešení | m2 | 11.784 |  | 0 | 0.00181 | 0.021329 | 0 | 0 | 20 | 4 | 3
|  |  |  | "skladba S5" 11,553 |  | 11.553 | [8 empty] | 3 | 2 | -1 | 1
4 | K | 011 | 620471214 | Vnější omítka silikátová tenkovrstvá probarvená (bude upřesněna dle technologie dodavatele) | m2 | 264.556 |  | 0 | 0.00675 | 1.7858 | 0 | 0 | 20 | 4 | 3
|  |  |  | "skladba S1" 223,018 |  | 223.018 | [8 empty] | 3 | 2 | -1 | 0
|  |  |  | "skladba S3" 13,905 |  | 13.905 | [8 empty] | 3 | 2 | -1 | 0
|  |  |  | "skladba S4" 22,446 |  | 22.446 | [8 empty] | 3 | 2 | -1 | 0
|  |  |  | Součet |  | 259.369 | [8 empty] | 3 | 4 | -1 | 1
5 | K | 011 | 620471812 | Nátěr základní penetrační pro silikátové tenkovrstvé omítky | m2 | 264.556 |  | 0 | 0.00025 | 0.066139 | 0 | 0 | 20 | 4 | 3
6 | K | 011 | 620471821 | Nátěr základní penetrační pod akrylátovou barvu | m2 | 11.784 |  | 0 | 0.00018 | 0.0021211 | 0 | 0 | 20 | 4 | 3
7 | K | 011 | 622711226 | KZS stěn budov pod omítku deskami z polystyrénu EPS tl 160 mm | m2 | 236.923 |  | 0 | 0.01133 | 2.6843 | 0 | 0 | 20 | 4 | 3
|  |  |  | zateplovací systém štítových a parapetních panelů | [10 empty] | 3 | 1 | -1 | 0
|  |  |  | "skladba S1" | [10 empty] | 3 | 1 | -1 | 0
|  |  |  | (12,865+19,015+6,35+0,85+19,18)*4,55 |  | 265.083 | [8 empty] | 3 | 2 | -1 | 0
|  |  |  | "odpočet otvorů" -(2,4*2,1*2+0,9*1,8*7+1,5*2,72+1,0*2,66) |  | -28.16 | [8 empty] | 3 | 2 | -1 | 0
|  |  |  | "odpočet skladby S3" -13,905 |  | -13.905 | [8 empty] | 3 | 2 | -1 | 0
|  |  |  | Mezisoučet |  | 223.018 | [8 empty] | 3 | 3 | -1 | 0
|  |  |  | zateplovací systém nových meziokenních výplní | [10 empty] | 3 | 1 | -1 | 0
|  |  |  | "skladba S3" | [10 empty] | 3 | 1 | -1 | 0
|  |  |  | 0,6*2,11*3 |  | 3.798 | [8 empty] | 3 | 2 | -1 | 0
|  |  |  | (0,8+0,9*2+0,88+0,92+0,3*2+0,615)*1,8 |  | 10.107 | [8 empty] | 3 | 2 | -1 | 0
|  |  |  | Mezisoučet |  | 13.905 | [8 empty] | 3 | 3 | -1 | 0
|  |  |  | Součet |  | 236.923 | [8 empty] | 3 | 4 | -1 | 1
8 | K | 011 | 622712213 | KZS stěn budov pod omítku deskami z polystyrénu XPS tl 30 mm | m2 | 11.785 |  | 0 | 0.00921 | 0.10854 | 0 | 0 | 20 | 4 | 3
|  |  |  | zateplení soklu | [10 empty] | 3 | 1 | -1 | 0
|  |  |  | "skladba S5" | [10 empty] | 3 | 1 | -1 | 0
|  |  |  | 12,865*(0,30+0,10)*0,5 |  | 2.573 | [8 empty] | 3 | 2 | -1 | 0
|  |  |  | 19,015*0,30 |  | 5.705 | [8 empty] | 3 | 2 | -1 | 0
|  |  |  | 6,35*(0,30+0,20)*0,5 |  | 1.588 | [8 empty] | 3 | 2 | -1 | 0
|  |  |  | 0,85*0,20 |  | 0.17 | [8 empty] | 3 | 2 | -1 | 0
|  |  |  | 19,18*0,10 |  | 1.918 | [8 empty] | 3 | 2 | -1 | 0
|  |  |  | "odpočet dveří" -(1,5*0,20+1,0*0,10) |  | -0.4 | [8 empty] | 3 | 2 | -1 | 0
|  |  |  | Součet |  | 11.554 | [8 empty] | 3 | 4 | -1 | 1
9 | K | PK | 622723213 | KZS pod parapetními plechy deskami z polystyrenu EPS tl. 30 mm | m2 | 5.279 |  | 0 | 0.01465 | 0.077337 | 0 | 0 | 20 | 4 | 3
|  |  |  | "skladba S2" | [10 empty] | 3 | 1 | -1 | 0
|  |  |  | (2,4*6+0,9*7)*0,25 |  | 5.175 | [8 empty] | 3 | 2 | -1 | 1
10 | K | 011 | 622732113 | KZS vnějšího ostění hloubky špalet do 300 mm deskami z polystyrénu EPS tl 30 mm | m | 84.48 |  | 0 | 0.00268 | 0.22641 | 0 | 0 | 20 | 4 | 3
|  |  |  | skladba S4 | [10 empty] | 3 | 1 | -1 | 0
|  |  |  | "okna" (2,4+2,11*2)*6 |  | 39.72 | [8 empty] | 3 | 2 | -1 | 0
|  |  |  | (0,9+1,8*2)*7 |  | 31.5 | [8 empty] | 3 | 2 | -1 | 0
|  |  |  | "dveře" (1,0+2,66*2) |  | 6.32 | [8 empty] | 3 | 2 | -1 | 0
|  |  |  | (1,5+2,72*2) |  | 6.94 | [8 empty] | 3 | 2 | -1 | 0
|  |  |  | Součet |  | 84.48 | [8 empty] | 3 | 4 | -1 | 1
11 | K | 011 | 622751322 | KZS lišta zakládací soklová Al tl 1 mm šířky 123 mm | m | 59.425 |  | 0 | 0.00052 | 0.030901 | 0 | 0 | 20 | 4 | 3
|  |  |  | 12,865+19,015+6,35+0,85+19,18 |  | 58.26 | [8 empty] | 3 | 2 | -1 | 1
12 | K | 011 | 622752135 | KZS lišta rohová soklová PVC s tkaninou a okapničkou | m | 21.114 |  | 0 | 0.0004 | 0.0084456 | 0 | 0 | 20 | 4 | 3
|  |  |  | 2,4*6+0,9*7 |  | 20.7 | [8 empty] | 3 | 2 | -1 | 1
13 | K | 014 | 622901110 | Očištění povrchu od nesourodých částí | m2 | 276.097 |  | 0 | 0 | 0 | 0 | 0 | 20 | 4 | 3
|  |  |  | "skladba S1" 223,018 |  | 223.018 | [8 empty] | 3 | 2 | -1 | 0
|  |  |  | "skladba S2" 5,175 |  | 5.175 | [8 empty] | 3 | 2 | -1 | 0
|  |  |  | "skladba S3" 13,905 |  | 13.905 | [8 empty] | 3 | 2 | -1 | 0
|  |  |  | "skladba S4" 22,446 |  | 22.446 | [8 empty] | 3 | 2 | -1 | 0
|  |  |  | "skladba S5" 11,553 |  | 11.553 | [8 empty] | 3 | 2 | -1 | 0
|  |  |  | Součet |  | 276.097 | [8 empty] | 3 | 4 | -1 | 1
14 | K | 014 | 622903110 | Mytí s odmaštěním vnějších omítek stupně složitosti 1 a 2 tlakovou vodou | m2 | 270.922 |  | 0 | 0 | 0 | 0 | 0 | 20 | 4 | 3
|  |  |  | "skladba S1" 223,018 |  | 223.018 | [8 empty] | 3 | 2 | -1 | 0
|  |  |  | "skladba S3" 13,905 |  | 13.905 | [8 empty] | 3 | 2 | -1 | 0
|  |  |  | "skladba S4" 22,446 |  | 22.446 | [8 empty] | 3 | 2 | -1 | 0
|  |  |  | "skladba S5" 11,553 |  | 11.553 | [8 empty] | 3 | 2 | -1 | 0
|  |  |  | Součet |  | 270.922 | [8 empty] | 3 | 4 | -1 | 1
| D |  | 9 | Ostatní konstrukce a práce-bourání |  |  |  | 0 |  | 0 |  | 0 |  |  | 1
| D |  | 94 | Lešení a stavební výtahy |  |  |  | 0 |  | 0 |  | 0 |  |  | 2
15 | K | 003 | 941111121 | Montáž lešení řadového trubkového lehkého s podlahami zatížení do 200 kg/m2 š do 1,2 m v do 10 m | m2 | 318.216 |  | 0 | 0 | 0 | 0 | 0 | 20 | 4 | 3
|  |  |  | (14,865+21,18+1,85+7,35+21,05)*4,80 |  | 318.216 | [8 empty] | 3 | 2 | -1 | 1
16 | K | 003 | 941111221 | Příplatek k lešení řadovému trubkovému lehkému s podlahami š 1,2 m v 10 m za první a ZKD den použití | m2 | 9546.48 |  | 0 | 0 | 0 | 0 | 0 | 20 | 4 | 3
|  |  |  | 1 měsíc - 30 dní | [10 empty] | 3 | 1 | -1 | 0
|  |  |  | 318,216*30 |  | 9546.48 | [8 empty] | 3 | 2 | -1 | 1
17 | K | 003 | 941112821 | Demontáž lešení řadového trubkového lehkého bez podlah zatížení do 200 kg/m2 š do 1,2 m v do 10 m | m2 | 318.216 |  | 0 | 0 | 0 | 0 | 0 | 20 | 4 | 3
| D |  | 95 | Různé dokončovací konstrukce a práce pozemních staveb |  |  |  | 0 |  | 0 |  | 0 |  |  | 2
18 | K | PK | 959650010 | Kotvení nové vyzdívky z porobetonových tvárnic do stávající konstrukce - orientační cena | kpl | 1 |  | 0 | 0 | 0 | 0 | 0 | 20 | 4 | 3
19 | K | PK | 959880002 | Dodatečné vyplnění spár mezi panely PUR pěnou | m2 | 223.018 |  | 0 | 0 | 0 | 0 | 0 | 20 | 4 | 3
|  |  |  | "skladba S1" 223,018 |  | 223.018 | [8 empty] | 3 | 2 | -1 | 1
20 | K | PK | 959990001 | Přeložení všech zařízení na fasádě (čidla, světla apod), vč. prodloužení kabelů - orientační cena | kpl | 1 |  | 0 | 0 | 0 | 0 | 0 | 20 | 4 | 3
21 | K | PK | 965990010 | Hromosvod - demontáž, nastavení kotev, montáž, revize | kpl | 1 |  | 0 | 0 | 0 | 0 | 0 | 20 | 4 | 3
| D |  | 96 | Bourání konstrukcí |  |  |  | 0 |  | 0 |  | 0 |  |  | 2
22 | K | PK | 955550001 | Demontáž meziokenních vložek, vč. likvidace demontovaného materiálu - orientační cena | m2 | 13.905 |  | 0 | 0 | 0 | 0 | 0 | 20 | 4 | 3
|  |  |  | "skladba S3" 13,905 |  | 13.905 | [8 empty] | 3 | 2 | -1 | 1
| D |  | 99 | Přesun hmot |  |  |  | 0 |  | 0 |  | 0 |  |  | 2
23 | K | 014 | 999281111 | Přesun hmot pro opravy a údržbu budov v do 25 m | t | 7.282 |  | 0 | 0 | 0 | 0 | 0 | 20 | 4 | 3
|  |  |  | Celkem |  |  |  | 0 |  | 7.2819 |  | 0