## Krycí list
KRYCÍ LIST ROZPOČTU
| Název stavby |  |  | STAVEBNÍ ÚPRAVY POŠTY A ZDRAVOTNÍHO STŘEDISKA HRDĚJOVICE | [8 empty] | JKSO
| Kód stavby |  |  | 24b-2012
| Název objektu |  |  | Zateplení střechy | [8 empty] | EČO
| Kód objektu |  |  | 24b-4-2012
| Název části | [11 empty] | Místo | Hrdějovice
Kód části
Název podčásti
Kód podčásti
[13 empty] | IČ | DIČ
| Objednatel |  |  | Obec Hrdějovice, Dlouhá 221, Hrdějovice
| Projektant |  |  | Atelier D.N.A. s.r.o., Lipenská 17, Č. Budějovice
Zhotovitel
|  |  |  | Rozpočet číslo | Zpracoval | [7 empty] | Dne
|  |  |  | 24/2012 | Němcová Dagmar | [7 empty] | 14.02.2013
Měrné a účelové jednotky
Počet |  |  |  | Náklady / 1 m.j. | Počet |  |  | Náklady / 1 m.j. |  | Počet |  |  |  | Náklady / 1 m.j.
|  |  | 0 | 0 |  |  | 0 | 0 |  |  |  |  | 0 |  |  | 0
|  |  |  | Rozpočtové náklady v |  |  |  | CZK
A |  | Základní rozp. náklady |  |  | B |  | Doplňkové náklady |  |  | C |  | Náklady na umístění stavby
1 | HSV |  | Dodávky | 0 | 8 | Práce přesčas |  | 0 |  | 13 | Zařízení staveniště |  |  | 21 | % | 0
2 |  |  | Montáž | 0 | 9 | Bez pevné podl. |  | 0 |  | 14 | Mimostav. doprava |  |  | 21 | % | 0
3 | PSV |  | Dodávky | 0 | 10 | Kulturní památka |  | 0 |  | 15 | Územní vlivy |  |  | 21 | % | 0
4 |  |  | Montáž | 0 | 11 |  |  | 0 |  | 16 | Provozní vlivy |  |  | 21 | % | 0
5 | "M" |  | Dodávky | 0 | [5 empty] | 17 | Ostatní |  |  | 21 | % | 0
6 |  |  | Montáž | 0 | [5 empty] | 18 | NUS z rozpočtu |  |  |  |  | 0
7 | ZRN (ř. 1-6) |  |  | 0 | 12 | DN (ř. 8-11) |  | 0 |  | 19 | NUS (ř. 13-18) |  |  |  |  | 0
20 | HZS |  |  | 0 | 21 | Kompl. činnost |  | 0 | 21 | 22 | Ostatní náklady |  |  |  |  | 0
Projektant | [9 empty] | D |  | Celkové náklady
[10 empty] | 23 | Součet 7, 12, 19-22 |  |  |  |  | 0 | 0
Datum a podpis |  |  |  |  | Razítko |  |  |  |  | 24 | 15 | % | 0 | DPH |  | 0 | 0
Objednatel | [9 empty] | 25 | 21 | % | 0 | DPH |  | 0 | 0
[10 empty] | 26 | Cena s DPH (ř. 23-25) |  |  |  |  | 0
Datum a podpis |  |  |  |  | Razítko |  |  |  |  | E |  | Přípočty a odpočty
Zhotovitel | [9 empty] | 27 | Dodávky objednatele |  |  |  |  | 0
[10 empty] | 28 | Klouzavá doložka |  |  |  |  | 0
Datum a podpis |  |  |  |  | Razítko |  |  |  |  | 29 | Zvýhodnění + - |  |  |  |  | 0

## Rekapitulace
REKAPITULACE ROZPOČTU
Stavba: | STAVEBNÍ ÚPRAVY POŠTY A ZDRAVOTNÍHO STŘEDISKA HRDĚJOVICE
Objekt: | Zateplení střechy
Část:
JKSO:
Objednatel: | Obec Hrdějovice, Dlouhá 221, Hrdějovice
Zhotovitel:
Datum: | 14.02.2013
Kód | Popis | Cena celkem | Hmotnost celkem | Suť celkem
1 | 2 | 3 | 4 | 5
HSV | Práce a dodávky HSV | 0 | 0 | 0.2996
9 | Ostatní konstrukce a práce-bourání | 0 | 0 | 0.2996
95 | Různé dokončovací konstrukce a práce pozemních staveb | 0 | 0 | 0
PSV | Práce a dodávky PSV | 0 | 2.6508 | 0
711 | Izolace proti vodě, vlhkosti a plynům | 0 | 0.236 | 0
712 | Povlakové krytiny | 0 | 0.54936 | 0
713 | Izolace tepelné | 0 | 1.4166 | 0
762 | Konstrukce tesařské | 0 | 0.32675 | 0
764 | Konstrukce klempířské | 0 | 0.12204 | 0
| Celkem | 0 | 2.6508 | 0.2996

## Rozpocet
ROZPOČET
Stavba: |  | STAVEBNÍ ÚPRAVY POŠTY A ZDRAVOTNÍHO STŘEDISKA HRDĚJOVICE
Objekt: |  | Zateplení střechy
Část:
JKSO:
Objednatel: |  | Obec Hrdějovice, Dlouhá 221, Hrdějovice
Zhotovitel:
Datum: |  | 14.02.2013
P.Č. | TV | KCN | Kód položky | Popis | MJ | Množství celkem | Cena jednotková | Cena celkem | Hmotnost | Hmotnost celkem | Hmotnost sutě | Hmotnost sutě celkem | Sazba DPH | Typ položky | Úroveň |  |  |  | Dodavatel
1 | 2 | 3 | 4 | 5 | 6 | 7 | 8 | 9 |  |  |  |  | 10 | 11 | 12 |  |  |  | 11
| D |  | HSV | Práce a dodávky HSV |  |  |  | 0 |  | 0 |  | 0.2996 |  |  | 0
| D |  | 9 | Ostatní konstrukce a práce-bourání |  |  |  | 0 |  | 0 |  | 0.2996 |  |  | 1
1 | K | 712 | 712300831 | Odstranění povlakové krytiny střech do 10° jednovrstvé | m2 | 26.566 |  | 0 | 0 | 0 | 0.006 | 0.1594 | 21 | 16 | 2
|  |  |  | odříznutí vodorovné fólie z atiky | [10 empty] | 2 | 1 | -1 | 0
|  |  |  | (12,68+12,60)*0,48 |  | 12.134 | [8 empty] | 2 | 2 | -1 | 0
|  |  |  | 2*18,04*0,40 |  | 14.432 | [8 empty] | 2 | 2 | -1 | 0
|  |  |  | Součet |  | 26.566 | [8 empty] | 2 | 4 | -1 | 1
2 | K | 764 | 764430840 | Demontáž oplechování zdí rš do 500 mm | m | 60.96 |  | 0 | 0 | 0 | 0.0023 | 0.14021 | 21 | 16 | 2
|  |  |  | demontáž oplechování atiky | [10 empty] | 2 | 1 | -1 | 0
|  |  |  | 12,40+12,48+2*18,04 |  | 60.96 | [8 empty] | 2 | 2 | -1 | 1
3 | K | 013 | 979011111 | Svislá doprava suti a vybouraných hmot za prvé podlaží | t | 0.3 |  | 0 | 0 | 0 | 0 | 0 | 21 | 4 | 2
4 | K | 013 | 979081111 | Odvoz suti a vybouraných hmot na skládku do 1 km | t | 0.3 |  | 0 | 0 | 0 | 0 | 0 | 21 | 4 | 2
5 | K | 013 | 979081121 | Odvoz suti a vybouraných hmot na skládku ZKD 1 km přes 1 km | t | 2.7 |  | 0 | 0 | 0 | 0 | 0 | 21 | 4 | 2
|  |  |  | celkem do 10 km | [10 empty] | 2 | 1 | -1 | 0
|  |  |  | 0,300*9 |  | 2.7 | [8 empty] | 2 | 2 | -1 | 1
6 | K | 013 | 979098155 | Poplatek za skládku suti s asfaltem | t | 0.3 |  | 0 | 0 | 0 | 0 | 0 | 21 | 4 | 2
| D |  | 95 | Různé dokončovací konstrukce a práce pozemních staveb |  |  |  | 0 |  | 0 |  | 0 |  |  | 2
7 | K | PK | 959650010 | Montáž střešní vpusti dvoustupňové | kus | 1 |  | 0 | 0 | 0 | 0 | 0 | 21 | 4 | 3
8 | M | MAT | 100000 | střešní vpusť dvoustupňová | kus | 1 |  | 0 | 0 | 0 | 0 | 0 | 21 | 8 | 3
9 | K | PK | 959880010 | Demontáž hromosvodu | hod | 8 |  | 0 | 0 | 0 | 0 | 0 | 21 | 4 | 3
|  |  |  | 2 pracovníci - 4 hod | [10 empty] | 3 | 1 | -1 | 0
|  |  |  | 2*4 |  | 8 | [8 empty] | 3 | 2 | -1 | 1
10 | K | PK | 959880020 | Zpětná montáž hromosvodu, vč. případných úprav | hod | 16 |  | 0 | 0 | 0 | 0 | 0 | 21 | 4 | 3
|  |  |  | 2 pracovníci 8 hod | [10 empty] | 3 | 1 | -1 | 0
|  |  |  | 2*8 |  | 16 | [8 empty] | 3 | 2 | -1 | 1
| D |  | PSV | Práce a dodávky PSV |  |  |  | 0 |  | 2.6508 |  | 0 |  |  | 0
| D |  | 711 | Izolace proti vodě, vlhkosti a plynům |  |  |  | 0 |  | 0.236 |  | 0 |  |  | 1
11 | K | 711 | 711491172 | Provedení izolace proti tlakové vodě vodorovné z textilií vrstva ochranná | m2 | 235.877 |  | 0 | 0 | 0 | 0 | 0 | 21 | 16 | 2
|  |  |  | 18,84*12,52 |  | 235.877 | [8 empty] | 2 | 2 | -1 | 1
12 | M | MAT | 261520139 | geotextilie netkaná 500 g/m2 | m2 | 271.259 |  | 0 | 0.00087 | 0.236 | 0 | 0 | 21 | 32 | 2
|  |  |  | ztratné 15% | [10 empty] | 2 | 1 | -1 | 0
|  |  |  | 235,877*1,15 |  | 271.259 | [8 empty] | 2 | 2 | -1 | 1
13 | K | 711 | 998711101 | Přesun hmot pro izolace proti vodě, vlhkosti a plynům v objektech výšky do 6 m | t | 0.236 |  | 0 | 0 | 0 | 0 | 0 | 21 | 16 | 2
| D |  | 712 | Povlakové krytiny |  |  |  | 0 |  | 0.54936 |  | 0 |  |  | 1
14 | K | 712 | 712363001 | Provedení povlakové krytiny střech do 10° termoplastickou fólií PVC rozvinutím a natažením v ploše | m2 | 251.424 |  | 0 | 0 | 0 | 0 | 0 | 21 | 16 | 2
|  |  |  | 12,96*19,40 |  | 251.424 | [8 empty] | 2 | 2 | -1 | 1
15 | K | 712 | 712363008 | Provedení krytiny střech do 10° pojištění spoje nalepením pruhu fólie horkým vzduchem | m | 258.4 |  | 0 | 0 | 0 | 0 | 0 | 21 | 16 | 2
|  |  |  | 12,92*20 |  | 258.4 | [8 empty] | 2 | 2 | -1 | 1
16 | M | MAT | 283220460 | fólie střešní hydroizolační mPVC ke kotvení barevná 1,5 mm | m2 | 289.138 |  | 0 | 0.0019 | 0.54936 | 0 | 0 | 21 | 32 | 2
17 | K | 712 | 712363101 | Provedení povlakové krytiny střech do 10° ukotvení fólie talířov hmoždinkou do polystyrenu nebo vlny | kus | 480 |  | 0 | 0 | 0 | 0 | 0 | 21 | 16 | 2
|  |  |  | 12*2*20 |  | 480 | [8 empty] | 2 | 2 | -1 | 1
18 | M | MAT | 200000 | kotevní prvky - hmoždinka s talířem | kus | 504 |  | 0 | 0 | 0 | 0 | 0 | 21 | 32 | 2
|  |  |  | ztratné 5% | [10 empty] | 2 | 1 | -1 | 0
|  |  |  | 480*1,05 |  | 504 | [8 empty] | 2 | 2 | -1 | 1
19 | K | 712 | 998712101 | Přesun hmot pro krytiny povlakové v objektech v do 6 m | t | 0.549 |  | 0 | 0 | 0 | 0 | 0 | 21 | 16 | 2
| D |  | 713 | Izolace tepelné |  |  |  | 0 |  | 1.4166 |  | 0 |  |  | 1
20 | K | 713 | 713131141 | Montáž izolace tepelné stěn a základů lepením celoplošně rohoží, pásů, dílců, desek | m2 | 11.808 |  | 0 | 0.00623 | 0.073564 | 0 | 0 | 21 | 16 | 2
|  |  |  | zateplení atiky | [10 empty] | 2 | 1 | -1 | 0
|  |  |  | (17,92+11,60)*2*0,20 |  | 11.808 | [8 empty] | 2 | 2 | -1 | 1
21 | M | MAT | 283759340 | deska fasádní polystyrénová EPS 70 F 1000 x 500 x 60 mm | m2 | 12.044 |  | 0 | 0.00102 | 0.012285 | 0 | 0 | 21 | 32 | 2
22 | K | 713 | 713141181 | Montáž izolace tepelné střech plochých tl přes 170 mm šrouby vnitřní pole, budova v do 20 m | m2 | 155.909 |  | 0 | 0.00014 | 0.021827 | 0 | 0 | 21 | 16 | 2
|  |  |  | 16,04*9,72 |  | 155.909 | [8 empty] | 2 | 2 | -1 | 1
23 | K | 713 | 713141182 | Montáž izolace tepelné střech plochých tl přes 170 mm šrouby krajní pole, budova v do 20 m | m2 | 55.52 |  | 0 | 0.00027 | 0.01499 | 0 | 0 | 21 | 16 | 2
|  |  |  | 2*(11,72+16,04)*1,0 |  | 55.52 | [8 empty] | 2 | 2 | -1 | 1
24 | M | MAT | 283759160 | deska z pěnového polystyrenu EPS 150 S 1000 x 1000 x 1000 mm | m3 | 51.758 |  | 0 | 0.025 | 1.2939 | 0 | 0 | 21 | 32 | 2
|  |  |  | ztratné 2% | [10 empty] | 2 | 1 | -1 | 0
|  |  |  | polystyren tl. 240 mm | [10 empty] | 2 | 1 | -1 | 0
|  |  |  | (155,909+55,520)*0,24*1,02 |  | 51.758 | [8 empty] | 2 | 2 | -1 | 1
25 | K | 713 | 998713101 | Přesun hmot pro izolace tepelné v objektech v do 6 m | t | 1.417 |  | 0 | 0 | 0 | 0 | 0 | 21 | 16 | 2
| D |  | 762 | Konstrukce tesařské |  |  |  | 0 |  | 0.32675 |  | 0 |  |  | 1
26 | K | 762 | 762421014 | Obložení atiky z desek dřevoštěpkových tl 18 mm | m2 | 29.921 |  | 0 | 0 | 0 | 0 | 0 | 21 | 16 | 2
|  |  |  | 2*17,92*0,46 |  | 16.486 | [8 empty] | 2 | 2 | -1 | 0
|  |  |  | (12,48+12,40)*0,54 |  | 13.435 | [8 empty] | 2 | 2 | -1 | 0
|  |  |  | Součet |  | 29.921 | [8 empty] | 2 | 4 | -1 | 1
27 | M | MAT | 607262440 | deska dřevoštěpková 2500x1250x18 mm | m2 | 31.418 |  | 0 | 0.0104 | 0.32675 | 0 | 0 | 21 | 256 | 2
|  |  |  | ztratné 5% | [10 empty] | 2 | 1 | -1 | 0
|  |  |  | 29,922*1,05 |  | 31.418 | [8 empty] | 2 | 2 | -1 | 1
28 | K | 762 | 998762102 | Přesun hmot pro kce tesařské v objektech v do 12 m | t | 0.327 |  | 0 | 0 | 0 | 0 | 0 | 21 | 16 | 2
| D |  | 764 | Konstrukce klempířské |  |  |  | 0 |  | 0.12204 |  | 0 |  |  | 1
29 | K | PK | 64171991 | Montáž - rohová lišta rš 180 | m | 118.6 |  | 0 | 0 | 0 | 0 | 0 | 21 | 16 | 2
|  |  |  | "ozn. K2" 59,05 |  | 59.05 | [8 empty] | 2 | 2 | -1 | 0
|  |  |  | "ozn. K3" 59,55 |  | 59.55 | [8 empty] | 2 | 2 | -1 | 0
|  |  |  | Součet |  | 118.6 | [8 empty] | 2 | 4 | -1 | 1
30 | M | MAT | 1020501090 | rohová lišta nárožní rš 180 mm - poplastovaný plech | m | 62.003 |  | 0 | 0.00098 | 0.060763 | 0 | 0 | 21 | 32 | 2
|  |  |  | ztratné 5% | [10 empty] | 2 | 1 | -1 | 0
|  |  |  | "ozn. K2" 59,05*1,05 |  | 62.003 | [8 empty] | 2 | 2 | -1 | 1
31 | M | MAT | 1020501091 | rohová lišta úžlabní rš 180 mm - poplastovaný plech | m | 62.528 |  | 0 | 0.00098 | 0.061277 | 0 | 0 | 21 | 32 | 2
|  |  |  | ztratné 5% | [10 empty] | 2 | 1 | -1 | 0
|  |  |  | "ozn. K3" 59,55*1,05 |  | 62.528 | [8 empty] | 2 | 2 | -1 | 1
32 | K | 764 | 764171431 | Montáž - závětrná lišta rš 260 mm | m | 63.3 |  | 0 | 0 | 0 | 0 | 0 | 21 | 16 | 2
|  |  |  | "ozn. K1" 63,30 |  | 63.3 | [8 empty] | 2 | 2 | -1 | 1
33 | M | MAT | 1015151008 | závětrná lišta - poplastovaný plech | m | 66.465 |  | 0 | 0 | 0 | 0 | 0 | 21 | 32 | 2
|  |  |  | ztratné 5% | [10 empty] | 2 | 1 | -1 | 0
|  |  |  | "ozn. K1" 63,30*1,05 |  | 66.465 | [8 empty] | 2 | 2 | -1 | 1
34 | K | 764 | 998764101 | Přesun hmot pro konstrukce klempířské v objektech v do 6 m | t | 0.122 |  | 0 | 0 | 0 | 0 | 0 | 21 | 16 | 2
|  |  |  | Celkem |  |  |  | 0 |  | 2.6508 |  | 0.2996