## Krycí list
KRYCÍ LIST ROZPOČTU
| Název stavby |  |  | STAVEBNÍ ÚPRAVY POŠTY A ZDRAVOTNÍHO STŘEDISKA HRDĚJOVICE | [8 empty] | JKSO
| Kód stavby |  |  | 24b-2012
| Název objektu |  |  | Ostatní stavební úpravy | [8 empty] | EČO
| Kód objektu |  |  | 24b-3-2012
| Název části | [11 empty] | Místo | Hrdějovice
Kód části
Název podčásti
Kód podčásti
[13 empty] | IČ | DIČ
| Objednatel |  |  | Obec Hrdějovice, Dlouhá 221, Hrdějovice
| Projektant |  |  | Atelier D.N.A. s.r.o., Lipenská 17, Č. Budějovice
Zhotovitel
|  |  |  | Rozpočet číslo | Zpracoval | [7 empty] | Dne
|  |  |  | 24/2012 | Němcová Dagmar | [7 empty] | 14.02.2013
Měrné a účelové jednotky
Počet |  |  |  | Náklady / 1 m.j. | Počet |  |  | Náklady / 1 m.j. |  | Počet |  |  |  | Náklady / 1 m.j.
|  |  | 0 | 0 |  |  | 0 | 0 |  |  |  |  | 0 |  |  | 0
|  |  |  | Rozpočtové náklady v |  |  |  | CZK
A |  | Základní rozp. náklady |  |  | B |  | Doplňkové náklady |  |  | C |  | Náklady na umístění stavby
1 | HSV |  | Dodávky | 0 | 8 | Práce přesčas |  | 0 |  | 13 | Zařízení staveniště |  |  | 21 | % | 0
2 |  |  | Montáž | 0 | 9 | Bez pevné podl. |  | 0 |  | 14 | Mimostav. doprava |  |  | 21 | % | 0
3 | PSV |  | Dodávky | 0 | 10 | Kulturní památka |  | 0 |  | 15 | Územní vlivy |  |  | 21 | % | 0
4 |  |  | Montáž | 0 | 11 |  |  | 0 |  | 16 | Provozní vlivy |  |  | 21 | % | 0
5 | "M" |  | Dodávky | 0 | [5 empty] | 17 | Ostatní |  |  | 21 | % | 0
6 |  |  | Montáž | 0 | [5 empty] | 18 | NUS z rozpočtu |  |  |  |  | 0
7 | ZRN (ř. 1-6) |  |  | 0 | 12 | DN (ř. 8-11) |  | 0 |  | 19 | NUS (ř. 13-18) |  |  |  |  | 0
20 | HZS |  |  | 0 | 21 | Kompl. činnost |  | 0 | 21 | 22 | Ostatní náklady |  |  |  |  | 0
Projektant | [9 empty] | D |  | Celkové náklady
[10 empty] | 23 | Součet 7, 12, 19-22 |  |  |  |  | 0 | 0
Datum a podpis |  |  |  |  | Razítko |  |  |  |  | 24 | 15 | % | 0 | DPH |  | 0 | 0
Objednatel | [9 empty] | 25 | 21 | % | 0 | DPH |  | 0 | 0
[10 empty] | 26 | Cena s DPH (ř. 23-25) |  |  |  |  | 0
Datum a podpis |  |  |  |  | Razítko |  |  |  |  | E |  | Přípočty a odpočty
Zhotovitel | [9 empty] | 27 | Dodávky objednatele |  |  |  |  | 0
[10 empty] | 28 | Klouzavá doložka |  |  |  |  | 0
Datum a podpis |  |  |  |  | Razítko |  |  |  |  | 29 | Zvýhodnění + - |  |  |  |  | 0

## Rekapitulace
REKAPITULACE ROZPOČTU
Stavba: | STAVEBNÍ ÚPRAVY POŠTY A ZDRAVOTNÍHO STŘEDISKA HRDĚJOVICE
Objekt: | Ostatní stavební úpravy
Část:
JKSO:
Objednatel: | Obec Hrdějovice, Dlouhá 221, Hrdějovice
Zhotovitel:
Datum: | 14.02.2013
Kód | Popis | Cena celkem | Hmotnost celkem | Suť celkem
1 | 2 | 3 | 4 | 5
HSV | Práce a dodávky HSV | 0 | 12.7657 | 37.9303
3 | Svislé a kompletní konstrukce | 0 | 0.156 | 0
4 | Vodorovné konstrukce | 0 | 0 | 0
6 | Úpravy povrchu, podlahy, osazení | 0 | 12.3903 | 0
61 | Úprava povrchů vnitřní | 0 | 1.5631 | 0
63 | Podlahy a podlahové konstrukce | 0 | 10.511 | 0
64 | Osazování výplní otvorů | 0 | 0.31625 | 0
9 | Ostatní konstrukce a práce-bourání | 0 | 0.21937 | 37.9303
94 | Lešení a stavební výtahy | 0 | 0 | 0
95 | Různé dokončovací konstrukce a práce pozemních staveb | 0 | 0.020141 | 0
96 | Bourání konstrukcí | 0 | 0.19923 | 37.9303
99 | Přesun hmot | 0 | 0 | 0
PSV | Práce a dodávky PSV | 0 | 8.809 | 0.20588
711 | Izolace proti vodě, vlhkosti a plynům | 0 | 0.074907 | 0
720 | Zdravotnětechnické instalace | 0 | 0 | 0
740 | Elektroinstalace | 0 | 0 | 0
763 | Montované konstrukce – dřevostavby, sádrokartony | 0 | 0.070304 | 0
766 | Konstrukce truhlářské | 0 | 0.31054 | 0
767 | Konstrukce zámečnické | 0 | 0.0459 | 0
771 | Podlahy z dlaždic | 0 | 2.9933 | 0
776 | Podlahy povlakové | 0 | 0.73909 | 0.20588
777 | Podlahy lité | 0 | 3.4859 | 0
781 | Dokončovací práce - obklady keramické | 0 | 0.58858 | 0
784 | Dokončovací práce - malby | 0 | 0.50047 | 0
| Celkem | 0 | 21.5747 | 38.1362

## Rozpocet
ROZPOČET
Stavba: |  | STAVEBNÍ ÚPRAVY POŠTY A ZDRAVOTNÍHO STŘEDISKA HRDĚJOVICE
Objekt: |  | Ostatní stavební úpravy
Část:
JKSO:
Objednatel: |  | Obec Hrdějovice, Dlouhá 221, Hrdějovice
Zhotovitel:
Datum: |  | 14.02.2013
P.Č. | TV | KCN | Kód položky | Popis | MJ | Množství celkem | Cena jednotková | Cena celkem | Hmotnost | Hmotnost celkem | Hmotnost sutě | Hmotnost sutě celkem | Sazba DPH | Typ položky | Úroveň |  |  |  | Dodavatel
1 | 2 | 3 | 4 | 5 | 6 | 7 | 8 | 9 |  |  |  |  | 10 | 11 | 12 |  |  |  | 11
| D |  | HSV | Práce a dodávky HSV |  |  |  | 0 |  | 12.7657 |  | 37.9303 |  |  | 0
| D |  | 3 | Svislé a kompletní konstrukce |  |  |  | 0 |  | 0.156 |  | 0 |  |  | 1
1 | K | 014 | 310279841 | Zazdívka otvorů pl do 4 m2 ve zdivu nadzákladovém z nepálených tvárnic tl do 300 mm | m3 | 0.464 |  | 0 | 0 | 0 | 0 | 0 | 21 | 4 | 2
|  |  |  | "zazdívka dveří jednokřídlových (m. č. 2.3)" 0,9*2,0*0,10 |  | 0.18 | [8 empty] | 2 | 2 | -1 | 0
|  |  |  | "zazdívka dveří dvoukřídlových (m. č. 2.7)" 1,35*2,1*0,10 |  | 0.284 | [8 empty] | 2 | 2 | -1 | 0
|  |  |  | Součet |  | 0.464 | [8 empty] | 2 | 4 | -1 | 1
2 | K | 012 | 317121101 | Montáž prefabrikovaných překladů pro světlost otvoru do 1050 mm | kus | 6 |  | 0 | 0 | 0 | 0 | 0 | 21 | 4 | 2
3 | M | MAT | 593218980 | překlad nenosný betonový 125x24,9x10 cm | kus | 6 |  | 0 | 0.026 | 0.156 | 0 | 0 | 21 | 8 | 2
4 | K | 014 | 319201311 | Vyrovnání nerovného povrchu zdiva tl do 30 mm maltou | m2 | 15.3 |  | 0 | 0 | 0 | 0 | 0 | 21 | 4 | 2
|  |  |  | "po odsekání obkladů" (1,1*4+1,0+0,9)*2,0 |  | 12.6 | [8 empty] | 2 | 2 | -1 | 0
|  |  |  | "otvor pro dveře m. č. 1.26" 0,5*2,2*2+0,5*1,0 |  | 2.7 | [8 empty] | 2 | 2 | -1 | 0
|  |  |  | Součet |  | 15.3 | [8 empty] | 2 | 4 | -1 | 1
5 | K | 011 | 342272323 | Příčky tl 100 mm z pórobetonových přesných příčkovek Ytong objemové hmotnosti 500 kg/m3 | m2 | 97.828 |  | 0 | 0 | 0 | 0 | 0 | 21 | 4 | 2
|  |  |  | 1.NP | [10 empty] | 2 | 1 | -1 | 0
|  |  |  | (1,235+1,51+0,10+1,51+0,9+0,9)*3,65-(0,6*1,97*3) |  | 18.92 | [8 empty] | 2 | 2 | -1 | 0
|  |  |  | (2,21+1,035)*3,65-(0,8*1,97) |  | 10.268 | [8 empty] | 2 | 2 | -1 | 0
|  |  |  | (0,8+0,665)*3,65-(0,8*1,97) |  | 3.771 | [8 empty] | 2 | 2 | -1 | 0
|  |  |  | (2,15+2,8)*3,65 |  | 18.068 | [8 empty] | 2 | 2 | -1 | 0
|  |  |  | 2.NP | [10 empty] | 2 | 1 | -1 | 0
|  |  |  | (2,15+4,41+2,375+0,85+1,03*2+1,17+5,6+0,605)*2,95 |  | 56.699 | [8 empty] | 2 | 2 | -1 | 0
|  |  |  | "odpočet otvorů" -(1,3*2,02+0,9*2,02*4) |  | -9.898 | [8 empty] | 2 | 2 | -1 | 0
|  |  |  | Součet |  | 97.828 | [8 empty] | 2 | 4 | -1 | 1
| D |  | 4 | Vodorovné konstrukce |  |  |  | 0 |  | 0 |  | 0 |  |  | 1
6 | K | 011 | 430321313 | Schodišťová konstrukce a rampa ze ŽB tř. C 16/20 | m3 | 1.823 |  | 0 | 0 | 0 | 0 | 0 | 21 | 4 | 2
|  |  |  | "venkovní schodiště ke kotelně" 1,5*0,75*1,2 |  | 1.35 | [8 empty] | 2 | 2 | -1 | 0
|  |  |  | 1,5*0,175*0,9 |  | 0.236 | [8 empty] | 2 | 2 | -1 | 0
|  |  |  | 1,5*0,175*0,6 |  | 0.158 | [8 empty] | 2 | 2 | -1 | 0
|  |  |  | 1,5*0,175*0,3 |  | 0.079 | [8 empty] | 2 | 2 | -1 | 0
|  |  |  | Součet |  | 1.823 | [8 empty] | 2 | 4 | -1 | 1
7 | K | 011 | 434351141 | Zřízení bednění stupňů přímočarých schodišť | m2 | 3.84 |  | 0 | 0 | 0 | 0 | 0 | 21 | 4 | 2
|  |  |  | 1,2*1,0*2+0,3*1,2*4 |  | 3.84 | [8 empty] | 2 | 2 | -1 | 1
8 | K | 011 | 434351142 | Odstranění bednění stupňů přímočarých schodišť | m2 | 3.84 |  | 0 | 0 | 0 | 0 | 0 | 21 | 4 | 2
| D |  | 6 | Úpravy povrchu, podlahy, osazení |  |  |  | 0 |  | 12.3903 |  | 0 |  |  | 1
| D |  | 61 | Úprava povrchů vnitřní |  |  |  | 0 |  | 1.5631 |  | 0 |  |  | 2
9 | K | 014 | 611403399 | Hrubá výplň rýh ve stropech maltou | m2 | 6.57 |  | 0 | 0 | 0 | 0 | 0 | 21 | 4 | 3
|  |  |  | "po vybouraných příčkách" 3,65*9*0,20 |  | 6.57 | [8 empty] | 3 | 2 | -1 | 1
10 | K | 014 | 611425631 | Omítka rýh š do 300 mm ve stropech MV štuková | m2 | 3.768 |  | 0 | 0 | 0 | 0 | 0 | 21 | 4 | 3
|  |  |  | po vybouraných příčkách | [10 empty] | 3 | 1 | -1 | 0
|  |  |  | (1,25+0,9+1,0+1,6+1,825*2+1,24*2+1,92+2,15+1,105*3)*0,15 |  | 2.74 | [8 empty] | 3 | 2 | -1 | 0
|  |  |  | (2,21+2,11+1,035+1,5)*0,15 |  | 1.028 | [8 empty] | 3 | 2 | -1 | 0
|  |  |  | Součet |  | 3.768 | [8 empty] | 3 | 4 | -1 | 1
11 | K | 014 | 612423631 | Omítka rýh š do 300 mm ve stěnách MV štuková | m2 | 6.57 |  | 0 | 0 | 0 | 0 | 0 | 21 | 4 | 3
|  |  |  | po vybouraných příčkách | [10 empty] | 3 | 1 | -1 | 0
|  |  |  | 3,65*9*0,20 |  | 6.57 | [8 empty] | 3 | 2 | -1 | 1
12 | K | 014 | 612425931 | Omítka vápenná štuková vnitřního ostění okenního nebo dveřního | m2 | 2.7 |  | 0 | 0 | 0 | 0 | 0 | 21 | 4 | 3
|  |  |  | "pro dveře m. č. 1.26" 0,5*2,2*2+0,5*1,0 |  | 2.7 | [8 empty] | 3 | 2 | -1 | 1
13 | K | 011 | 612473182 | Vnitřní omítka zdiva vápenocementová ze suchých směsí štuková | m2 | 2.2 |  | 0 | 0 | 0 | 0 | 0 | 21 | 4 | 3
|  |  |  | "m. č. 1.20" 2,0*1,1 |  | 2.2 | [8 empty] | 3 | 2 | -1 | 1
14 | K | 011 | 612473186 | Příplatek k vnitřní omítce zdiva vápenocementové ze suchých směsí za zabudované rohovníky | m | 7.3 |  | 0 | 0 | 0 | 0 | 0 | 21 | 4 | 3
|  |  |  | 3,65*2 |  | 7.3 | [8 empty] | 3 | 2 | -1 | 1
15 | K | 011 | 612474115 | Vnitřní omítka pórobetonových stěn ze suché směsi - "nové příčky" | m2 | 74.679 |  | 0 | 0 | 0 | 0 | 0 | 21 | 4 | 3
|  |  |  | "nové příčky" 51,027*2 |  | 102.054 | [8 empty] | 3 | 2 | -1 | 0
|  |  |  | "odpočet obkladů" -27,375 |  | -27.375 | [8 empty] | 3 | 2 | -1 | 0
|  |  |  | Součet |  | 74.679 | [8 empty] | 3 | 4 | -1 | 1
16 | K | 011 | 612474116 | Vnitřní omítka pórobetonových stěn ze suché směsi | m2 | 130.257 |  | 0 | 0.012 | 1.5631 | 0 | 0 | 21 | 4 | 3
|  |  |  | 1.NP - pod obklady | [10 empty] | 3 | 1 | -1 | 0
|  |  |  | "m. č. 1. 3 - m. č. 1.6" (1,51*7+0,88*6)*2,1-0,6*1,97*5 |  | 27.375 | [8 empty] | 3 | 2 | -1 | 0
|  |  |  | 2.NP | [10 empty] | 3 | 1 | -1 | 0
|  |  |  | "nové příčky" 2*46,801 |  | 93.602 | [8 empty] | 3 | 2 | -1 | 0
|  |  |  | "zazděné otvory" 2*0,464/0,10 |  | 9.28 | [8 empty] | 3 | 2 | -1 | 0
|  |  |  | Součet |  | 130.257 | [8 empty] | 3 | 4 | -1 | 1
| D |  | 63 | Podlahy a podlahové konstrukce |  |  |  | 0 |  | 10.511 |  | 0 |  |  | 2
17 | K | 014 | 631311131 | Doplnění dosavadních mazanin betonem prostým pl do 1 m2 tl přes 80 mm | m3 | 0.162 |  | 0 | 2.234 | 0.36191 | 0 | 0 | 21 | 4 | 3
|  |  |  | betonová výplň ve stávající betonové ploše u nového ocelového schodiště | [10 empty] | 3 | 1 | -1 | 0
|  |  |  | 0,9*0,9*0,20 |  | 0.162 | [8 empty] | 3 | 2 | -1 | 1
18 | K | 014 | 631312121 | Doplnění dosavadních mazanin betonem prostým pl do 4 m2 tl do 80 mm | m3 | 4.543 |  | 0 | 2.234 | 10.1491 | 0 | 0 | 21 | 4 | 3
|  |  |  | "1.NP - vyspravení stávající podkladní vrstvy po vybourání příček" 0,27+0,10+0,05 |  | 0.42 | [8 empty] | 3 | 2 | -1 | 0
|  |  |  | "po odstranění dlažby (30%)" 45,19/100*30*0,10 |  | 1.356 | [8 empty] | 3 | 2 | -1 | 0
|  |  |  | "po odstranění PVC (30%)" 80,52/100*30*0,10 |  | 2.416 | [8 empty] | 3 | 2 | -1 | 0
|  |  |  | "2.NP - vyspravení stávající podkladní vrstvy po vybourání příček" (3,44+2,905+2,336*2+5,525*2+2,645+1,535+1,01+2,25+4,31+1,995*2+6,095)*0,10*0,08 |  | 0.351 | [8 empty] | 3 | 2 | -1 | 0
|  |  |  | Součet |  | 4.543 | [8 empty] | 3 | 4 | -1 | 1
| D |  | 64 | Osazování výplní otvorů |  |  |  | 0 |  | 0.31625 |  | 0 |  |  | 2
19 | K | 011 | 642942111 | Osazování zárubní nebo rámů dveřních kovových do 2,5 m2 na MC | kus | 11 |  | 0 | 0.01698 | 0.18678 | 0 | 0 | 21 | 4 | 3
|  |  |  | 1.NP | [10 empty] | 3 | 1 | -1 | 0
|  |  |  | "pro dveře 600/1970" 3 |  | 3 | [8 empty] | 3 | 2 | -1 | 0
|  |  |  | "pro dveře 800/1970" 2 |  | 2 | [8 empty] | 3 | 2 | -1 | 0
|  |  |  | 2.NP | [10 empty] | 3 | 1 | -1 | 0
|  |  |  | "pro dveře 800/1970" 5 |  | 5 | [8 empty] | 3 | 2 | -1 | 0
|  |  |  | "pro dveře 1200/1970" 1 |  | 1 | [8 empty] | 3 | 2 | -1 | 0
|  |  |  | Součet |  | 11 | [8 empty] | 3 | 4 | -1 | 1
20 | M | MAT | 553313590 | zárubeň ocelová pro porobeton H 115 600 L/P | kus | 3 |  | 0 | 0.01259 | 0.03777 | 0 | 0 | 21 | 256 | 3
21 | M | MAT | 553313630 | zárubeň ocelová pro porobeton H 115 800 L/P | kus | 7 |  | 0 | 0.0131 | 0.0917 | 0 | 0 | 21 | 256 | 3
|  |  |  | "1.NP" 2 |  | 2 | [8 empty] | 3 | 2 | -1 | 0
|  |  |  | "2.NP" 3+2 |  | 5 | [8 empty] | 3 | 2 | -1 | 0
|  |  |  | Součet |  | 7 | [8 empty] | 3 | 4 | -1 | 1
| D |  | 9 | Ostatní konstrukce a práce-bourání |  |  |  | 0 |  | 0.21937 |  | 37.9303 |  |  | 1
| D |  | 94 | Lešení a stavební výtahy |  |  |  | 0 |  | 0 |  | 0 |  |  | 2
22 | K | 003 | 949111112 | Lešení lehké pomocné kozové trubkové o výšce lešeňové podlahy do 1,9 m | m2 | 124.95 |  | 0 | 0 | 0 | 0 | 0 | 21 | 4 | 3
| D |  | 95 | Různé dokončovací konstrukce a práce pozemních staveb |  |  |  | 0 |  | 0.020141 |  | 0 |  |  | 2
23 | K | 011 | 952901111 | Vyčištění budov bytové a občanské výstavby při výšce podlaží do 4 m | m2 | 503.515 |  | 0 | 4e-05 | 0.020141 | 0 | 0 | 21 | 4 | 3
|  |  |  | "1. NP" 18,8*12,48+6,405*5,35 |  | 268.891 | [8 empty] | 3 | 2 | -1 | 0
|  |  |  | "2. NP" 18,8*12,48 |  | 234.624 | [8 empty] | 3 | 2 | -1 | 0
|  |  |  | Součet |  | 503.515 | [8 empty] | 3 | 4 | -1 | 1
| D |  | 96 | Bourání konstrukcí |  |  |  | 0 |  | 0.19923 |  | 37.9303 |  |  | 2
24 | K | 221 | 919735124 | Řezání stávajícího betonového krytu hl do 200 mm | m | 3.6 |  | 0 | 8e-05 | 0.000288 | 0 | 0 | 21 | 4 | 3
|  |  |  | vyříznutí otvoru pro patku ocelového schodiště ve stávající betonové ploše | [10 empty] | 3 | 1 | -1 | 0
|  |  |  | 0,9*4 |  | 3.6 | [8 empty] | 3 | 2 | -1 | 1
25 | K | 013 | 962031132 | Bourání příček z cihel pálených na MVC tl do 100 mm | m2 | 211.8 |  | 0 | 0.00068 | 0.14402 | 0.131 | 27.7458 | 21 | 4 | 3
|  |  |  | 1.NP | [10 empty] | 3 | 1 | -1 | 0
|  |  |  | "m. č. 1.3" 1,25*3,65-(0,8*1,97) |  | 2.987 | [8 empty] | 3 | 2 | -1 | 0
|  |  |  | "m. č. 1.6" (0,9+1,0)*3,65-(0,6*1,97) |  | 5.753 | [8 empty] | 3 | 2 | -1 | 0
|  |  |  | "m. č. 1.9" 1,6*3,65-(0,8*1,97) |  | 4.264 | [8 empty] | 3 | 2 | -1 | 0
|  |  |  | "m. č. 1.10, 1.19, 1.20" (1,825*2+1,24*2+1,92+2,15+1,105*3)*3,65-(0,6*1,97*4) |  | 44.602 | [8 empty] | 3 | 2 | -1 | 0
|  |  |  | "m. č. 1.21" (2,21+2,11+1,035+1,5)*3,65-(0,8*1,97*3) |  | 20.293 | [8 empty] | 3 | 2 | -1 | 0
|  |  |  | 2. NP | [10 empty] | 3 | 1 | -1 | 0
|  |  |  | (3,44+2,905+2,336*2+5,525*2+2,645+1,535+1,01+2,25+4,31+1,995*2+6,095)*3,05 |  | 133.901 | [8 empty] | 3 | 2 | -1 | 0
|  |  |  | Součet |  | 211.8 | [8 empty] | 3 | 4 | -1 | 1
26 | K | 013 | 965081213 | Bourání podlah z dlaždic keramických nebo xylolitových tl do 10 mm pl přes 1 m2 | m2 | 86.789 |  | 0 | 0 | 0 | 0.035 | 3.0376 | 21 | 4 | 3
|  |  |  | 1. NP - původní místnosti | [10 empty] | 3 | 1 | -1 | 0
|  |  |  | "m. č. 1.3" 5,91 |  | 5.91 | [8 empty] | 3 | 2 | -1 | 0
|  |  |  | "m. č. 1.4" 0,77 |  | 0.77 | [8 empty] | 3 | 2 | -1 | 0
|  |  |  | "m. č. 1.7" 15,51 |  | 15.51 | [8 empty] | 3 | 2 | -1 | 0
|  |  |  | "m. č. 1.9" 1,02 |  | 1.02 | [8 empty] | 3 | 2 | -1 | 0
|  |  |  | "m. č. 1.10" 0,98 |  | 0.98 | [8 empty] | 3 | 2 | -1 | 0
|  |  |  | "m. č. 1.20" 1,33 |  | 1.33 | [8 empty] | 3 | 2 | -1 | 0
|  |  |  | "m. č. 1. 21" 3,48 |  | 3.48 | [8 empty] | 3 | 2 | -1 | 0
|  |  |  | "m. č. 1.22" 16,19 |  | 16.19 | [8 empty] | 3 | 2 | -1 | 0
|  |  |  | 2. NP - původní místnosti | [10 empty] | 3 | 1 | -1 | 0
|  |  |  | "m. č. 2.2" 21,93 |  | 21.93 | [8 empty] | 3 | 2 | -1 | 0
|  |  |  | "m. č. 2.6" 8,789 |  | 8.789 | [8 empty] | 3 | 2 | -1 | 0
|  |  |  | "m. č. 2.7" 3,16 |  | 3.16 | [8 empty] | 3 | 2 | -1 | 0
|  |  |  | "m. č. 2.18" 6,63 |  | 6.63 | [8 empty] | 3 | 2 | -1 | 0
|  |  |  | "m. č. 2.19" 1,09 |  | 1.09 | [8 empty] | 3 | 2 | -1 | 0
|  |  |  | Součet |  | 86.789 | [8 empty] | 3 | 4 | -1 | 1
27 | K | 013 | 967031132 | Přisekání rovných ostění v cihelném zdivu na MV nebo MVC | m2 | 0.474 |  | 0 | 0 | 0 | 0.055 | 0.02607 | 21 | 4 | 3
|  |  |  | po vybourání otvoru pro dveře | [10 empty] | 3 | 1 | -1 | 0
|  |  |  | (0,8+1,97*2)*0,10 |  | 0.474 | [8 empty] | 3 | 2 | -1 | 1
28 | K | 013 | 968071125 | Vyvěšení nebo zavěšení křídel dveří pl do 2 m2 | kus | 26 |  | 0 | 0 | 0 | 0 | 0 | 21 | 4 | 3
|  |  |  | 1.NP | [10 empty] | 3 | 1 | -1 | 0
|  |  |  | "dveře 600/1970" 5 |  | 5 | [8 empty] | 3 | 2 | -1 | 0
|  |  |  | "dveře 800/1970" 5 |  | 5 | [8 empty] | 3 | 2 | -1 | 0
|  |  |  | "2.NP | [10 empty] | 3 | 1 | -1 | 0
|  |  |  | "dveře 600/1970" 7 |  | 7 | [8 empty] | 3 | 2 | -1 | 0
|  |  |  | "dveře 700/1970" 2 |  | 2 | [8 empty] | 3 | 2 | -1 | 0
|  |  |  | "dveře 800/1970" 4+2 |  | 6 | [8 empty] | 3 | 2 | -1 | 0
|  |  |  | "dveře 900/1970" 1 |  | 1 | [8 empty] | 3 | 2 | -1 | 0
|  |  |  | Součet |  | 26 | [8 empty] | 3 | 4 | -1 | 1
29 | K | 013 | 968071126 | Vyvěšení nebo zavěšení kovových křídel dveří pl přes 2 m2 | kus | 3 |  | 0 | 0 | 0 | 0 | 0 | 21 | 4 | 3
|  |  |  | "dveře 1250/1970" 1 |  | 1 | [8 empty] | 3 | 2 | -1 | 0
|  |  |  | "dveře 1300/1970" 1 |  | 1 | [8 empty] | 3 | 2 | -1 | 0
|  |  |  | "dveře 1500/2800" 1 |  | 1 | [8 empty] | 3 | 2 | -1 | 0
|  |  |  | Součet |  | 3 | [8 empty] | 3 | 4 | -1 | 1
30 | K | 013 | 968072455 | Vybourání kovových dveřních zárubní pl do 2 m2 | m2 | 36.051 |  | 0 | 0.0012 | 0.043261 | 0.076 | 2.7399 | 21 | 4 | 3
|  |  |  | 1.NP | [10 empty] | 3 | 1 | -1 | 0
|  |  |  | "dveře 600/1970" 5*0,6*1,97 |  | 5.91 | [8 empty] | 3 | 2 | -1 | 0
|  |  |  | "dveře 800/1970" 5*0,8*1,97 |  | 7.88 | [8 empty] | 3 | 2 | -1 | 0
|  |  |  | 2.NP | [10 empty] | 3 | 1 | -1 | 0
|  |  |  | "dveře 600/1970" 7*0,6*1,97 |  | 8.274 | [8 empty] | 3 | 2 | -1 | 0
|  |  |  | "dveře 700/1970" 2*0,7*1,97 |  | 2.758 | [8 empty] | 3 | 2 | -1 | 0
|  |  |  | "dveře 800/1970" 6*0,8*1,97 |  | 9.456 | [8 empty] | 3 | 2 | -1 | 0
|  |  |  | "dveře 900/1970" 1*0,9*1,97 |  | 1.773 | [8 empty] | 3 | 2 | -1 | 0
|  |  |  | Součet |  | 36.051 | [8 empty] | 3 | 4 | -1 | 1
31 | K | 013 | 968072456 | Vybourání kovových dveřních zárubní pl přes 2 m2 | m2 | 9.323 |  | 0 | 0.00103 | 0.0096027 | 0.063 | 0.58735 | 21 | 4 | 3
|  |  |  | "dveře 1250/1970" 1*1,25*1,97 |  | 2.463 | [8 empty] | 3 | 2 | -1 | 0
|  |  |  | "dveře 1350/1970" 1*1,35*1,97 |  | 2.66 | [8 empty] | 3 | 2 | -1 | 0
|  |  |  | "dveře 1500/2800" 1*1,5*2,8 |  | 4.2 | [8 empty] | 3 | 2 | -1 | 0
|  |  |  | Součet |  | 9.323 | [8 empty] | 3 | 4 | -1 | 1
32 | K | PK | 969550010 | Demontáž shrnovací stěny, vč. likvidace | kus | 1 |  | 0 | 0 | 0 | 0 | 0 | 21 | 4 | 3
33 | K | 013 | 971038691 | Vybourání otvorů ve zdivu z dutých tvárnic nebo příčkovek pl do 4 m2 tl přes 150 mm | m3 | 1.1 |  | 0 | 0.00187 | 0.002057 | 1.5 | 1.65 | 21 | 4 | 3
|  |  |  | "m.č. 1.26" 0,5*1,0*2,2 |  | 1.1 | [8 empty] | 3 | 2 | -1 | 1
34 | K | 013 | 973031842 | Vysekání kapes ve zdivu cihelném na MC pro zavázání příček tl do 100 mm | m | 40.15 |  | 0 | 0 | 0 | 0.008 | 0.3212 | 21 | 4 | 3
|  |  |  | 3,65*11 |  | 40.15 | [8 empty] | 3 | 2 | -1 | 1
35 | K | 013 | 978059541 | Odsekání a odebrání obkladů stěn z vnitřních obkládaček pl přes 1 m2 | m2 | 26.8 |  | 0 | 0 | 0 | 0.068 | 1.8224 | 21 | 4 | 3
|  |  |  | stávající stav | [10 empty] | 3 | 1 | -1 | 0
|  |  |  | "m. č. 1.3, 1.4, 1.9, 1.10" (1,0+1,1*2+0,8*2+1,0*2)*2,0-(0,6*2,0) |  | 12.4 | [8 empty] | 3 | 2 | -1 | 0
|  |  |  | (0,9*4+1,2*4)*2,0-(0,6*2,0*2) |  | 14.4 | [8 empty] | 3 | 2 | -1 | 0
|  |  |  | Součet |  | 26.8 | [8 empty] | 3 | 4 | -1 | 1
36 | K | 013 | 979011111 | Svislá doprava suti a vybouraných hmot za prvé podlaží | t | 19.458 |  | 0 | 0 | 0 | 0 | 0 | 21 | 4 | 3
|  |  |  | 38,915/2 |  | 19.458 | [8 empty] | 3 | 2 | -1 | 1
37 | K | 013 | 979081111 | Odvoz suti a vybouraných hmot na skládku do 1 km | t | 38.136 |  | 0 | 0 | 0 | 0 | 0 | 21 | 4 | 3
38 | K | 013 | 979081121 | Odvoz suti a vybouraných hmot na skládku ZKD 1 km přes 1 km | t | 343.224 |  | 0 | 0 | 0 | 0 | 0 | 21 | 4 | 3
|  |  |  | celkem do 10 km | [10 empty] | 3 | 1 | -1 | 0
|  |  |  | 38,136*9 |  | 343.224 | [8 empty] | 3 | 2 | -1 | 1
39 | K | 013 | 979082111 | Vnitrostaveništní vodorovná doprava suti a vybouraných hmot do 10 m | t | 38.136 |  | 0 | 0 | 0 | 0 | 0 | 21 | 4 | 3
40 | K | 013 | 979082121 | Vnitrostaveništní vodorovná doprava suti a vybouraných hmot ZKD 5 m přes 10 m | t | 76.272 |  | 0 | 0 | 0 | 0 | 0 | 21 | 4 | 3
|  |  |  | 38,136*2 |  | 76.272 | [8 empty] | 3 | 2 | -1 | 1
41 | K | 221 | 979087213 | Nakládání na dopravní prostředky pro vodorovnou dopravu vybouraných hmot | t | 38.136 |  | 0 | 0 | 0 | 0 | 0 | 21 | 4 | 3
42 | K | 006 | 979093111 | Uložení suti na skládku s hrubým urovnáním bez zhutnění | t | 38.136 |  | 0 | 0 | 0 | 0 | 0 | 21 | 4 | 3
43 | K | 013 | 979098191 | Poplatek za skládku netříděné suti | t | 38.136 |  | 0 | 0 | 0 | 0 | 0 | 21 | 4 | 3
| D |  | 99 | Přesun hmot |  |  |  | 0 |  | 0 |  | 0 |  |  | 2
44 | K | 014 | 999281111 | Přesun hmot pro opravy a údržbu budov v do 25 m | t | 12.636 |  | 0 | 0 | 0 | 0 | 0 | 21 | 4 | 3
| D |  | PSV | Práce a dodávky PSV |  |  |  | 0 |  | 8.809 |  | 0.20588 |  |  | 0
| D |  | 711 | Izolace proti vodě, vlhkosti a plynům |  |  |  | 0 |  | 0.074907 |  | 0 |  |  | 1
45 | K | 711 | 711193121 | Izolace proti zemní vlhkosti na vodorovné ploše těsnicí kaší | m2 | 5.2 |  | 0 | 0.0035 | 0.0182 | 0 | 0 | 21 | 16 | 2
|  |  |  | "m. č. 1.3 - 1.6" 1,3*4 |  | 5.2 | [8 empty] | 2 | 2 | -1 | 1
46 | K | 711 | 711193131 | Izolace proti zemní vlhkosti na svislé ploše těsnicí kaší | m2 | 14.32 |  | 0 | 0.00396 | 0.056707 | 0 | 0 | 21 | 16 | 2
|  |  |  | pod obklad | [10 empty] | 2 | 1 | -1 | 0
|  |  |  | 8*(0,88+1,51)*1,0-(0,6*1,0*8) |  | 14.32 | [8 empty] | 2 | 2 | -1 | 1
47 | K | 711 | 998711102 | Přesun hmot pro izolace proti vodě, vlhkosti a plynům v objektech výšky do 12 m | t | 0.075 |  | 0 | 0 | 0 | 0 | 0 | 21 | 16 | 2
| D |  | 720 | Zdravotnětechnické instalace |  |  |  | 0 |  | 0 |  | 0 |  |  | 1
48 | K | PK | 720000000 | ZTI - viz samostatný rozpočet | kpl | 0.075 |  | 0 | 0 | 0 | 0 | 0 | 21 | 16 | 2
| D |  | 740 | Elektroinstalace |  |  |  | 0 |  | 0 |  | 0 |  |  | 1
49 | K | PK | 741000000 | Elektroinstalace - viz samostatný rozpočet | kpl | 1 |  | 0 | 0 | 0 | 0 | 0 | 21 | 16 | 2
| D |  | 763 | Montované konstrukce – dřevostavby, sádrokartony |  |  |  | 0 |  | 0.070304 |  | 0 |  |  | 1
50 | K | 763 | 763131551 | SDK podhled desky 1xH2 12,5 bez TI jednovrstvá spodní kce profil CD+UD | m2 | 5.2 |  | 0 | 0.01352 | 0.070304 | 0 | 0 | 21 | 16 | 2
|  |  |  | "m. č. 1.3 - m.č. 1.6" 1,3*4 |  | 5.2 | [8 empty] | 2 | 2 | -1 | 1
51 | K | 763 | 998763101 | Přesun hmot pro dřevostavby v objektech v do 12 m | t | 0.07 |  | 0 | 0 | 0 | 0 | 0 | 21 | 16 | 2
| D |  | 766 | Konstrukce truhlářské |  |  |  | 0 |  | 0.31054 |  | 0 |  |  | 1
52 | K | 766 | 766660001 | Montáž dveřních křídel otvíravých 1křídlových š do 0,8 m do ocelové zárubně | kus | 16 |  | 0 | 0 | 0 | 0 | 0 | 21 | 16 | 2
53 | M | MAT | 611617130 | dveře vnitřní hladké dýhované plné 1křídlové 60x197 cm dub | kus | 7 |  | 0 | 0.013 | 0.091 | 0 | 0 | 21 | 256 | 2
|  |  |  | 3+4 |  | 7 | [8 empty] | 2 | 2 | -1 | 1
54 | M | MAT | 611617210 | dveře vnitřní hladké dýhované plné 1křídlové 80x197 cm dub | kus | 9 |  | 0 | 0.016 | 0.144 | 0 | 0 | 21 | 256 | 2
|  |  |  | 2+2+5 |  | 9 | [8 empty] | 2 | 2 | -1 | 1
55 | K | 766 | 766660011 | Montáž dveřních křídel otvíravých 2křídlových š do 1,45 m do ocelové zárubně | kus | 1 |  | 0 | 0 | 0 | 0 | 0 | 21 | 16 | 2
56 | M | MAT | 611627060 | dveře vnitřní hladké folie bílá plné 2křídlové 145x197 cm | kus | 1 |  | 0 | 0.039 | 0.039 | 0 | 0 | 21 | 32 | 2
57 | M | MAT | 611617320 | dveře vnitřní hladké dýhované plné 2křídlové 120x197 cm dub | kus | 1 |  | 0 | 0.026 | 0.026 | 0 | 0 | 21 | 32 | 2
58 | K | 766 | 766695212 | Montáž truhlářských prahů dveří 1křídlových šířky do 10 cm | kus | 7 |  | 0 | 0 | 0 | 0 | 0 | 21 | 16 | 2
59 | M | MAT | 611871560 | prah dveřní dřevěný dubový tl 2 cm dl.82 cm š 10 cm | kus | 7 |  | 0 | 0.00123 | 0.00861 | 0 | 0 | 21 | 256 | 2
60 | K | 766 | 766695232 | Montáž truhlářských prahů dveří 2křídlových šířky do 10 cm | kus | 1 |  | 0 | 0 | 0 | 0 | 0 | 21 | 16 | 2
61 | M | MAT | 611872160 | prah dveřní dřevěný dubový tl 2 cm dl.127 cm š 10 cm | kus | 1 |  | 0 | 0.00193 | 0.00193 | 0 | 0 | 21 | 256 | 2
62 | K | 766 | 998766102 | Přesun hmot pro konstrukce truhlářské v objektech v do 12 m | t | 0.311 |  | 0 | 0 | 0 | 0 | 0 | 21 | 16 | 2
| D |  | 767 | Konstrukce zámečnické |  |  |  | 0 |  | 0.0459 |  | 0 |  |  | 1
63 | K | 767 | 767161120 | Montáž zábradlí rovného z trubek do zdi hmotnosti do 30 kg | m | 1.2 |  | 0 | 5e-05 | 6e-05 | 0 | 0 | 21 | 16 | 2
|  |  |  | "zábradlí ke schodišti do kotelny" 1,20 |  | 1.2 | [8 empty] | 2 | 2 | -1 | 1
64 | M | MAT | 553990001 | dodávka zábradlí ke schodišti do kotelny - orientační cena | m | 1.2 |  | 0 | 0.0382 | 0.04584 | 0 | 0 | 21 | 32 | 2
65 | K | 767 | 998767102 | Přesun hmot pro zámečnické konstrukce v objektech v do 12 m | t | 0.046 |  | 0 | 0 | 0 | 0 | 0 | 21 | 16 | 2
| D |  | 771 | Podlahy z dlaždic |  |  |  | 0 |  | 2.9933 |  | 0 |  |  | 1
66 | K | 771 | 771474113 | Montáž soklíků z dlaždic keramických rovných flexibilní lepidlo v do 120 mm | m | 91.55 |  | 0 | 0.00062 | 0.056761 | 0 | 0 | 21 | 16 | 2
|  |  |  | 1.NP | [10 empty] | 2 | 1 | -1 | 0
|  |  |  | "m. č. 1.9" 1,23+4,37+0,3+6,09+0,3+1,56+1,5+0,55+3,21+1,96-(0,6*3+0,8*2) |  | 17.67 | [8 empty] | 2 | 2 | -1 | 0
|  |  |  | "m. č. 1.19" 0,5+2,15 |  | 2.65 | [8 empty] | 2 | 2 | -1 | 0
|  |  |  | "m. č. 1.20" 2,84+5,52+5,52+4,8+0,5-(0,8+1,56) |  | 16.82 | [8 empty] | 2 | 2 | -1 | 0
|  |  |  | "m. č. 1.26" (2,8+1,92+0,45)*2-1,0 |  | 9.34 | [8 empty] | 2 | 2 | -1 | 0
|  |  |  | 2.NP | [10 empty] | 2 | 1 | -1 | 0
|  |  |  | "m. č. 2.2" (4,37+6,095+0,35)*2-(1,3+0,9*3+0,7) |  | 16.93 | [8 empty] | 2 | 2 | -1 | 0
|  |  |  | "m.č. 2.6" (2,38+2,0)*2-(0,9*3) |  | 6.06 | [8 empty] | 2 | 2 | -1 | 0
|  |  |  | "m. č. 2.7" (2,38+2,21)*2-0,9 |  | 8.28 | [8 empty] | 2 | 2 | -1 | 0
|  |  |  | "m. č. 2.12" (1,03+3,85)*2-0,9 |  | 8.86 | [8 empty] | 2 | 2 | -1 | 0
|  |  |  | "m. č. 2.13" (1,15+1,67)*2-0,7 |  | 4.94 | [8 empty] | 2 | 2 | -1 | 0
|  |  |  | Součet |  | 91.55 | [8 empty] | 2 | 4 | -1 | 1
67 | K | PK | 771479014 | Řezání dlaždic pro soklíky | m | 91.55 |  | 0 | 0 | 0 | 0 | 0 | 21 | 16 | 2
68 | K | 771 | 771574113 | Montáž podlah keramických režných hladkých lepených flexibilním lepidlem do 12 ks/m2 | m2 | 78.53 |  | 0 | 0.00367 | 0.28821 | 0 | 0 | 21 | 16 | 2
|  |  |  | 1.NP | [10 empty] | 2 | 1 | -1 | 0
|  |  |  | "m.č. 1.3" 1,30 |  | 1.3 | [8 empty] | 2 | 2 | -1 | 0
|  |  |  | "m.č. 1.4" 1,30 |  | 1.3 | [8 empty] | 2 | 2 | -1 | 0
|  |  |  | "m.č. 1.5" 1,30 |  | 1.3 | [8 empty] | 2 | 2 | -1 | 0
|  |  |  | "m.č. 1.6" 1,30 |  | 1.3 | [8 empty] | 2 | 2 | -1 | 0
|  |  |  | "m.č. 1.9" 16,5 |  | 16.5 | [8 empty] | 2 | 2 | -1 | 0
|  |  |  | "m.č. 1.19" 2,1 |  | 2.1 | [8 empty] | 2 | 2 | -1 | 0
|  |  |  | "m.č. 1.20" 19,85 |  | 19.85 | [8 empty] | 2 | 2 | -1 | 0
|  |  |  | "m.č. 1.26" 5,30 |  | 5.3 | [8 empty] | 2 | 2 | -1 | 0
|  |  |  | 2.NP | [10 empty] | 2 | 1 | -1 | 0
|  |  |  | "m.č. 2.2" 13,85 |  | 13.85 | [8 empty] | 2 | 2 | -1 | 0
|  |  |  | "m.č. 2.6" 4,76 |  | 4.76 | [8 empty] | 2 | 2 | -1 | 0
|  |  |  | "m.č. 2.7" 5,10 |  | 5.1 | [8 empty] | 2 | 2 | -1 | 0
|  |  |  | "m.č. 2.12" 3,95 |  | 3.95 | [8 empty] | 2 | 2 | -1 | 0
|  |  |  | "m.č. 2.13" 1,92 |  | 1.92 | [8 empty] | 2 | 2 | -1 | 0
|  |  |  | Součet |  | 78.53 | [8 empty] | 2 | 4 | -1 | 1
69 | M | MAT | 597450001 | dlaždice keramická standartní 300x300x9 mm - povrch a barva dle výběru investora | m2 | 96.454 |  | 0 | 0.019 | 1.8326 | 0 | 0 | 21 | 32 | 2
|  |  |  | "podlahy" 78,53 |  | 78.53 | [8 empty] | 2 | 2 | -1 | 0
|  |  |  | "soklíky" 91,55*0,10 |  | 9.155 | [8 empty] | 2 | 2 | -1 | 0
|  |  |  | Součet |  | 87.685 | [8 empty] | 2 | 4 | -1 | 1
70 | K | 771 | 771579191 | Příplatek k montáž podlah keramických za plochu do 5 m2 | m2 | 17.93 |  | 0 | 0 | 0 | 0 | 0 | 21 | 16 | 2
|  |  |  | 1.NP | [10 empty] | 2 | 1 | -1 | 0
|  |  |  | "m.č. 1.3" 1,30 |  | 1.3 | [8 empty] | 2 | 2 | -1 | 0
|  |  |  | "m.č. 1.4" 1,30 |  | 1.3 | [8 empty] | 2 | 2 | -1 | 0
|  |  |  | "m.č. 1.5" 1,30 |  | 1.3 | [8 empty] | 2 | 2 | -1 | 0
|  |  |  | "m.č. 1.6" 1,30 |  | 1.3 | [8 empty] | 2 | 2 | -1 | 0
|  |  |  | "m.č. 1.19" 2,1 |  | 2.1 | [8 empty] | 2 | 2 | -1 | 0
|  |  |  | 2.NP | [10 empty] | 2 | 1 | -1 | 0
|  |  |  | "m.č. 2.6" 4,76 |  | 4.76 | [8 empty] | 2 | 2 | -1 | 0
|  |  |  | "m.č. 2.12" 3,95 |  | 3.95 | [8 empty] | 2 | 2 | -1 | 0
|  |  |  | "m.č. 2.13" 1,92 |  | 1.92 | [8 empty] | 2 | 2 | -1 | 0
|  |  |  | Součet |  | 17.93 | [8 empty] | 2 | 4 | -1 | 1
71 | K | 771 | 771579195 | Příplatek k montáž podlah keramických za spárovací hmotu | m2 | 87.685 |  | 0 | 0.00928 | 0.81372 | 0 | 0 | 21 | 16 | 2
72 | K | 771 | 771591171 | Montáž profilu ukončujícího pro plynulý přechod (dlažby s kobercem apod.) | m | 8.8 |  | 0 | 0 | 0 | 0 | 0 | 21 | 16 | 2
73 | M | MAT | 553431190 | hliníkový přechodový profil 40 dub, buk, javor, třešeň | m | 9.68 |  | 0 | 0.00021 | 0.0020328 | 0 | 0 | 21 | 32 | 2
74 | K | 771 | 998771102 | Přesun hmot pro podlahy z dlaždic v objektech v do 12 m | t | 2.993 |  | 0 | 0 | 0 | 0 | 0 | 21 | 16 | 2
| D |  | 776 | Podlahy povlakové |  |  |  | 0 |  | 0.73909 |  | 0.20588 |  |  | 1
75 | K | 776 | 776401800 | Odstranění soklíků a lišt pryžových nebo plastových | m | 72.355 |  | 0 | 0 | 0 | 0 | 0 | 21 | 16 | 2
|  |  |  | původní místnosti | [10 empty] | 2 | 1 | -1 | 0
|  |  |  | "m. č. 2.7" (1,995+3,1)*2-0,8 |  | 9.39 | [8 empty] | 2 | 2 | -1 | 0
|  |  |  | "m. č. 2.10" (2,125+1,685)*2-0,8 |  | 6.82 | [8 empty] | 2 | 2 | -1 | 0
|  |  |  | "m. č. 2.11" (5,235+5,595*2)-(1,6+0,9) |  | 13.925 | [8 empty] | 2 | 2 | -1 | 0
|  |  |  | "m. č. 2.13" (2,645+2,06)*2-0,7 |  | 8.71 | [8 empty] | 2 | 2 | -1 | 0
|  |  |  | "m. č. 2.14" (2,645+1,855)*2-0,7 |  | 8.3 | [8 empty] | 2 | 2 | -1 | 0
|  |  |  | "m. č. 2.15" (3,08+5,525)*2-(0,9*2+0,7) |  | 14.71 | [8 empty] | 2 | 2 | -1 | 0
|  |  |  | "m. č. 2.16" (2,71+3,44)*2-0,9*2 |  | 10.5 | [8 empty] | 2 | 2 | -1 | 0
|  |  |  | Součet |  | 72.355 | [8 empty] | 2 | 4 | -1 | 1
76 | K | 776 | 776491113 | Lepení plastové lišty soklové řezané | m | 144.529 |  | 0 | 0.00025 | 0.036132 | 0 | 0 | 21 | 16 | 2
|  |  |  | 1.NP | [10 empty] | 2 | 1 | -1 | 0
|  |  |  | "m.č. 1.10" (6,09+3,24)*2-0,8 |  | 17.86 | [8 empty] | 2 | 2 | -1 | 0
|  |  |  | "m.č. 1.21" (5,83+3,32+2,21)*2+1,035+0,10+1,034-(0,8*2) |  | 23.289 | [8 empty] | 2 | 2 | -1 | 0
|  |  |  | "m.č. 1.22" (2,73+3,705)*2-0,8 |  | 12.07 | [8 empty] | 2 | 2 | -1 | 0
|  |  |  | "m.č. 1.25" (6,09+2,35+1,92+0,10)*2-0,8 |  | 20.12 | [8 empty] | 2 | 2 | -1 | 0
|  |  |  | 2.NP | [10 empty] | 2 | 1 | -1 | 0
|  |  |  | "m.č. 2.10" (7,52+6,095+0,85+0,30)*2-(1,6+0,9) |  | 27.03 | [8 empty] | 2 | 2 | -1 | 0
|  |  |  | "m.č. 2.11" (17,8+5,53+0,30)*2-(0,9*2+1,3) |  | 44.16 | [8 empty] | 2 | 2 | -1 | 0
|  |  |  | Součet |  | 144.529 | [8 empty] | 2 | 4 | -1 | 1
77 | M | MAT | 284110020 | lišta podlahová PVC 17371 samolepící, 18,5 x 18,5 mm role 25 m | m | 148.865 |  | 0 | 0.0002 | 0.029773 | 0 | 0 | 21 | 32 | 2
78 | K | 776 | 776511820 | Demontáž povlakových podlah lepených s podložkou | m2 | 154.47 |  | 0 | 0 | 0 | 0.001 | 0.15447 | 21 | 16 | 2
|  |  |  | 1.NP - původní místnosti | [10 empty] | 2 | 1 | -1 | 0
|  |  |  | "m. č. 1.08" 18,07 |  | 18.07 | [8 empty] | 2 | 2 | -1 | 0
|  |  |  | "m. č. 1.23" 11,46 |  | 11.46 | [8 empty] | 2 | 2 | -1 | 0
|  |  |  | "m. č. 1.25" 25,0 |  | 25 | [8 empty] | 2 | 2 | -1 | 0
|  |  |  | "m. č. 1.28" 25,99 |  | 25.99 | [8 empty] | 2 | 2 | -1 | 0
|  |  |  | 2. NP - původní místnosti | [10 empty] | 2 | 1 | -1 | 0
|  |  |  | "m. č. 2.7" 5,52 |  | 5.52 | [8 empty] | 2 | 2 | -1 | 0
|  |  |  | "m. č. 2.10" 3,02 |  | 3.02 | [8 empty] | 2 | 2 | -1 | 0
|  |  |  | "m. č. 2.11" 29,28 |  | 29.28 | [8 empty] | 2 | 2 | -1 | 0
|  |  |  | "m. č. 2.13" 5,43 |  | 5.43 | [8 empty] | 2 | 2 | -1 | 0
|  |  |  | "m. č. 2.14" 4,62 |  | 4.62 | [8 empty] | 2 | 2 | -1 | 0
|  |  |  | "m. č. 2.15" 16,76 |  | 16.76 | [8 empty] | 2 | 2 | -1 | 0
|  |  |  | "m. č. 2.16" 9,32 |  | 9.32 | [8 empty] | 2 | 2 | -1 | 0
|  |  |  | Součet |  | 154.47 | [8 empty] | 2 | 4 | -1 | 1
79 | K | 776 | 776551830 | Demontáž povlakových podlah volně položených | m2 | 51.41 |  | 0 | 0 | 0 | 0.001 | 0.05141 | 21 | 16 | 2
|  |  |  | odstranění koberce | [10 empty] | 2 | 1 | -1 | 0
|  |  |  | "2.NP - m.č. 2.12" 51,41 |  | 51.41 | [8 empty] | 2 | 2 | -1 | 1
80 | K | 776 | 776561110 | Lepení pásů povlakových podlah z přírodního nebo korkového linolea, imitace linolea apod - pásy | m2 | 219.85 |  | 0 | 0.00015 | 0.032977 | 0 | 0 | 21 | 16 | 2
81 | M | MAT | 284121000 | krytina podlahová vinylová - tl. 2,0 mm | m2 | 226.446 |  | 0 | 0.0024 | 0.54347 | 0 | 0 | 21 | 32 | 2
82 | K | PK | 776583110 | Volné položení podložky pod podlahoviny - jedna vrstva | m2 | 219.85 |  | 0 | 0 | 0 | 0 | 0 | 21 | 16 | 2
|  |  |  | 1.NP | [10 empty] | 2 | 1 | -1 | 0
|  |  |  | "m.č. 1.10" 19,0 |  | 19 | [8 empty] | 2 | 2 | -1 | 0
|  |  |  | "m.č. 1.21" 27,3 |  | 27.3 | [8 empty] | 2 | 2 | -1 | 0
|  |  |  | "m.č. 1.22" 9,40 |  | 9.4 | [8 empty] | 2 | 2 | -1 | 0
|  |  |  | "m.č. 1.25" 20,3 |  | 20.3 | [8 empty] | 2 | 2 | -1 | 0
|  |  |  | 2.NP | [10 empty] | 2 | 1 | -1 | 0
|  |  |  | "m.č. 2.10" 44,85 |  | 44.85 | [8 empty] | 2 | 2 | -1 | 0
|  |  |  | "m.č. 2.11" 99,0 |  | 99 | [8 empty] | 2 | 2 | -1 | 0
|  |  |  | Součet |  | 219.85 | [8 empty] | 2 | 4 | -1 | 1
83 | M | MAT | 611553500 | podložka pěnová tl. 2 mm | m2 | 241.835 |  | 0 | 0.0004 | 0.096734 | 0 | 0 | 21 | 32 | 2
84 | K | 776 | 998776102 | Přesun hmot pro podlahy povlakové v objektech v do 12 m | t | 0.739 |  | 0 | 0 | 0 | 0 | 0 | 21 | 16 | 2
| D |  | 777 | Podlahy lité |  |  |  | 0 |  | 3.4859 |  | 0 |  |  | 1
85 | K | 777 | 777552250 | Podlahy ze stěrky silikátové s penetrací | m2 | 166.549 |  | 0 | 0.0192 | 3.1977 | 0 | 0 | 21 | 16 | 2
|  |  |  | 1.NP - vyrovnání podlahy po odsekání dlažby | [10 empty] | 2 | 1 | -1 | 0
|  |  |  | "m.č. 1.3" 1,30 |  | 1.3 | [8 empty] | 2 | 2 | -1 | 0
|  |  |  | "m.č. 1.4" 1,30 |  | 1.3 | [8 empty] | 2 | 2 | -1 | 0
|  |  |  | "m.č. 1.5" 1,30 |  | 1.3 | [8 empty] | 2 | 2 | -1 | 0
|  |  |  | "m.č. 1.6" 1,30 |  | 1.3 | [8 empty] | 2 | 2 | -1 | 0
|  |  |  | "m.č. 1.9" 16,5 |  | 16.5 | [8 empty] | 2 | 2 | -1 | 0
|  |  |  | "m.č. 1.10" 19,0 |  | 19 | [8 empty] | 2 | 2 | -1 | 0
|  |  |  | "m.č. 1.19" 2,1 |  | 2.1 | [8 empty] | 2 | 2 | -1 | 0
|  |  |  | "m.č. 1.20" 19,85 |  | 19.85 | [8 empty] | 2 | 2 | -1 | 0
|  |  |  | "m.č. 1.21" 27,3 |  | 27.3 | [8 empty] | 2 | 2 | -1 | 0
|  |  |  | "m.č. 1.22" 9,4 |  | 9.4 | [8 empty] | 2 | 2 | -1 | 0
|  |  |  | "m.č. 1.25" 20,3 |  | 20.3 | [8 empty] | 2 | 2 | -1 | 0
|  |  |  | "m.č. 1.26" 5,30 |  | 5.3 | [8 empty] | 2 | 2 | -1 | 0
|  |  |  | 2.NP - původní místnosti - vyrovnání podlahy po odsekání dlažby | [10 empty] | 2 | 1 | -1 | 0
|  |  |  | "m.č. 2.2" 21,93 |  | 21.93 | [8 empty] | 2 | 2 | -1 | 0
|  |  |  | "m.č. 2.6" 8,789 |  | 8.789 | [8 empty] | 2 | 2 | -1 | 0
|  |  |  | "m.č. 2.17" 3,16 |  | 3.16 | [8 empty] | 2 | 2 | -1 | 0
|  |  |  | "m.č. 2.18" 6,63 |  | 6.63 | [8 empty] | 2 | 2 | -1 | 0
|  |  |  | "m.č. 2.19" 1,09 |  | 1.09 | [8 empty] | 2 | 2 | -1 | 0
|  |  |  | Součet |  | 166.549 | [8 empty] | 2 | 4 | -1 | 1
86 | K | 777 | 777556202 | Podlahy ze stěrky silikátové vyhlazení podkladu | m2 | 166.549 |  | 0 | 0.00173 | 0.28813 | 0 | 0 | 21 | 16 | 2
87 | K | 777 | 998777102 | Přesun hmot pro podlahy lité v objektech v do 12 m | t | 3.486 |  | 0 | 0 | 0 | 0 | 0 | 21 | 16 | 2
| D |  | 781 | Dokončovací práce - obklady keramické |  |  |  | 0 |  | 0.58858 |  | 0 |  |  | 1
88 | K | 781 | 781413111 | Montáž obkladaček vnitřních pórovinových pravoúhlých do 22 ks/m2 lepených standardním lepidlem | m2 | 33.06 |  | 0 | 0.003 | 0.09918 | 0 | 0 | 21 | 16 | 2
|  |  |  | "m.č. 1.3. - 1.6" (0,88+1,51)*8*2,1-(0,6*1,97*6) |  | 33.06 | [8 empty] | 2 | 2 | -1 | 1
89 | M | MAT | 597610350 | obkládačky keramické - (bílé i barevné) 20 x 25 x 0,68 cm I. j. - barva dle výběru investora | m2 | 36.366 |  | 0 | 0.0126 | 0.45821 | 0 | 0 | 21 | 32 | 2
90 | K | 781 | 781419191 | Příplatek k montáži obkladů vnitřních pórovinových za plochu do 10 m2 | m2 | 33.06 |  | 0 | 0 | 0 | 0 | 0 | 21 | 16 | 2
91 | K | 781 | 781419195 | Příplatek k montáži obkladů vnitřních pórovinových za spárovací hmotu | m2 | 33.06 |  | 0 | 0.00027 | 0.0089262 | 0 | 0 | 21 | 16 | 2
92 | K | 781 | 781494111 | Plastové profily rohové lepené flexibilním lepidlem | m | 58.8 |  | 0 | 0.00031 | 0.018228 | 0 | 0 | 21 | 16 | 2
|  |  |  | 2,1*28 |  | 58.8 | [8 empty] | 2 | 2 | -1 | 1
93 | K | 781 | 781494511 | Plastové profily ukončovací lepené flexibilním lepidlem | m | 15.52 |  | 0 | 0.00026 | 0.0040352 | 0 | 0 | 21 | 16 | 2
|  |  |  | (0,88+1,51)*8-(0,6*6) |  | 15.52 | [8 empty] | 2 | 2 | -1 | 1
94 | K | 781 | 998781102 | Přesun hmot pro obklady keramické v objektech v do 12 m | t | 0.589 |  | 0 | 0 | 0 | 0 | 0 | 21 | 16 | 2
| D |  | 784 | Dokončovací práce - malby |  |  |  | 0 |  | 0.50047 |  | 0 |  |  | 1
95 | K | 784 | 784402801 | Odstranění maleb oškrabáním v místnostech v do 3,8 m | m2 | 449.494 |  | 0 | 0 | 0 | 0 | 0 | 21 | 16 | 2
|  |  |  | "m.č. 1.3 - m.č. 1.6" (1,51*4+0,88*3)*1,55 |  | 13.454 | [8 empty] | 2 | 2 | -1 | 0
|  |  |  | "m.č. 1.9" (1,23+0,3+4,37+6,09+0,3+1,5+0,55+3,21+1,96)*3,65-(0,8*1,97*2+0,6*1,97*3+0,9*0,8*2) |  | 63.074 | [8 empty] | 2 | 2 | -1 | 0
|  |  |  | "m.č. 1.10" (6,09*2+3,24*2)*3,65-(0,8*1,97+0,9*0,8*2) |  | 65.093 | [8 empty] | 2 | 2 | -1 | 0
|  |  |  | "m.č. 1.20" (4,8+5,52+4,8+0,5)*3,65-((1,92+1,56)*3,65+2,4*2,1) |  | 39.271 | [8 empty] | 2 | 2 | -1 | 0
|  |  |  | "m.č. 1.21" (5,83+3,32)*2*3,65+2,21*3,65-(2,4*2,1*2+1,465*3,65) |  | 59.434 | [8 empty] | 2 | 2 | -1 | 0
|  |  |  | "m.č. 1.25" (6,09+2,35+0,31+0,10+1,92+2,98+2,57+1,21+0,59)*3,65-(0,8*1,97+1,2*2,1+2,4*2,1*2) |  | 51.962 | [8 empty] | 2 | 2 | -1 | 0
|  |  |  | "m.č. 1.26" (2,8+1,92)*2*3,65-(1,0*2,2) |  | 32.256 | [8 empty] | 2 | 2 | -1 | 0
|  |  |  | "stropy" 1,3*4+16,5+19,0+19,85+27,3+9,4+20,3+5,3+2,1 |  | 124.95 | [8 empty] | 2 | 2 | -1 | 0
|  |  |  | Součet |  | 449.494 | [8 empty] | 2 | 4 | -1 | 1
96 | K | 784 | 784453651 | Malby směsi tekuté disperzní tónované omyvatelné dvojnásobné s penetrací místnost v do 3,8 | m2 | 1191.588 |  | 0 | 0.00042 | 0.50047 | 0 | 0 | 21 | 16 | 2
|  |  |  | "stropy" 124,95 |  | 124.95 | [8 empty] | 2 | 2 | -1 | 0
|  |  |  | "odstraněná malba" 324,544 |  | 324.544 | [8 empty] | 2 | 2 | -1 | 0
|  |  |  | "omítka štuková" 42,279+2,2 |  | 44.479 | [8 empty] | 2 | 2 | -1 | 0
|  |  |  | "ostění" 2,7 |  | 2.7 | [8 empty] | 2 | 2 | -1 | 0
|  |  |  | stěny - 2.NP | [10 empty] | 2 | 1 | -1 | 0
|  |  |  | "m.č. 2.1" (2,8+1,64*2)*2,95-(1,8*1,8) |  | 14.696 | [8 empty] | 2 | 2 | -1 | 0
|  |  |  | "m.č. 2.2" (4,37+6,095+0,35)*2*2,95 |  | 63.809 | [8 empty] | 2 | 2 | -1 | 0
|  |  |  | "m.č. 2.3" (1,815+3,335)*2*2,95 |  | 30.385 | [8 empty] | 2 | 2 | -1 | 0
|  |  |  | "m.č. 2.4" (0,93+1,665)*2*(2,95-1,5) |  | 7.526 | [8 empty] | 2 | 2 | -1 | 0
|  |  |  | "m.č. 2.5" (1,815+0,87)*2*(2,95-1,5) |  | 7.787 | [8 empty] | 2 | 2 | -1 | 0
|  |  |  | "m.č. 2.6" (2,38+2,0)*2*2,95 |  | 25.842 | [8 empty] | 2 | 2 | -1 | 0
|  |  |  | "m.č. 2.7" (2,38+2,21)*2*2,95 |  | 27.081 | [8 empty] | 2 | 2 | -1 | 0
|  |  |  | "m.č. 2.8" (1,42+0,83)*2*(2,95-1,5) |  | 6.525 | [8 empty] | 2 | 2 | -1 | 0
|  |  |  | "m.č. 2.9" (1,42+0,76)*2*(2,95-1,5) |  | 6.322 | [8 empty] | 2 | 2 | -1 | 0
|  |  |  | "m.č. 2.10" (7,52+6,095+0,87)*2*2,95-(1,5*2,8) |  | 81.262 | [8 empty] | 2 | 2 | -1 | 0
|  |  |  | "m.č. 2.11" (17,8+6,0)*2*2,95-(2,4*2,1*6) |  | 110.18 | [8 empty] | 2 | 2 | -1 | 0
|  |  |  | "m.č. 2.12" (3,85+1,03)*2*2,95 |  | 28.792 | [8 empty] | 2 | 2 | -1 | 0
|  |  |  | "m.č. 2.13" (1,15+1,67)*2*2,95 |  | 16.638 | [8 empty] | 2 | 2 | -1 | 0
|  |  |  | "m.č. 1.29" (2,8+4,2*2)*6,0 |  | 67.2 | [8 empty] | 2 | 2 | -1 | 0
|  |  |  | stropy - 2.NP | [10 empty] | 2 | 1 | -1 | 0
|  |  |  | 6,23+13,85+4,32+1,55+1,41+4,76+5,1+1,17+1,07+44,85+99,0+3,95+1,92+11,69 |  | 200.87 | [8 empty] | 2 | 2 | -1 | 0
|  |  |  | Součet |  | 1191.588 | [8 empty] | 2 | 4 | -1 | 1
|  |  |  | Celkem |  |  |  | 0 |  | 21.5747 |  | 38.1362