## Rekapitulace stavby
2012 |  | List obsahuje: |  |  |  |  | 1) Souhrnný list stavby |  |  |  | 2) Rekapitulace objektů | [16 empty] | 2.0 | ZAMOK |  |  |  |  | False | False
| optimalizováno pro tisk sestav ve formátu A4 - na výšku | [17 empty] | >> skryté sloupce << | [13 empty] | 0,01 | 21
[33 empty] | 0,01 | 15
| SOUHRNNÝ LIST STAVBY | [18 empty] | v --- níže se nacházejí doplnkové a pomocné údaje k sestavám --- v | [11 empty] | Návod na vyplnění | 0,001
|  | Kód: |  |  |  |  | 2016-010 | [24 empty] | Měnit lze pouze buňky se žlutým podbarvením! 1) na prvním listu Rekapitulace stavby vyplňte v sestavě a) Souhrnný list - údaje o Zhotoviteli (přenesou se do ostatních sestav i v jiných listech) b) Rekapitulace objektů - potřebné Ostatní náklady 2) na vybraných listech vyplňte v sestavě a) Krycí list - údaje o Zhotoviteli, pokud se liší od údajů o Zhotoviteli na Souhrnném listu (údaje se přenesou do ostatních sestav v daném listu) b) Rekapitulace rozpočtu - potřebné Ostatní náklady c) Celkové náklady za stavbu - ceny u položek - množství, pokud má žluté podbarvení - a v případe potřeby poznámku (ta je v skrytém sloupci) | 0,01
|  | Stavba: |  |  |  |  | Stavební úprava městské knihovny a soc. zařízení hasičské zbrojnice | [25 empty] | 0,1
|  | JKSO: | [13 empty] | CC-CZ: | [16 empty] | 1
|  | Místo: |  |  |  |  | Barákova 419, 507 81 Lázně Bělohrad | [8 empty] | Datum: |  | 07.03.2016 | [14 empty] | 10
100
|  | Objednavatel: | [13 empty] | IČ: | [16 empty] | 0,1
|  |  | Město Lázně Bělohrad | [12 empty] | DIČ: | [16 empty] | 0,1
0,1
|  | Zhotovitel: | [13 empty] | IČ: |  | Vyplň údaj | [14 empty] | 0,1
|  |  | Vyplň údaj | [12 empty] | DIČ: |  | Vyplň údaj | [14 empty] | 0,1
True
|  | Projektant: | [13 empty] | IČ: |  | 01896725 | [14 empty] | False
|  |  | Ing. Václav Podlipný | [12 empty] | DIČ: | [16 empty] | True
0,01
|  | Zpracovatel: | [13 empty] | IČ: |  | 01896725 | [14 empty] | 0,01
|  |  | Ing. Václav Podlipný | [12 empty] | DIČ:
Poznámka:
|  | Náklady z rozpočtů | [13 empty] | 0
|  | Ostatní náklady ze souhrnného listu | [13 empty] | 0
|  | Cena bez DPH | [13 empty] | 0
|  | DPH |  | základní |  |  |  | 21% |  | ze | 0 |  |  |  |  | 0
|  |  |  | snížená |  |  |  | 15% |  | ze | 0 |  |  |  |  | 0
|  |  |  | zákl. přenesená |  |  |  | 21% |  | ze | 0 |  |  |  |  | 0
|  |  |  | sníž. přenesená |  |  |  | 15% |  | ze | 0 |  |  |  |  | 0
|  |  |  | nulová |  |  |  | 0% |  | ze | 0 |  |  |  |  | 0
|  | Cena s DPH | [7 empty] | v |  | CZK |  |  |  | 0
|  | Projektant | [10 empty] | Zpracovatel
|  | Datum a podpis: | [6 empty] | Razítko |  |  |  | Datum a podpis: |  |  |  | Razítko
|  | Objednavatel | [10 empty] | Zhotovitel
|  | Datum a podpis: | [6 empty] | Razítko |  |  |  | Datum a podpis: |  |  |  | Razítko
REKAPITULACE OBJEKTŮ STAVBY
| Kód: | [6 empty] | 2016-010
| Stavba: | [6 empty] | Stavební úprava městské knihovny a soc. zařízení hasičské zbrojnice
| Místo: | [6 empty] | Barákova 419, 507 81 Lázně Bělohrad | [6 empty] | Datum: |  | 07.03.2016
| Objednavatel: | [6 empty] | Město Lázně Bělohrad | [6 empty] | Projektant: |  | Ing. Václav Podlipný |  |  | Informatívní údaje z listů zakázek
| Zhotovitel: | [13 empty] | Zpracovatel: |  | Ing. Václav Podlipný
| Kód |  |  |  | Objekt | [8 empty] | Cena bez DPH [CZK] |  |  |  | Cena s DPH [CZK] |  | z toho Ostat. náklady [CZK] | DPH [CZK] | Normohodiny [h] | DPH základní [CZK] | DPH snížená [CZK] | DPH základní přenesená [CZK] | DPH snížená přenesená [CZK] | Základna DPH základní | Základna DPH snížená | Základna DPH zákl. přenesená | Základna DPH sníž. přenesená | Základna DPH nulová
| 1) Náklady z rozpočtů | [12 empty] | 0 |  |  |  | 0 |  | 0 | 0 | 0 | 0 | 0 | 0 | 0 | 0 | 0 | 0 | 0 | 0 |  | D | 0 | ###NOIMPORT### | IMPORT | {73BCF658-3C37-4BE0-BAAB-62BE8468D491} | {00000000-0000-0000-0000-000000000000}
/ |  | 01 |  |  |  | SO1 - Městská knihovna | [7 empty] | 0 |  |  |  | 0 |  | 0 | 0 | 0 | 0 | 0 | 0 | 0 | 0 | 0 | 0 | 0 | 0 |  |  | 1 |  | IMPORT | {B9EB6E3D-C7FA-47CA-A13B-39A7E5E4CA7A} | {73BCF658-3C37-4BE0-BAAB-62BE8468D491}
/ |  | 02 |  |  |  | SO2 - Sociální zařízení SDH | [7 empty] | 0 |  |  |  | 0 |  | 0 | 0 | 0 | 0 | 0 | 0 | 0 | 0 | 0 | 0 | 0 | 0 |  |  | 1 |  | IMPORT | {E5E98B92-E708-4AAD-BC02-25E47BE32D9A} | {73BCF658-3C37-4BE0-BAAB-62BE8468D491}
/ |  | 03 |  |  |  | SO3 - Úpravy v 1.PP | [7 empty] | 0 |  |  |  | 0 |  | 0 | 0 | 0 | 0 | 0 | 0 | 0 | 0 | 0 | 0 | 0 | 0 |  |  | 1 |  | IMPORT | {45594237-44D3-4F6C-A630-5A0107834CCB} | {73BCF658-3C37-4BE0-BAAB-62BE8468D491}
/ |  | 05 |  |  |  | ZTI - Zdravotně technické instalace | [7 empty] | 0 |  |  |  | 0 |  | 0 | 0 | 0 | 0 | 0 | 0 | 0 | 0 | 0 | 0 | 0 | 0 |  |  | 1 |  | IMPORT | {6D5AB6A6-90AE-452A-9778-0A0BF7BF7870} | {73BCF658-3C37-4BE0-BAAB-62BE8468D491}
/ |  | 06 |  |  |  | ÚT - Ústřední vytápění | [7 empty] | 0 |  |  |  | 0 |  | 0 | 0 | 0 | 0 | 0 | 0 | 0 | 0 | 0 | 0 | 0 | 0 |  |  | 1 |  | IMPORT | {5AC2513B-CFAC-4244-A75A-DCFB0CC2B405} | {73BCF658-3C37-4BE0-BAAB-62BE8468D491}
/ |  | 07 |  |  |  | ELS - Elektroinstalace - silnoproud | [7 empty] | 0 |  |  |  | 0 |  | 0 | 0 | 0 | 0 | 0 | 0 | 0 | 0 | 0 | 0 | 0 | 0 |  |  | 1 |  | IMPORT | {D472FE86-B398-45AD-9800-2DFB9A27C4B8} | {73BCF658-3C37-4BE0-BAAB-62BE8468D491}
| 2) Ostatní náklady ze souhrnného listu | [12 empty] | 0 |  |  |  | 0 |  | Procent. zadání [% nákladů rozpočtu] | Zařazení nákladů | DPH | DPH [CZK]
|  | Ostatní náklady | [11 empty] | 0 |  |  |  | 0 |  | 0% | stavební čast | základní | 0 | [12 empty] | OSTATNENAKLADY |  |  | 0 | 0 | 0 | 0 | 0 | 0 | 0 | 0 | 0 | 0 | 1 | 1 | x
|  | Vyplň vlastní | [11 empty] | 0 |  |  |  | 0 |  | 0% | stavební čast | základní | 0 | [12 empty] | OSTATNENAKLADYVLASTNE |  |  | 0 | 0 | 0 | 0 | 0 | 0 | 0 | 0 | 0 | 0 | 1 | 1
|  | Vyplň vlastní | [11 empty] | 0 |  |  |  | 0 |  | 0% | stavební čast | základní | 0 | [12 empty] | OSTATNENAKLADYVLASTNE |  |  | 0 | 0 | 0 | 0 | 0 | 0 | 0 | 0 | 0 | 0 | 1 | 1
|  | Vyplň vlastní | [11 empty] | 0 |  |  |  | 0 |  | 0% | stavební čast | základní | 0 | [12 empty] | OSTATNENAKLADYVLASTNE |  |  | 0 | 0 | 0 | 0 | 0 | 0 | 0 | 0 | 0 | 0 | 1 | 1
| Celkové náklady za stavbu 1) + 2) | [12 empty] | 0 |  |  |  | 0

## 01 - SO1 - Městská knihovna
| List obsahuje: |  | 1) Krycí list rozpočtu |  | 2) Rekapitulace rozpočtu |  |  | 3) Rozpočet |  |  | Zpět na list: | Rekapitulace stavby
optimalizováno pro tisk sestav ve formátu A4 - na výšku | [11 empty] | >> skryté sloupce << | [9 empty] | {B9EB6E3D-C7FA-47CA-A13B-39A7E5E4CA7A} | [5 empty] | O_2NP_NS | Plocha nových obkladů 2.NP | m2 | 48,057 | 3
2
KRYCÍ LIST ROZPOČTU | [12 empty] | v --- níže se nacházejí doplnkové a pomocné údaje k sestavám --- v | [8 empty] | False
| Stavba: |  | Stavební úprava městské knihovny a soc. zařízení hasičské zbrojnice
| Objekt: |  | 01 - SO1 - Městská knihovna
| JKSO: | [7 empty] | CC-CZ:
| Místo: |  | Barákova 419, 507 81 Lázně Bělohrad | [5 empty] | Datum: |  | 07.03.2016
| Objednavatel: | [7 empty] | IČ:
|  | Město Lázně Bělohrad | [6 empty] | DIČ:
| Zhotovitel: | [7 empty] | IČ: |  | Vyplň údaj
|  | Vyplň údaj | [6 empty] | DIČ: |  | Vyplň údaj
| Projektant: | [7 empty] | IČ: |  | 01896725
|  | Ing. Václav Podlipný | [6 empty] | DIČ:
| Zpracovatel: | [7 empty] | IČ: |  | 01896725
|  | Ing. Václav Podlipný | [6 empty] | DIČ:
Poznámka:
| Náklady z rozpočtu | [7 empty] | 0
| Ostatní náklady | [7 empty] | 0
| Cena bez DPH | [7 empty] | 0
| DPH | základní | 21% | ze | 0 |  |  |  | 0
|  | snížená | 15% | ze | 0 |  |  |  | 0
|  | zákl. přenesená | 21% | ze | 0 |  |  |  | 0
|  | sníž. přenesená | 15% | ze | 0 |  |  |  | 0
|  | nulová | 0% | ze | 0 |  |  |  | 0
| Cena s DPH |  |  | v | CZK |  |  | 0
| Projektant |  |  |  |  | Zpracovatel
| Datum a podpis: |  |  | Razítko |  | Datum a podpis: |  |  |  | Razítko
| Objednavatel |  |  |  |  | Zhotovitel
| Datum a podpis: |  |  | Razítko |  | Datum a podpis: |  |  |  | Razítko
REKAPITULACE ROZPOČTU
Stavba: |  |  | Stavební úprava městské knihovny a soc. zařízení hasičské zbrojnice
Objekt: |  |  | 01 - SO1 - Městská knihovna
Místo: |  |  | Barákova 419, 507 81 Lázně Bělohrad |  |  |  | Datum: |  | 07.03.2016
Objednavatel: |  |  | Město Lázně Bělohrad |  |  |  | Projektant: |  | Ing. Václav Podlipný
Zhotovitel: |  |  | Vyplň údaj |  |  |  | Zpracovatel: |  | Ing. Václav Podlipný
Kód - Popis | [9 empty] | Cena celkem [CZK]
1) Náklady z rozpočtu | [9 empty] | 0 | [12 empty] | -1
| HSV - Práce a dodávky HSV | [8 empty] | 0
| 3 - Svislé a kompletní konstrukce | [8 empty] | 0
| 34 - Stěny a příčky | [8 empty] | 0
| 6 - Úpravy povrchů, podlahy a osazování výplní | [8 empty] | 0
| 61 - Úprava povrchů vnitřní | [8 empty] | 0
| 9 - Ostatní konstrukce a práce-bourání | [8 empty] | 0
| 997 - Přesun sutě | [8 empty] | 0
| 998 - Přesun hmot | [8 empty] | 0
| PSV - Práce a dodávky PSV | [8 empty] | 0
| 744 - Elektromontáže - rozvody vodičů měděných | [8 empty] | 0
| 751 - Vzduchotechnika | [8 empty] | 0
| 763 - Konstrukce suché výstavby | [8 empty] | 0
| 766 - Konstrukce truhlářské | [8 empty] | 0
| 767 - Konstrukce zámečnické | [8 empty] | 0
| 771 - Podlahy z dlaždic | [8 empty] | 0
| 775 - Podlahy skládané (parkety, vlysy, lamely aj.) | [8 empty] | 0
| 776 - Podlahy povlakové | [8 empty] | 0
| 781 - Dokončovací práce - obklady keramické | [8 empty] | 0
| 783 - Dokončovací práce - nátěry | [8 empty] | 0
| 784 - Dokončovací práce - malby a tapety | [8 empty] | 0
| VP - Vícepráce | [8 empty] | 0
2) Ostatní náklady | [9 empty] | 0 |  |  |  | DPH
| Zařízení staveniště | [8 empty] | 0 |  |  |  | základní | [12 empty] | VRN | [5 empty] | 0 | 0 | 0 | 0 | 0 | 1
| Projektové práce | [8 empty] | 0 |  |  |  | základní | [12 empty] | VRN | [5 empty] | 0 | 0 | 0 | 0 | 0 | 1
| Územní vlivy | [8 empty] | 0 |  |  |  | základní | [12 empty] | VRN | [5 empty] | 0 | 0 | 0 | 0 | 0 | 1
| Provozní vlivy | [8 empty] | 0 |  |  |  | základní | [12 empty] | VRN | [5 empty] | 0 | 0 | 0 | 0 | 0 | 1
| Jiné VRN | [8 empty] | 0 |  |  |  | základní | [12 empty] | VRN | [5 empty] | 0 | 0 | 0 | 0 | 0 | 1
| Kompletační činnost | [8 empty] | 0 |  |  |  | základní | [12 empty] | KOMPLETACNA | [5 empty] | 0 | 0 | 0 | 0 | 0 | 1
Celkové náklady za stavbu 1) + 2) | [7 empty] | 0
ROZPOČET
Stavba: |  |  | Stavební úprava městské knihovny a soc. zařízení hasičské zbrojnice
Objekt: |  |  | 01 - SO1 - Městská knihovna
Místo: |  |  | Barákova 419, 507 81 Lázně Bělohrad |  |  |  | Datum: |  | 07.03.2016
Objednavatel: |  |  | Město Lázně Bělohrad |  |  |  | Projektant: |  | Ing. Václav Podlipný
Zhotovitel: |  |  | Vyplň údaj |  |  |  | Zpracovatel: |  | Ing. Václav Podlipný
PČ | Typ | Kód | Popis |  |  | MJ | Množství | J.cena [CZK] |  | Cena celkem [CZK] |  |  | Poznámka | DPH | J. Nh [h] | Nh celkem [h] | J. hmotnost [t] | Hmotnost celkem [t] | J. suť [t] | Suť Celkem [t]
Náklady z rozpočtu | [9 empty] | 0 | [5 empty] | 0 |  | 13.4655 |  | 21.6908 |  | D | -1 | [15 empty] | 0
| HSV - Práce a dodávky HSV | [8 empty] | 0 | [5 empty] | 0 |  | 9.1449 |  | 16.7804 | 1 | D | 0 |  |  |  | ROZPOCET | [11 empty] | 0
| 3 - Svislé a kompletní konstrukce | [8 empty] | 0 | [5 empty] | 0 |  | 3.1371 |  | 0 | 1 | D | 1 |  |  |  | ROZPOCET | [11 empty] | 0
1 | K | 346272111 | Přizdívky ochranné tl 50 mm z pórobetonových přesných příčkovek objemové hmotnosti 500 kg/m3 |  |  | m2 | 15.6 | 0 |  | 0 |  |  |  | základní |  | 0 | 0.0415 | 0.6474 | 0 | 0 | 4 | K | 2 |  |  |  | ROZPOCET | [5 empty] | 0 | 0 | 0 | 0 | 0 | 1 | 0 | 4 | -1356294658
|  |  | Přízdívka pro srovnání zalomeného ostění parapetu u obvodových oken na ucelenou plochu stěny. | [18 empty] | P | 2
|  |  | 10*1,49*0,96+1,35*0,96 |  |  |  | 15.6 | [14 empty] | VV | 2 | 2 | -1 | 1 | ROZPOCET
| 34 - Stěny a příčky | [8 empty] | 0 | [5 empty] | 0 |  | 2.4897 |  | 0 | 1 | D | 2 |  |  |  | ROZPOCET | [11 empty] | 0
2 | K | 340239211 | Zazdívka otvorů pl do 4 m2 v příčkách nebo stěnách z cihel tl do 100 mm |  |  | m2 | 6.412 | 0 |  | 0 |  |  |  | základní |  | 0 | 0.12335 | 0.79092 | 0 | 0 | 4 | K | 3 |  |  |  | ROZPOCET | [5 empty] | 0 | 0 | 0 | 0 | 0 | 1 | 0 | 4 | 1482444674
|  |  | Zazdění nových dveřních zárubní, začištění po vybourání | [18 empty] | P | 3
|  |  | "Dozdívky nových zárubní" | [18 empty] | VV | 3 | 1 | -1 | 0 | ROZPOCET
|  |  | 1,01*2,12+1,01*2,06+2*1,00*2,05+2 |  |  |  | 10.322 | [14 empty] | VV | 3 | 2 | -1 | 0 | ROZPOCET
|  |  | -(2*0,80*1,97+2*0,70*1,97) |  |  |  | -5.91 | [14 empty] | VV | 3 | 2 | -1 | 0 | ROZPOCET
|  |  | "Odhad ostatních dozdívek průrazů příček" 2 |  |  |  | 2 | [14 empty] | VV | 3 | 2 | -1 | 0 | ROZPOCET
|  |  | Součet |  |  |  | 6.412 | [14 empty] | VV | 3 | 4 | -1 | 1 | ROZPOCET
3 | K | 342272323 | Příčky tl 100 mm z pórobetonových přesných hladkých příčkovek objemové hmotnosti 500 kg/m3 |  |  | m2 | 24.331 | 0 |  | 0 |  |  |  | základní |  | 0 | 0.06982 | 1.6988 | 0 | 0 | 4 | K | 3 |  |  |  | ROZPOCET | [5 empty] | 0 | 0 | 0 | 0 | 0 | 1 | 0 | 4 | 1228791301
|  |  | "nový vstup do knihovny" | [18 empty] | VV | 3 | 1 | -1 | 0 | ROZPOCET
|  |  | 1,56*2,73-0,80*1,97 |  |  |  | 2.683 | [14 empty] | VV | 3 | 2 | -1 | 0 | ROZPOCET
|  |  | "starý vstup do knihovny" | [18 empty] | VV | 3 | 1 | -1 | 0 | ROZPOCET
|  |  | 1,64*2,07 |  |  |  | 3.395 | [14 empty] | VV | 3 | 2 | -1 | 0 | ROZPOCET
|  |  | "nové zádveří m.č. 2.06" | [18 empty] | VV | 3 | 1 | -1 | 0 | ROZPOCET
|  |  | 2,73*(2*0,90+2,00)+1,80*2,54-2*0,70*1,97 |  |  |  | 12.188 | [14 empty] | VV | 3 | 2 | -1 | 0 | ROZPOCET
|  |  | "m.č. 2.07" | [18 empty] | VV | 3 | 1 | -1 | 0 | ROZPOCET
|  |  | 1,75*2,25+0,86*2,73-0,70*1,97 |  |  |  | 4.906 | [14 empty] | VV | 3 | 2 | -1 | 0 | ROZPOCET
|  |  | Součet |  |  |  | 23.172 | [14 empty] | VV | 3 | 4 | -1 | 1 | ROZPOCET
| 6 - Úpravy povrchů, podlahy a osazování výplní | [8 empty] | 0 | [5 empty] | 0 |  | 5.9459 |  | 0 | 1 | D | 1 |  |  |  | ROZPOCET | [11 empty] | 0
4 | K | 611325411 | Oprava vnitřní vápenocementové hladké omítky stropů v rozsahu plochy do 10% |  |  | m2 | 205.1 | 0 |  | 0 |  |  |  | základní |  | 0 | 0.0051 | 1.046 | 0 | 0 | 4 | K | 2 |  |  |  | ROZPOCET | [5 empty] | 0 | 0 | 0 | 0 | 0 | 1 | 0 | 4 | 891175329
|  |  | Dílčí oprava omítek po vybouraných příčkách, otvorech a rozvedení nové elektroinstalace. Uvažováno v celém patře. Plocha je plná, cena za opravu cca 10% plochy | [18 empty] | P | 2
|  |  | "Plocha stropu 2.NP" | [18 empty] | VV | 2 | 1 | -1 | 0 | ROZPOCET
|  |  | 205,10 |  |  |  | 205.1 | [14 empty] | VV | 2 | 2 | -1 | 0 | ROZPOCET
|  |  | Součet |  |  |  | 205.1 | [14 empty] | VV | 2 | 4 | -1 | 1 | ROZPOCET
5 | K | 612325411 | Oprava vnitřní vápenocementové hladké omítky stěn v rozsahu plochy do 10% |  |  | m2 | 347.406 | 0 |  | 0 |  |  |  | základní |  | 0 | 0.0052 | 1.8065 | 0 | 0 | 4 | K | 2 |  |  |  | ROZPOCET | [5 empty] | 0 | 0 | 0 | 0 | 0 | 1 | 0 | 4 | -117959435
|  |  | Dílčí oprava omítek po vybouraných příčkách a otvorech. Uvažováno v místnostech po bývalém bytu (m.č. 2.02 a 2.08 prakticky bez nového bourání, nový otvor do m.č. 2.03 je v rámci plochy zádveří m.č. 2.03) Plocha je plná, cena za opravu cca 10% plochy | [18 empty] | P | 2
|  |  | "m.č. 2.02" | [18 empty] | VV | 2 | 1 | -1 | 0 | ROZPOCET
|  |  | (22,79-2*1,94-2*1,44-2,57)*2,65+2*1,32*0,97+4,00*(2*1,44+2,57)-(2*0,80*1,97+1,32*1,46+1,66*3,71) |  |  |  | 48.792 | [14 empty] | VV | 2 | 2 | -1 | 0 | ROZPOCET
|  |  | "m.č. 2.02" | [18 empty] | VV | 2 | 1 | -1 | 0 | ROZPOCET
|  |  | 17,50*2,66-(2*0,80*1,97-1,32*1,46) |  |  |  | 45.325 | [14 empty] | VV | 2 | 2 | -1 | 0 | ROZPOCET
|  |  | "m.č. 2.03" | [18 empty] | VV | 2 | 1 | -1 | 0 | ROZPOCET
|  |  | 19,2*2,73-(0,80*1,97+2*0,70*1,97+1,96*2,06+1,67*2,54) |  |  |  | 39.803 | [14 empty] | VV | 2 | 2 | -1 | 0 | ROZPOCET
|  |  | "m.č. 2.04" | [18 empty] | VV | 2 | 1 | -1 | 0 | ROZPOCET
|  |  | 39,24*2,73-(5*1,49*1,46+0,80*1,97+0,70*1,97+1,67*2,54) |  |  |  | 89.051 | [14 empty] | VV | 2 | 2 | -1 | 0 | ROZPOCET
|  |  | "m.č. 2.05" | [18 empty] | VV | 2 | 1 | -1 | 0 | ROZPOCET
|  |  | 5,55*2,73-(0,70*1,97+0,52*0,56) |  |  |  | 13.481 | [14 empty] | VV | 2 | 2 | -1 | 0 | ROZPOCET
|  |  | "m.č. 2.06" | [18 empty] | VV | 2 | 1 | -1 | 0 | ROZPOCET
|  |  | (6,14+5,04)*(2,73-2,00) |  |  |  | 8.161 | [14 empty] | VV | 2 | 2 | -1 | 0 | ROZPOCET
|  |  | "m.č. 2.07" | [18 empty] | VV | 2 | 1 | -1 | 0 | ROZPOCET
|  |  | 2*(4,07+1,56+0,86)*(2,73-2,00)+2*0,25*1,56+2,00*(1,20+2*0,70)-1,32*0,41 |  |  |  | 14.914 | [14 empty] | VV | 2 | 2 | -1 | 0 | ROZPOCET
|  |  | "m.č. 2.08" | [18 empty] | VV | 2 | 1 | -1 | 0 | ROZPOCET
|  |  | 40,26*2,68-(5*1,46*1,46+1,32*1,46+1,64*2,07+1,96*2,06) |  |  |  | 87.879 | [14 empty] | VV | 2 | 2 | -1 | 0 | ROZPOCET
|  |  | Součet |  |  |  | 347.406 | [14 empty] | VV | 2 | 4 | -1 | 1 | ROZPOCET
6 | K | 776990111 | Vyrovnání podkladu samonivelační stěrkou prům. tl 3 mm, pevnosti 15 Mpa |  |  | m2 | 219.457 | 0 |  | 0 |  |  |  | základní |  | 0 | 0.00536 | 1.1763 | 0 | 0 | 16 | K | 2 |  |  |  | ROZPOCET | [5 empty] | 0 | 0 | 0 | 0 | 0 | 1 | 0 | 16 | 740612777
|  |  | Případné vyrovnání podkladu pro nové nášlapné vstvy. Zjednodušeně uvažováno s veškerou plochou místností 2.NP vč. schodiště. Včetně penetrace původního podkladu a dilatace u stěn a v ploše větší jak 50 m2 | [18 empty] | P | 2
|  |  | "Celková plocha místností 2.NP" | [18 empty] | VV | 2 | 1 | -1 | 0 | ROZPOCET
|  |  | 205,10 |  |  |  | 205.1 | [14 empty] | VV | 2 | 2 | -1 | 1 | ROZPOCET
7 | K | 611135101 | Hrubá výplň rýh maltou jakékoli šířky rýhy |  |  | m2 | 25 | 0 |  | 0 |  |  |  | základní |  | 0 | 0.04 | 1 | 0 | 0 | 4 | K | 2 |  |  |  | ROZPOCET | [5 empty] | 0 | 0 | 0 | 0 | 0 | 1 | 0 | 4 | -881178458
|  |  | Výplň rýh po novém rozvedení elektroinstalace | [18 empty] | P | 2
|  |  | 300*0,05+70*0,10 |  |  |  | 22 | [14 empty] | VV | 2 | 2 | -1 | 0 | ROZPOCET
|  |  | 20*0,15 |  |  |  | 3 | [14 empty] | VV | 2 | 2 | -1 | 0 | ROZPOCET
|  |  | Součet |  |  |  | 25 | [14 empty] | VV | 2 | 4 | -1 | 1 | ROZPOCET
8 | K | 642942111 | Osazování zárubní nebo rámů dveřních kovových do 2,5 m2 na MC |  |  | kus | 8 | 0 |  | 0 |  |  |  | základní |  | 0 | 0.01698 | 0.13584 | 0 | 0 | 4 | K | 2 |  |  |  | ROZPOCET | [5 empty] | 0 | 0 | 0 | 0 | 0 | 1 | 0 | 4 | 1084533874
9 | M | 553311150 | zárubeň ocelová pro běžné zdění H 110 700 L/P |  |  | kus | 5 | 0 |  | 0 |  |  |  | základní |  | 0 | 0.011 | 0.055 | 0 | 0 | 128 | M | 2 |  |  |  | ROZPOCET | [5 empty] | 0 | 0 | 0 | 0 | 0 | 1 | 0 | 128 | -1499103142
|  |  | "LEVÉ" | [18 empty] | VV | 2 | 1 | -1 | 0 | ROZPOCET
|  |  | 3 |  |  |  | 3 | [14 empty] | VV | 2 | 2 | -1 | 0 | ROZPOCET
|  |  | "PRAVÉ" | [18 empty] | VV | 2 | 1 | -1 | 0 | ROZPOCET
|  |  | 2 |  |  |  | 2 | [14 empty] | VV | 2 | 2 | -1 | 0 | ROZPOCET
|  |  | Součet |  |  |  | 5 | [14 empty] | VV | 2 | 4 | -1 | 1 | ROZPOCET
10 | M | 553311170 | zárubeň ocelová pro běžné zdění H 110 800 L/P |  |  | kus | 3 | 0 |  | 0 |  |  |  | základní |  | 0 | 0.0112 | 0.0336 | 0 | 0 | 128 | M | 2 |  |  |  | ROZPOCET | [5 empty] | 0 | 0 | 0 | 0 | 0 | 1 | 0 | 128 | -913495896
|  |  | "LEVÉ" | [18 empty] | VV | 2 | 1 | -1 | 0 | ROZPOCET
|  |  | 1 |  |  |  | 1 | [14 empty] | VV | 2 | 2 | -1 | 0 | ROZPOCET
|  |  | "PRAVÉ" | [18 empty] | VV | 2 | 1 | -1 | 0 | ROZPOCET
|  |  | 2 |  |  |  | 2 | [14 empty] | VV | 2 | 2 | -1 | 0 | ROZPOCET
|  |  | Součet |  |  |  | 3 | [14 empty] | VV | 2 | 4 | -1 | 1 | ROZPOCET
| 61 - Úprava povrchů vnitřní | [8 empty] | 0 | [5 empty] | 0 |  | 0.6927 |  | 0 | 1 | D | 2 |  |  |  | ROZPOCET | [11 empty] | 0
11 | K | 612341121 | Sádrová nebo vápenosádrová omítka hladká jednovrstvá vnitřních stěn nanášená ručně |  |  | m2 | 62.801 | 0 |  | 0 |  |  |  | základní |  | 0 | 0.01103 | 0.6927 | 0 | 0 | 4 | K | 3 |  |  |  | ROZPOCET | [5 empty] | 0 | 0 | 0 | 0 | 0 | 1 | 0 | 4 | 2113872201
|  |  | "Omítka nových stěn 2.NP" | [18 empty] | VV | 3 | 1 | -1 | 0 | ROZPOCET
|  |  | 2*(1,56*2,73-0,80*1,97) |  |  |  | 5.366 | [14 empty] | VV | 3 | 2 | -1 | 0 | ROZPOCET
|  |  | 2*1,64*2,07 |  |  |  | 6.79 | [14 empty] | VV | 3 | 2 | -1 | 0 | ROZPOCET
|  |  | 1,80*2,54*2-2*0,70*1,97+2,73*(1,80+0,10+0,91)+2*(0,91*2,73-0,70*1,97) |  |  |  | 16.268 | [14 empty] | VV | 3 | 2 | -1 | 0 | ROZPOCET
|  |  | 2*1,56*2,25-2*0,70*1,97+0,86*2,73*2+(2,73+1,56)*0,12 |  |  |  | 9.472 | [14 empty] | VV | 3 | 2 | -1 | 0 | ROZPOCET
|  |  | "Omítka přizdívky parapetů" | [18 empty] | VV | 3 | 1 | -1 | 0 | ROZPOCET
|  |  | 10*1,49*0,96+1,32*0,96 |  |  |  | 15.571 | [14 empty] | VV | 3 | 2 | -1 | 0 | ROZPOCET
|  |  | "Ostatní" | [18 empty] | VV | 3 | 1 | -1 | 0 | ROZPOCET
|  |  | 4,00 |  |  |  | 4 | [14 empty] | VV | 3 | 2 | -1 | 0 | ROZPOCET
|  |  | "Zarovnání omítky zrcadla schodiště a čela podesty po montáži dlažby" | [18 empty] | VV | 3 | 1 | -1 | 0 | ROZPOCET
|  |  | 1,05*0,30*(1,17*(1,94+3,05)+0,20+1,40) |  |  |  | 2.343 | [14 empty] | VV | 3 | 2 | -1 | 0 | ROZPOCET
|  |  | Součet |  |  |  | 59.81 | [14 empty] | VV | 3 | 4 | -1 | 1 | ROZPOCET
| 9 - Ostatní konstrukce a práce-bourání | [8 empty] | 0 | [5 empty] | 0 |  | 0.061801 |  | 16.7804 | 1 | D | 1 |  |  |  | ROZPOCET | [11 empty] | 0
12 | K | 580107008 | Demontáž elektrického přístroje, spotřebiče nebo krabice |  |  | kus | 120 | 0 |  | 0 |  |  |  | základní |  | 0 | 0 | 0 | 0 | 0 | 64 | K | 2 |  |  |  | ROZPOCET | [5 empty] | 0 | 0 | 0 | 0 | 0 | 1 | 0 | 64 | -708445324
|  |  | Odhad demontáže a odstranění stávajícího osvětlení, krabic, zásuvek vč. hrubého stavebního začištění | [18 empty] | P | 2
13 | K | 952902031 | Čištění budov omytí hladkých podlah |  |  | m2 | 646.065 | 0 |  | 0 |  |  |  | základní |  | 0 | 1e-05 | 0.0064607 | 0 | 0 | 4 | K | 2 |  |  |  | ROZPOCET | [5 empty] | 0 | 0 | 0 | 0 | 0 | 1 | 0 | 4 | -1294153328
|  |  | Vyčištění před stěrkováním, pokládkou nových podlah a po provedení všech prací | [18 empty] | P | 2
|  |  | "2*plocha 2.NP" | [18 empty] | VV | 2 | 1 | -1 | 0 | ROZPOCET
|  |  | 3*205,10 |  |  |  | 615.3 | [14 empty] | VV | 2 | 2 | -1 | 1 | ROZPOCET
14 | K | 953941209 | Osazování kovových komínových dvířek bez jejich dodání |  |  | kus | 2 | 0 |  | 0 |  |  |  | základní |  | 0 | 0.01547 | 0.03094 | 0 | 0 | 4 | K | 2 |  |  |  | ROZPOCET | [5 empty] | 0 | 0 | 0 | 0 | 0 | 1 | 0 | 4 | -209567787
|  |  | Výměna komínových dvířek u větracích průduchů v zádveří m.č. 2.03 a WC muži m.č. 2.07 vč. stavebního zapravení | [18 empty] | P | 2
15 | M | 598821330 | dvířka komínová Standard, plech, 150x250(300) mm |  |  | kus | 2 | 0 |  | 0 |  |  |  | základní |  | 0 | 0.0022 | 0.0044 | 0 | 0 | 8 | M | 2 |  |  |  | ROZPOCET | [5 empty] | 0 | 0 | 0 | 0 | 0 | 1 | 0 | 4 | 3687426
16 | K | 962031132 | Bourání příček z cihel pálených na MVC tl do 100 mm |  |  | m2 | 56.407 | 0 |  | 0 |  |  |  | základní |  | 0 | 0 | 0 | 0.131 | 7.3893 | 4 | K | 2 |  |  |  | ROZPOCET | [5 empty] | 0 | 0 | 0 | 0 | 0 | 1 | 0 | 4 | 1222933511
|  |  | Vybourání příček vč. dveří a zárubní, obkladů, soklu a instalací | [18 empty] | P | 2
17 | K | 962032230 | Bourání zdiva z cihel pálených nebo vápenopískových na MV nebo MVC do 1 m3 |  |  | m3 | 0.832 | 0 |  | 0 |  |  |  | základní |  | 0 | 0 | 0 | 1.8 | 1.4976 | 4 | K | 2 |  |  |  | ROZPOCET | [5 empty] | 0 | 0 | 0 | 0 | 0 | 1 | 0 | 4 | 1290208524
18 | K | 965043341 | Bourání podkladů pod dlažby betonových s potěrem nebo teracem tl do 100 mm pl přes 4 m2 |  |  | m3 | 0.721 | 0 |  | 0 |  |  |  | základní |  | 0 | 0 | 0 | 2.2 | 1.5862 | 4 | K | 2 |  |  |  | ROZPOCET | [5 empty] | 0 | 0 | 0 | 0 | 0 | 1 | 0 | 4 | -689570099
|  |  | Vybourání stěrky v m.č. 2.07-B, odhad tl. do 30 mm, vč. zarovnání | [18 empty] | P | 2
|  |  | 22,90*0,03 |  |  |  | 0.687 | [14 empty] | VV | 2 | 2 | -1 | 1 | ROZPOCET
19 | K | 968072456 | Vybourání kovových dveřních zárubní pl přes 2 m2 |  |  | m2 | 12.055 | 0 |  | 0 |  |  |  | základní |  | 0 | 0 | 0 | 0.063 | 0.75946 | 4 | K | 2 |  |  |  | ROZPOCET | [5 empty] | 0 | 0 | 0 | 0 | 0 | 1 | 0 | 4 | 464503363
|  |  | Vybourání dveřních zárubní vč. dveřních křídel a případné nutné části stěny pro zazdění nových zárubní | [18 empty] | P | 2
20 | K | 965081213 | Bourání podlah z dlaždic keramických nebo xylolitových tl do 10 mm plochy přes 1 m2 |  |  | m2 | 23.917 | 0 |  | 0 |  |  |  | základní |  | 0 | 0 | 0 | 0.035 | 0.8371 | 4 | K | 2 |  |  |  | ROZPOCET | [5 empty] | 0 | 0 | 0 | 0 | 0 | 1 | 0 | 4 | -904373890
|  |  | Demontáž dlažby v bývalém bytu vč. začištění plochy po vybourání. | [18 empty] | P | 2
|  |  | 11,60+1,85+1,90+1,30+6,57 |  |  |  | 23.22 | [14 empty] | VV | 2 | 2 | -1 | 1 | ROZPOCET
21 | K | 965081323 | Bourání podlah z dlaždic betonových, teracových nebo čedičových tl do 25 mm plochy přes 1 m2 |  |  | m2 | 17.626 | 0 |  | 0 |  |  |  | základní |  | 0 | 0 | 0 | 0.074 | 1.3043 | 4 | K | 2 |  |  |  | ROZPOCET | [5 empty] | 0 | 0 | 0 | 0 | 0 | 1 | 0 | 4 | 118580723
|  |  | Demontáž dlažby vč. začištění plochy po vybourání | [18 empty] | P | 2
22 | K | 965031131 | Bourání podlah z cihel kladených na plocho pl přes 1 m2 |  |  | m2 | 5.079 | 0 |  | 0 |  |  |  | základní |  | 0 | 0 | 0 | 0.122 | 0.61964 | 4 | K | 2 |  |  |  | ROZPOCET | [5 empty] | 0 | 0 | 0 | 0 | 0 | 1 | 0 | 4 | -376986026
23 | K | 973031324 | Vysekání kapes ve zdivu cihelném na MV nebo MVC pl do 0,10 m2 hl do 150 mm |  |  | kus | 5 | 0 |  | 0 |  |  |  | základní |  | 0 | 0 | 0 | 0.015 | 0.075 | 4 | K | 2 |  |  |  | ROZPOCET | [5 empty] | 0 | 0 | 0 | 0 | 0 | 1 | 0 | 4 | 1083787103
|  |  | Průrazy pro sítě TZB | [18 empty] | P | 2
24 | K | 973031325 | Vysekání kapes ve zdivu cihelném na MV nebo MVC pl do 0,10 m2 hl do 300 mm |  |  | kus | 7 | 0 |  | 0 |  |  |  | základní |  | 0 | 0 | 0 | 0.031 | 0.217 | 4 | K | 2 |  |  |  | ROZPOCET | [5 empty] | 0 | 0 | 0 | 0 | 0 | 1 | 0 | 4 | -1142178235
|  |  | Vysekání prostupů 150x250 mm pro nové pomocné odvětrání přednáškové místnosti /2.08/ stávajícími větracími průduchy. Průrazy pro sítě TZB | [18 empty] | P | 2
|  |  | "š. 150mm, v. 250 mm" | [18 empty] | VV | 2 | 1 | -1 | 0 | ROZPOCET
|  |  | 2+2 |  |  |  | 4 | [14 empty] | VV | 2 | 2 | -1 | 0 | ROZPOCET
|  |  | "TZB" | [18 empty] | VV | 2 | 1 | -1 | 0 | ROZPOCET
|  |  | 3 |  |  |  | 3 | [14 empty] | VV | 2 | 2 | -1 | 0 | ROZPOCET
|  |  | Součet |  |  |  | 7 | [14 empty] | VV | 2 | 4 | -1 | 1 | ROZPOCET
25 | K | 973031326 | Vysekání kapes ve zdivu cihelném na MV nebo MVC pl do 0,10 m2 hl do 450 mm |  |  | kus | 4 | 0 |  | 0 |  |  |  | základní |  | 0 | 0 | 0 | 0.049 | 0.196 | 4 | K | 2 |  |  |  | ROZPOCET | [5 empty] | 0 | 0 | 0 | 0 | 0 | 1 | 0 | 4 | -1921290537
|  |  | Průrazy pro sítě TZB | [18 empty] | P | 2
26 | K | 974031143 | Vysekání rýh ve zdivu cihelném hl do 70 mm š do 100 mm |  |  | m | 10 | 0 |  | 0 |  |  |  | základní |  | 0 | 0 | 0 | 0.013 | 0.13 | 4 | K | 2 |  |  |  | ROZPOCET | [5 empty] | 0 | 0 | 0 | 0 | 0 | 1 | 0 | 4 | 1416195959
27 | K | 974031164 | Vysekání rýh ve zdivu cihelném hl do 150 mm š do 150 mm |  |  | m | 7 | 0 |  | 0 |  |  |  | základní |  | 0 | 0 | 0 | 0.04 | 0.28 | 4 | K | 2 |  |  |  | ROZPOCET | [5 empty] | 0 | 0 | 0 | 0 | 0 | 1 | 0 | 4 | -839962037
28 | K | 974082113 | Vysekání rýh pro vodiče v omítce MV nebo MVC stěn š do 50 mm |  |  | m | 200 | 0 |  | 0 |  |  |  | základní |  | 0 | 0 | 0 | 0.002 | 0.4 | 4 | K | 2 |  |  |  | ROZPOCET | [5 empty] | 0 | 0 | 0 | 0 | 0 | 1 | 0 | 4 | 726840556
29 | K | 974082115 | Vysekání rýh pro vodiče v omítce MV nebo MVC stěn š do 100 mm |  |  | m | 70 | 0 |  | 0 |  |  |  | základní |  | 0 | 0 | 0 | 0.003 | 0.21 | 4 | K | 2 |  |  |  | ROZPOCET | [5 empty] | 0 | 0 | 0 | 0 | 0 | 1 | 0 | 4 | 497028794
30 | K | 974082173 | Vysekání rýh pro vodiče v omítce MV nebo MVC stropů š do 50 mm |  |  | m | 100 | 0 |  | 0 |  |  |  | základní |  | 0 | 0 | 0 | 0.002 | 0.2 | 4 | K | 2 |  |  |  | ROZPOCET | [5 empty] | 0 | 0 | 0 | 0 | 0 | 1 | 0 | 4 | 1051376186
31 | K | 976072221 | Vybourání kovových komínových dvířek pl do 0,3 m2 ze zdiva cihelného |  |  | kus | 2 | 0 |  | 0 |  |  |  | základní |  | 0 | 0 | 0 | 0.009 | 0.018 | 4 | K | 2 |  |  |  | ROZPOCET | [5 empty] | 0 | 0 | 0 | 0 | 0 | 1 | 0 | 4 | -651930444
|  |  | Vybourání původních komínových dvířek u větracích průduchů na chodbě m.č. 2.01 a koupelně m.č. 2.10-B, vyčištění. | [18 empty] | P | 2
32 | K | 985111111 | Otlučení omítek stěn |  |  | m2 | 16.838 | 0 |  | 0 |  |  |  | základní |  | 0 | 0 | 0 | 0.063 | 1.0608 | 4 | K | 2 |  |  |  | ROZPOCET | [5 empty] | 0 | 0 | 0 | 0 | 0 | 1 | 0 | 4 | -2088516936
|  |  | Otlučení omítky zalomeného ostění parapetů obvodových oken pro navázání obezdění na ucelenou plochu, vč. očištění před dozděním | [18 empty] | P | 2
|  |  | 10*0,96*(1,49+2*0,06)+0,96*(1,32+2*0,06) |  |  |  | 16.838 | [14 empty] | VV | 2 | 2 | -1 | 1 | ROZPOCET
33 | M | 449321130 | přístroj hasicí ruční práškový P6 Te 21A |  |  | kus | 2 | 0 |  | 0 |  |  |  | základní |  | 0 | 0.01 | 0.02 | 0 | 0 | 128 | M | 2 |  |  |  | ROZPOCET | [5 empty] | 0 | 0 | 0 | 0 | 0 | 1 | 0 | 128 | 1859259027
| 997 - Přesun sutě | [8 empty] | 0 | [5 empty] | 0 |  | 0 |  | 0 | 1 | D | 1 |  |  |  | ROZPOCET | [11 empty] | 0
34 | K | 997013112 | Vnitrostaveništní doprava suti a vybouraných hmot pro budovy v do 9 m s použitím mechanizace |  |  | t | 21.691 | 0 |  | 0 |  |  |  | základní |  | 0 | 0 | 0 | 0 | 0 | 4 | K | 2 |  |  |  | ROZPOCET | [5 empty] | 0 | 0 | 0 | 0 | 0 | 1 | 0 | 4 | -374221752
35 | K | 997013501 | Odvoz suti na skládku a vybouraných hmot nebo meziskládku do 1 km se složením |  |  | t | 21.691 | 0 |  | 0 |  |  |  | základní |  | 0 | 0 | 0 | 0 | 0 | 4 | K | 2 |  |  |  | ROZPOCET | [5 empty] | 0 | 0 | 0 | 0 | 0 | 1 | 0 | 4 | 449933276
36 | K | 997013509 | Příplatek k odvozu suti a vybouraných hmot na skládku ZKD 1 km přes 1 km |  |  | t | 21.691 | 0 |  | 0 |  |  |  | základní |  | 0 | 0 | 0 | 0 | 0 | 4 | K | 2 |  |  |  | ROZPOCET | [5 empty] | 0 | 0 | 0 | 0 | 0 | 1 | 0 | 4 | 229147740
| 998 - Přesun hmot | [8 empty] | 0 | [5 empty] | 0 |  | 0 |  | 0 | 1 | D | 1 |  |  |  | ROZPOCET | [11 empty] | 0
37 | K | 998011002 | Přesun hmot pro budovy zděné v do 12 m |  |  | t | 7.86 | 0 |  | 0 |  |  |  | základní |  | 0 | 0 | 0 | 0 | 0 | 4 | K | 2 |  |  |  | ROZPOCET | [5 empty] | 0 | 0 | 0 | 0 | 0 | 1 | 0 | 4 | -1328346553
| PSV - Práce a dodávky PSV | [8 empty] | 0 | [5 empty] | 0 |  | 4.3206 |  | 4.9103 | 2 | D | 0 |  |  |  | ROZPOCET | [11 empty] | 0
| 744 - Elektromontáže - rozvody vodičů měděných | [8 empty] | 0 | [5 empty] | 0 |  | 0.079576 |  | 0 | 2 | D | 1 |  |  |  | ROZPOCET | [11 empty] | 0
38 | K | 744743620 | Montáž kabel Cu sdělovací UTP CAT 5e |  |  | m | 102.8 | 0 |  | 0 |  |  |  | základní |  | 0 | 0 | 0 | 0 | 0 | 16 | K | 2 |  |  |  | ROZPOCET | [5 empty] | 0 | 0 | 0 | 0 | 0 | 1 | 0 | 16 | -1302521168
|  |  | Montáž datového rozvodu pro PC včetně instalace zásuvek a zapojení (bez racku IT) | [18 empty] | P | 2
|  |  | 18+14+12+11+9+(8+2*2,7)+(8+2*2,7+2+10) |  |  |  | 102.8 | [14 empty] | VV | 2 | 2 | -1 | 1 | ROZPOCET
39 | M | 341265550 | kabel sdělovací UTP CAT 5e |  |  | m | 102.8 | 0 |  | 0 |  |  |  | základní |  | 0 | 0.00077 | 0.079156 | 0 | 0 | 32 | M | 2 |  |  |  | ROZPOCET | [5 empty] | 0 | 0 | 0 | 0 | 0 | 1 | 0 | 16 | -964955598
40 | M | 374512410 | zásuvka data 1xRJ45 Swing bílý |  |  | kus | 7 | 0 |  | 0 |  |  |  | základní |  | 0 | 6e-05 | 0.00042 | 0 | 0 | 128 | M | 2 |  |  |  | ROZPOCET | [5 empty] | 0 | 0 | 0 | 0 | 0 | 1 | 0 | 128 | -441092216
| 751 - Vzduchotechnika | [8 empty] | 0 | [5 empty] | 0 |  | 0.0044 |  | 0 | 2 | D | 1 |  |  |  | ROZPOCET | [11 empty] | 0
41 | K | 751122012 | Mtž vent axiálního ntl nástěnného základního D do 200 mm |  |  | kus | 1 | 0 |  | 0 |  |  |  | základní |  | 0 | 0 | 0 | 0 | 0 | 16 | K | 2 |  |  |  | ROZPOCET | [5 empty] | 0 | 0 | 0 | 0 | 0 | 1 | 0 | 16 | -1826345098
|  |  | Montáž nového ventilátoru do m.č. 2.06, vč. úpravy stávajícího prostupu na WC a napojení na odvětrávací potrubí | [18 empty] | P | 2
42 | M | 429141150 | ventilátor axiální k montáži na stěnu, skříň z plastu, D125, časový doběh |  |  | kus | 1 | 0 |  | 0 |  |  |  | základní |  | 0 | 0.0009 | 0.0009 | 0 | 0 | 128 | M | 2 |  |  |  | ROZPOCET | [5 empty] | 0 | 0 | 0 | 0 | 0 | 1 | 0 | 128 | 930693975
|  |  | Axiální ventilátor d 150 mm, kuličkové ložiska, modul pro časové zpoždění vypnutí | [18 empty] | P | 2
43 | K | 751398022 | Montáž větrací mřížky stěnové do 0,100 m2 |  |  | kus | 5 | 0 |  | 0 |  |  |  | základní |  | 0 | 0 | 0 | 0 | 0 | 16 | K | 2 |  |  |  | ROZPOCET | [5 empty] | 0 | 0 | 0 | 0 | 0 | 1 | 0 | 16 | -18354659
|  |  | Montáž větrací mřížky s mechanickou manuální regulací v místech nových větracích průduchů. | [18 empty] | P | 2
44 | M | 4297306101 | mřížka stěnová nerez, mechanická regulace, 165x260 mm |  |  | kus | 4 | 0 |  | 0 |  |  |  | základní |  | 0 | 0.0007 | 0.0028 | 0 | 0 | 128 | M | 2 |  |  |  | ROZPOCET | [5 empty] | 0 | 0 | 0 | 0 | 0 | 1 | 0 | 128 | 123650607
|  |  | Nerezová mřížka s mechanickým ovládáním regulace 165x260 mm, včetně příp. nutného rámu k uchycení mřížky | [18 empty] | P | 2
|  |  | 2+2 |  |  |  | 4 | [14 empty] | VV | 2 | 2 | -1 | 1 | ROZPOCET
45 | M | 4297306102 | mřížka stěnová, pevná žaluzie,150x300 mm, bílá |  |  | kus | 1 | 0 |  | 0 |  |  |  | základní |  | 0 | 0.0007 | 0.0007 | 0 | 0 | 128 | M | 2 |  |  |  | ROZPOCET | [5 empty] | 0 | 0 | 0 | 0 | 0 | 1 | 0 | 128 | -592181221
|  |  | Mřížka 150x300 mm do m.č. 2.07 NS s pevnou žaluzií - zakrytí stávajícího větracího otvoru. | [18 empty] | P | 2
| 763 - Konstrukce suché výstavby | [8 empty] | 0 | [5 empty] | 0 |  | 0.71683 |  | 0.07801 | 2 | D | 1 |  |  |  | ROZPOCET | [11 empty] | 0
46 | K | 763111811 | Demontáž SDK příčky s jednoduchou ocelovou nosnou konstrukcí opláštění jednoduché |  |  | m2 | 2.457 | 0 |  | 0 |  |  |  | základní |  | 0 | 0 | 0 | 0.03175 | 0.07801 | 16 | K | 2 |  |  |  | ROZPOCET | [5 empty] | 0 | 0 | 0 | 0 | 0 | 1 | 0 | 16 | 1419685978
|  |  | "stěna v m.č. 2.10-B" | [18 empty] | VV | 2 | 1 | -1 | 0 | ROZPOCET
|  |  | 0,90*2,73 |  |  |  | 2.457 | [14 empty] | VV | 2 | 2 | -1 | 1 | ROZPOCET
47 | K | 763121481 | SDK stěna předsazená tl 77,5 mm profil CW+UW 50 desky 2x akustická DF 12,5 TI 40 mm 30 kg/m3 EI30 |  |  | m2 | 17.658 | 0 |  | 0 |  |  |  | základní |  | 0 | 0.03082 | 0.54422 | 0 | 0 | 16 | K | 2 |  |  |  | ROZPOCET | [5 empty] | 0 | 0 | 0 | 0 | 0 | 1 | 0 | 16 | -949910412
|  |  | 2,73*(1,11+5,17) |  |  |  | 17.144 | [14 empty] | VV | 2 | 2 | -1 | 1 | ROZPOCET
48 | K | 763122411 | SDK stěna šachtová tl 75 mm profil CW+UW 50 desky 2xDF 12,5 bez TI EI 30 |  |  | m2 | 2.531 | 0 |  | 0 |  |  |  | základní |  | 0 | 0.02471 | 0.062541 | 0 | 0 | 16 | K | 2 |  |  |  | ROZPOCET | [5 empty] | 0 | 0 | 0 | 0 | 0 | 1 | 0 | 16 | -1780889784
|  |  | Instalační SDK předstěna v m.č. 2.06 a vzhledem k úpravě TZB i v m.č. 2.05 - WC personál, místo stávající zděné stěny. | [18 empty] | P | 2
|  |  | "m.č. 2.05" | [18 empty] | VV | 2 | 1 | -1 | 0 | ROZPOCET
|  |  | 0,90*2,73 |  |  |  | 2.457 | [14 empty] | VV | 2 | 2 | -1 | 1 | ROZPOCET
49 | K | 763121512 | SDK stěna předsazená tl 55 mm profil CD+UD desky 2xA 12,5 bez TI EI 30 |  |  | m2 | 4.174 | 0 |  | 0 |  |  |  | základní |  | 0 | 0.026 | 0.10852 | 0 | 0 | 16 | K | 2 |  |  |  | ROZPOCET | [5 empty] | 0 | 0 | 0 | 0 | 0 | 1 | 0 | 16 | -809149570
|  |  | Spřažená na stavěcích třmenech | [18 empty] | P | 2
|  |  | "m.č. 2.07" | [18 empty] | VV | 2 | 1 | -1 | 0 | ROZPOCET
|  |  | 1,85*2,19 |  |  |  | 4.052 | [14 empty] | VV | 2 | 2 | -1 | 1 | ROZPOCET
50 | K | 763172311 | Montáž revizních dvířek vel. 200x200 mm |  |  | kus | 1 | 0 |  | 0 |  |  |  | základní |  | 0 | 3e-05 | 3e-05 | 0 | 0 | 16 | K | 2 |  |  |  | ROZPOCET | [5 empty] | 0 | 0 | 0 | 0 | 0 | 1 | 0 | 16 | -1574761693
|  |  | Montáž RD 150x150 mm ČK do otvoru na stěnu vč. začištění | [18 empty] | P | 2
51 | M | 590307100 | dvířka revizní s automatickým zámkem 200 x 200 mm |  |  | kus | 1 | 0 |  | 0 |  |  |  | základní |  | 0 | 0.00036 | 0.00036 | 0 | 0 | 32 | M | 2 |  |  |  | ROZPOCET | [5 empty] | 0 | 0 | 0 | 0 | 0 | 1 | 0 | 16 | -1150816900
|  |  | RD 150x150 mm ČK | [18 empty] | P | 2
52 | K | 763172312 | Montáž revizních dvířek SDK kcí vel. 300x300 mm |  |  | kus | 2 | 0 |  | 0 |  |  |  | základní |  | 0 | 3e-05 | 6e-05 | 0 | 0 | 16 | K | 2 |  |  |  | ROZPOCET | [5 empty] | 0 | 0 | 0 | 0 | 0 | 1 | 0 | 16 | 1743911497
|  |  | Montáž revizních dvířek 200x300 | [18 empty] | P | 2
53 | M | 590307110 | dvířka revizní 200 x 300 mm, ABS plast |  |  | kus | 2 | 0 |  | 0 |  |  |  | základní |  | 0 | 0.00055 | 0.0011 | 0 | 0 | 32 | M | 2 |  |  |  | ROZPOCET | [5 empty] | 0 | 0 | 0 | 0 | 0 | 1 | 0 | 16 | 1009223358
|  |  | Otevíravá plastová 200x300, do SDK předstěn m.č. 2.05 a 2.07 | [18 empty] | P | 2
54 | K | 998763302 | Přesun hmot tonážní pro sádrokartonové konstrukce v objektech v do 12 m |  |  | t | 0.717 | 0 |  | 0 |  |  |  | základní |  | 0 | 0 | 0 | 0 | 0 | 16 | K | 2 |  |  |  | ROZPOCET | [5 empty] | 0 | 0 | 0 | 0 | 0 | 1 | 0 | 16 | -1889270809
| 766 - Konstrukce truhlářské | [8 empty] | 0 | [5 empty] | 0 |  | 0.29905 |  | 0.035273 | 2 | D | 1 |  |  |  | ROZPOCET | [11 empty] | 0
55 | K | 766111820 | Demontáž truhlářských stěn dřevěných plných |  |  | m2 | 2.081 | 0 |  | 0 |  |  |  | základní |  | 0 | 0 | 0 | 0.01695 | 0.035273 | 16 | K | 2 |  |  |  | ROZPOCET | [5 empty] | 0 | 0 | 0 | 0 | 0 | 1 | 0 | 16 | -582324310
|  |  | Demontáž dřevěného zabednění otvoru z m.č. 2.02-K do m.č. 2.06-B | [18 empty] | P | 2
|  |  | 1,01*2,06 |  |  |  | 2.081 | [14 empty] | VV | 2 | 2 | -1 | 1 | ROZPOCET
56 | K | 766121210 | Montáž stěn plných s výplní v do 2,75 m |  |  | m2 | 2.4 | 0 |  | 0 |  |  |  | základní |  | 0 | 0 | 0 | 0 | 0 | 16 | K | 2 |  |  |  | ROZPOCET | [5 empty] | 0 | 0 | 0 | 0 | 0 | 1 | 0 | 16 | -413111129
|  |  | Montáž dřevěné zastěny kondenzačního kotle | [18 empty] | P | 2
|  |  | 1,20*2,00 |  |  |  | 2.4 | [14 empty] | VV | 2 | 2 | -1 | 1 | ROZPOCET
57 | M | 61510201 | zástěna interiérová, 1200 x 2000 mm, rám, posuvná křídla, zámek, větrací mřížky 2x150x400 |  |  | soubor | 1 | 0 |  | 0 |  |  |  | základní |  | 0 | 0.065 | 0.065 | 0 | 0 | 128 | M | 2 |  |  |  | ROZPOCET | [5 empty] | 0 | 0 | 0 | 0 | 0 | 1 | 0 | 128 | 129828147
|  |  | Zástěna pro zakrytí koutu s plynovým kotlem v m.č. 2.07. Rámová konstrukce, posuvné nebo otočné křídla, Al větrací mřížka 150x400 v každém křídle ve spodní části. Včetně kování a zámku na klíč. | [18 empty] | P | 2
58 | K | 766660001 | Montáž dveřních křídel otvíravých 1křídlových š do 0,8 m do ocelové zárubně |  |  | kus | 6 | 0 |  | 0 |  |  |  | základní |  | 0 | 0 | 0 | 0 | 0 | 16 | K | 2 |  |  |  | ROZPOCET | [5 empty] | 0 | 0 | 0 | 0 | 0 | 1 | 0 | 16 | 1625838523
|  |  | Montáž dveřních křídel, vč. případné výškové úpravy | [18 empty] | P | 2
59 | M | 611629320 | dveře vnitřní, plné 1křídlé 70x197 cm, CPL laminát hladká bílá |  |  | kus | 2 | 0 |  | 0 |  |  |  | základní |  | 0 | 0.0165 | 0.033 | 0 | 0 | 32 | M | 2 |  |  |  | ROZPOCET | [5 empty] | 0 | 0 | 0 | 0 | 0 | 1 | 0 | 16 | 1756647973
|  |  | "D22/P" | [18 empty] | VV | 2 | 1 | -1 | 0 | ROZPOCET
|  |  | 1 |  |  |  | 1 | [14 empty] | VV | 2 | 2 | -1 | 0 | ROZPOCET
|  |  | "D23/P" | [18 empty] | VV | 2 | 1 | -1 | 0 | ROZPOCET
|  |  | 1 |  |  |  | 1 | [14 empty] | VV | 2 | 2 | -1 | 0 | ROZPOCET
|  |  | Součet |  |  |  | 2 | [14 empty] | VV | 2 | 4 | -1 | 1 | ROZPOCET
60 | M | 611629321 | dveře vnitřní, plné 1křídlé 70x197 cm, CPL laminát hladká bílá, AL větrací mřížka |  |  | kus | 3 | 0 |  | 0 |  |  |  | základní |  | 0 | 0.0165 | 0.0495 | 0 | 0 | 32 | M | 2 |  |  |  | ROZPOCET | [5 empty] | 0 | 0 | 0 | 0 | 0 | 1 | 0 | 16 | 710011565
|  |  | CPL laminát hladká bílá, Al větrací mřížka 462x124 mm | [18 empty] | P | 2
|  |  | "D22/L" | [18 empty] | VV | 2 | 1 | -1 | 0 | ROZPOCET
|  |  | 2 |  |  |  | 2 | [14 empty] | VV | 2 | 2 | -1 | 0 | ROZPOCET
|  |  | "D23/L" | [18 empty] | VV | 2 | 1 | -1 | 0 | ROZPOCET
|  |  | 1 |  |  |  | 1 | [14 empty] | VV | 2 | 2 | -1 | 0 | ROZPOCET
|  |  | Součet |  |  |  | 3 | [14 empty] | VV | 2 | 4 | -1 | 1 | ROZPOCET
61 | M | 611629340 | dveře vnitřní, plné 1křídlé 80x197 cm, CPL laminát jasan struktur |  |  | kus | 1 | 0 |  | 0 |  |  |  | základní |  | 0 | 0.0185 | 0.0185 | 0 | 0 | 128 | M | 2 |  |  |  | ROZPOCET | [5 empty] | 0 | 0 | 0 | 0 | 0 | 1 | 0 | 128 | 679714947
|  |  | CPL laminát jasan struktur | [18 empty] | P | 2
|  |  | "D24/L" | [18 empty] | VV | 2 | 1 | -1 | 0 | ROZPOCET
|  |  | 1 |  |  |  | 1 | [14 empty] | VV | 2 | 2 | -1 | 1 | ROZPOCET
62 | K | 766660021 | Montáž dveřních křídel otvíravých 1křídlových š do 0,8 m požárních do ocelové zárubně |  |  | kus | 2 | 0 |  | 0 |  |  |  | základní |  | 0 | 0 | 0 | 0 | 0 | 16 | K | 2 |  |  |  | ROZPOCET | [5 empty] | 0 | 0 | 0 | 0 | 0 | 1 | 0 | 16 | 355225819
63 | M | 611656100 | dveře vnitřní požárně odolné, CPL fólie+část. prosklené,odolnost EW 15 DP3, 1křídlové 80 x 197 cm |  |  | kus | 1 | 0 |  | 0 |  |  |  | základní |  | 0 | 0.025 | 0.025 | 0 | 0 | 128 | M | 2 |  |  |  | ROZPOCET | [5 empty] | 0 | 0 | 0 | 0 | 0 | 1 | 0 | 128 | -1150230259
|  |  | pož. úprava EW 15 C2 DP3, CPL laminát jasan struktur, prosklení bílé | [18 empty] | P | 2
|  |  | "D21/P" | [18 empty] | VV | 2 | 1 | -1 | 0 | ROZPOCET
|  |  | 1 |  |  |  | 1 | [14 empty] | VV | 2 | 2 | -1 | 1 | ROZPOCET
64 | M | 6116561001 | dveře vnitřní požárně odolné, CPL fólie,odolnost EW 15 DP3, 1křídlové 80 x 197 cm |  |  | kus | 1 | 0 |  | 0 |  |  |  | základní |  | 0 | 0.025 | 0.025 | 0 | 0 | 128 | M | 2 |  |  |  | ROZPOCET | [5 empty] | 0 | 0 | 0 | 0 | 0 | 1 | 0 | 128 | -968651258
|  |  | pož. úprava EW 15 C2 DP3, CPL laminát jasan struktur | [18 empty] | P | 2
|  |  | "D20/P" | [18 empty] | VV | 2 | 1 | -1 | 0 | ROZPOCET
|  |  | 1 |  |  |  | 1 | [14 empty] | VV | 2 | 2 | -1 | 1 | ROZPOCET
65 | K | 766660717 | Montáž dveřních křídel samozavírače na ocelovou zárubeň |  |  | kus | 2 | 0 |  | 0 |  |  |  | základní |  | 0 | 0 | 0 | 0 | 0 | 16 | K | 2 |  |  |  | ROZPOCET | [5 empty] | 0 | 0 | 0 | 0 | 0 | 1 | 0 | 16 | 261546748
66 | M | 549172500 | samozavírač dveří hydraulický |  |  | kus | 2 | 0 |  | 0 |  |  |  | základní |  | 0 | 0.0024 | 0.0048 | 0 | 0 | 32 | M | 2 |  |  |  | ROZPOCET | [5 empty] | 0 | 0 | 0 | 0 | 0 | 1 | 0 | 16 | 1413335359
|  |  | Hydraulický samozavírač pož. dveří D20/P a D21/P | [18 empty] | P | 2
67 | K | 766660722 | Montáž dveřního kování |  |  | kus | 8 | 0 |  | 0 |  |  |  | základní |  | 0 | 0 | 0 | 0 | 0 | 16 | K | 2 |  |  |  | ROZPOCET | [5 empty] | 0 | 0 | 0 | 0 | 0 | 1 | 0 | 16 | -1617011569
|  |  | Montáž dveřního kování vč. zámku | [18 empty] | P | 2
68 | M | 549240000 | zámek stavební zadlabací obyč.536a převod L |  |  | kus | 8 | 0 |  | 0 |  |  |  | základní |  | 0 | 0.0004 | 0.0032 | 0 | 0 | 32 | M | 2 |  |  |  | ROZPOCET | [5 empty] | 0 | 0 | 0 | 0 | 0 | 1 | 0 | 16 | -1787182573
|  |  | "pro vložku FAB" | [18 empty] | VV | 2 | 1 | -1 | 0 | ROZPOCET
|  |  | 3 |  |  |  | 3 | [14 empty] | VV | 2 | 2 | -1 | 0 | ROZPOCET
|  |  | "WC" | [18 empty] | VV | 2 | 1 | -1 | 0 | ROZPOCET
|  |  | 3 |  |  |  | 3 | [14 empty] | VV | 2 | 2 | -1 | 0 | ROZPOCET
|  |  | "na klíč" | [18 empty] | VV | 2 | 1 | -1 | 0 | ROZPOCET
|  |  | 2 |  |  |  | 2 | [14 empty] | VV | 2 | 2 | -1 | 0 | ROZPOCET
|  |  | Součet |  |  |  | 8 | [14 empty] | VV | 2 | 4 | -1 | 1 | ROZPOCET
69 | M | 549641100 | vložka zámková cylindrická oboustranná |  |  | kus | 3 | 0 |  | 0 |  |  |  | základní |  | 0 | 0.00015 | 0.00045 | 0 | 0 | 128 | M | 2 |  |  |  | ROZPOCET | [5 empty] | 0 | 0 | 0 | 0 | 0 | 1 | 0 | 128 | 884244870
|  |  | 4 klíče | [18 empty] | P | 2
70 | M | 549146270 | dveřní kování, klika - klika, nerez, rozeta/štít |  |  | kus | 8 | 0 |  | 0 |  |  |  | základní |  | 0 | 0.0012 | 0.0096 | 0 | 0 | 128 | M | 2 |  |  |  | ROZPOCET | [5 empty] | 0 | 0 | 0 | 0 | 0 | 1 | 0 | 128 | -1478601826
|  |  | Dveřní kování klika-klika, nerez, vč. štítu nebo rozety, instalační materiál, varianta pro klíč/vložku/WC | [18 empty] | P | 2
71 | K | 766821112 | Montáž korpusu vestavěné skříně policové dvoukřídlové |  |  | kus | 1 | 0 |  | 0 |  |  |  | základní |  | 0 | 0 | 0 | 0 | 0 | 16 | K | 2 |  |  |  | ROZPOCET | [5 empty] | 0 | 0 | 0 | 0 | 0 | 1 | 0 | 16 | 826350566
72 | M | 6151010301 | skříň dřevěná vysoká pro vestavěnou kuchyňskou linku, 1950 x 1205 x 618 mm |  |  | kus | 1 | 0 |  | 0 |  |  |  | základní |  | 0 | 0.065 | 0.065 | 0 | 0 | 128 | M | 2 |  |  |  | ROZPOCET | [5 empty] | 0 | 0 | 0 | 0 | 0 | 1 | 0 | 128 | 70741389
|  |  | Skříň pro vestavěnou kuchyňskou linku, příprava pro dřez a mikrovlnou troubu. Bez zařizovacích předmětů a příslušenství. | [18 empty] | P | 2
73 | K | 998766102 | Přesun hmot tonážní pro konstrukce truhlářské v objektech v do 12 m |  |  | t | 0.091 | 0 |  | 0 |  |  |  | základní |  | 0 | 0 | 0 | 0 | 0 | 16 | K | 2 |  |  |  | ROZPOCET | [5 empty] | 0 | 0 | 0 | 0 | 0 | 1 | 0 | 16 | 449648959
| 767 - Konstrukce zámečnické | [8 empty] | 0 | [5 empty] | 0 |  | 0.30321 |  | 0.1177 | 2 | D | 1 |  |  |  | ROZPOCET | [11 empty] | 0
74 | K | 767161823 | Demontáž zábradlí schodišťového nerozebíratelného hmotnosti 1m zábradlí do 20 kg |  |  | m | 7.356 | 0 |  | 0 |  |  |  | základní |  | 0 | 0 | 0 | 0.016 | 0.1177 | 16 | K | 2 |  |  |  | ROZPOCET | [5 empty] | 0 | 0 | 0 | 0 | 0 | 1 | 0 | 16 | 896611973
|  |  | "Zábradlí schodiště v m.č. 2.01" | [18 empty] | VV | 2 | 1 | -1 | 0 | ROZPOCET
|  |  | 1,17*(1,95+2,97)+1,40+0,20 |  |  |  | 7.356 | [14 empty] | VV | 2 | 2 | -1 | 1 | ROZPOCET
75 | K | 767220520 | Montáž zábradlí schodišťového z profilové oceli na ocel konstrukci hmotnosti do 40 kg |  |  | m | 7.34 | 0 |  | 0 |  |  |  | základní |  | 0 | 0.00011 | 0.0008074 | 0 | 0 | 16 | K | 2 |  |  |  | ROZPOCET | [5 empty] | 0 | 0 | 0 | 0 | 0 | 1 | 0 | 16 | -265101130
|  |  | Montáž nového zábradlí z nerezu včetně upevnění, délka je uvažována osovou délkou horního madla, viz vlastní výkres zábradlí | [18 empty] | P | 2
|  |  | "Zábradlí schodiště v m.č. 2.01" | [18 empty] | VV | 2 | 1 | -1 | 0 | ROZPOCET
|  |  | 3,58+0,15+2,31+1,30 |  |  |  | 7.34 | [14 empty] | VV | 2 | 2 | -1 | 1 | ROZPOCET
76 | M | 15954 | zábradlí v. 1,0 m, sloupkové, nerez |  |  | m | 7.56 | 0 |  | 0 |  |  |  | základní |  | 0 | 0.04 | 0.3024 | 0 | 0 | 32 | M | 2 |  |  |  | ROZPOCET | [5 empty] | 0 | 0 | 0 | 0 | 0 | 1 | 0 | 16 | -747065203
|  |  | Dodávka kompletu zábradlí z nerezu výšky 1,0 m, rám se sloupkovou výplní, Madlo 48,3x2 mm, sloupky a spodní rám 42,4x2 mm, tyčová výplň 10x1,5 mm, materiál nerez AISI 304. Kotvení boční - příruba průměr 100 mm tl. 6 mm + chemická kotva 2xM10 dl. 120 mm Kotvení horní - příruba průměr 100 mm, tl. 6 mm + cehmická kotva 3xM10 dl. 100 mm Pro horní kotvení je nutné odbourat stávající obklad a část podlahy mezipodesty v tl. 40 mm a rozměr 140x140 mm pro následně předláždění dlažbou. Rozměry viz výkres zábradlí. | [18 empty] | P | 2
77 | K | 998767102 | Přesun hmot tonážní pro zámečnické konstrukce v objektech v do 12 m |  |  | t | 0.303 | 0 |  | 0 |  |  |  | základní |  | 0 | 0 | 0 | 0 | 0 | 16 | K | 2 |  |  |  | ROZPOCET | [5 empty] | 0 | 0 | 0 | 0 | 0 | 1 | 0 | 16 | -1172065840
| 771 - Podlahy z dlaždic | [8 empty] | 0 | [5 empty] | 0 |  | 0.9757 |  | 0.3922 | 2 | D | 1 |  |  |  | ROZPOCET | [11 empty] | 0
78 | K | 771429121 | Montáž podlahové lišty přechodové lepené k dlažbě |  |  | m | 5.1 | 0 |  | 0 |  |  |  | základní |  | 0 | 4e-05 | 0.000204 | 0 | 0 | 16 | K | 2 |  |  |  | ROZPOCET | [5 empty] | 0 | 0 | 0 | 0 | 0 | 1 | 0 | 16 | -607557039
79 | M | 590541060 | profil přechodový, hliník |  |  | m | 3.7 | 0 |  | 0 |  |  |  | základní |  | 0 | 7e-05 | 0.000259 | 0 | 0 | 128 | M | 2 |  |  |  | ROZPOCET | [5 empty] | 0 | 0 | 0 | 0 | 0 | 1 | 0 | 128 | -271448269
|  |  | Přechodová lišta dlažba-vinyl | [18 empty] | P | 2
|  |  | "Přechod dlažby na vinyl ve dveřích" | [18 empty] | VV | 2 | 1 | -1 | 0 | ROZPOCET
|  |  | 3*0,70+2*0,80 |  |  |  | 3.7 | [14 empty] | VV | 2 | 2 | -1 | 1 | ROZPOCET
80 | M | 590541062 | profil ukončující, hliník |  |  | m | 1.4 | 0 |  | 0 |  |  |  | základní |  | 0 | 7e-05 | 9.8e-05 | 0 | 0 | 128 | M | 2 |  |  |  | ROZPOCET | [5 empty] | 0 | 0 | 0 | 0 | 0 | 1 | 0 | 128 | 44256274
|  |  | Profil pro ukončení dlažby na podestě | [18 empty] | P | 2
|  |  | "ukončení na podestě" 1,40 |  |  |  | 1.4 | [14 empty] | VV | 2 | 2 | -1 | 1 | ROZPOCET
81 | K | 771441810 | Demontáž soklíků z obkladaček hutných kladených do malty rovných |  |  | m | 45.014 | 0 |  | 0 |  |  |  | základní |  | 0 | 0 | 0 | 0.00746 | 0.3358 | 16 | K | 2 |  |  |  | ROZPOCET | [5 empty] | 0 | 0 | 0 | 0 | 0 | 1 | 0 | 16 | -981319052
|  |  | Délky soklů podle místností bez dveří, bouraných obkladů a příček | [18 empty] | P | 2
|  |  | "m.č. 2.01" | [18 empty] | VV | 2 | 1 | -1 | 0 | ROZPOCET
|  |  | 3,00+7,40+0,76+4,60+1,50+2*1,44+1,77 |  |  |  | 21.91 | [14 empty] | VV | 2 | 2 | -1 | 0 | ROZPOCET
|  |  | "m.č. 2.03-B" | [18 empty] | VV | 2 | 1 | -1 | 0 | ROZPOCET
|  |  | 1,00+1,10+0,20+0,50+4*0,50 |  |  |  | 4.8 | [14 empty] | VV | 2 | 2 | -1 | 0 | ROZPOCET
|  |  | "m.č. 2.04-B" | [18 empty] | VV | 2 | 1 | -1 | 0 | ROZPOCET
|  |  | 2,20 |  |  |  | 2.2 | [14 empty] | VV | 2 | 2 | -1 | 0 | ROZPOCET
|  |  | "m.č. 2.07-B" | [18 empty] | VV | 2 | 1 | -1 | 0 | ROZPOCET
|  |  | 4,60+5,05+4*0,10 |  |  |  | 10.05 | [14 empty] | VV | 2 | 2 | -1 | 0 | ROZPOCET
|  |  | "m.č. 2.09-B" | [18 empty] | VV | 2 | 1 | -1 | 0 | ROZPOCET
|  |  | 2*1,50+0,91 |  |  |  | 3.91 | [14 empty] | VV | 2 | 2 | -1 | 0 | ROZPOCET
|  |  | Součet |  |  |  | 42.87 | [14 empty] | VV | 2 | 4 | -1 | 1 | ROZPOCET
82 | K | 771441830 | Demontáž soklíků z obkladaček hutných kladených do malty schodišťových |  |  | m | 7.56 | 0 |  | 0 |  |  |  | základní |  | 0 | 0 | 0 | 0.00746 | 0.056398 | 16 | K | 2 |  |  |  | ROZPOCET | [5 empty] | 0 | 0 | 0 | 0 | 0 | 1 | 0 | 16 | 1644008670
|  |  | Délka soklu na schodišťových ramenech (nástupní i výstupní) | [18 empty] | P | 2
|  |  | "m.č. 2.01" | [18 empty] | VV | 2 | 1 | -1 | 0 | ROZPOCET
|  |  | 7*0,40+11*0,40 |  |  |  | 7.2 | [14 empty] | VV | 2 | 2 | -1 | 1 | ROZPOCET
83 | K | 771273123 | Montáž obkladů stupnic z dlaždic protiskluzných keramických lepených š do 300 mm |  |  | m | 24 | 0 |  | 0 |  |  |  | základní |  | 0 | 0.00147 | 0.03528 | 0 | 0 | 16 | K | 2 |  |  |  | ROZPOCET | [5 empty] | 0 | 0 | 0 | 0 | 0 | 1 | 0 | 16 | 6287042
|  |  | Obklad stupnic vč. výstupního stupně na podestě a mezipodestě | [18 empty] | P | 2
|  |  | "Nástupní rameno" | [18 empty] | VV | 2 | 1 | -1 | 0 | ROZPOCET
|  |  | 12*1,20 |  |  |  | 14.4 | [14 empty] | VV | 2 | 2 | -1 | 0 | ROZPOCET
|  |  | "Výstupní rameno" | [18 empty] | VV | 2 | 1 | -1 | 0 | ROZPOCET
|  |  | 8*1,20 |  |  |  | 9.6 | [14 empty] | VV | 2 | 2 | -1 | 0 | ROZPOCET
|  |  | Součet |  |  |  | 24 | [14 empty] | VV | 2 | 4 | -1 | 1 | ROZPOCET
84 | K | 771273232 | Montáž obkladů podstupnic z dlaždic hladkých keramických lepených v do 200 mm |  |  | m | 24 | 0 |  | 0 |  |  |  | základní |  | 0 | 0.00098 | 0.02352 | 0 | 0 | 16 | K | 2 |  |  |  | ROZPOCET | [5 empty] | 0 | 0 | 0 | 0 | 0 | 1 | 0 | 16 | -146160410
|  |  | Obklad podstupnic výšky cca 170 mm | [18 empty] | P | 2
|  |  | "nástupní rameno" | [18 empty] | VV | 2 | 1 | -1 | 0 | ROZPOCET
|  |  | 12*1,20 |  |  |  | 14.4 | [14 empty] | VV | 2 | 2 | -1 | 0 | ROZPOCET
|  |  | "výstupní rameno" | [18 empty] | VV | 2 | 1 | -1 | 0 | ROZPOCET
|  |  | 8*1,20 |  |  |  | 9.6 | [14 empty] | VV | 2 | 2 | -1 | 0 | ROZPOCET
|  |  | Součet |  |  |  | 24 | [14 empty] | VV | 2 | 4 | -1 | 1 | ROZPOCET
85 | M | 5976143401 | dlaždice keramické slinuté, šedé s texturou, schodová, protiskluz., 29,8 x 29,8 x 0,9 cm |  |  | m2 | 7.128 | 0 |  | 0 |  |  |  | základní |  | 0 | 0.0192 | 0.13686 | 0 | 0 | 32 | M | 2 |  |  |  | ROZPOCET | [5 empty] | 0 | 0 | 0 | 0 | 0 | 1 | 0 | 16 | 101503495
|  |  | "Plocha stupnic" | [18 empty] | VV | 2 | 1 | -1 | 0 | ROZPOCET
|  |  | (12+8)*1,20*0,27 |  |  |  | 6.48 | [14 empty] | VV | 2 | 2 | -1 | 1 | ROZPOCET
86 | K | 771473112 | Montáž soklíků z dlaždic keramických lepených rovných v do 90 mm |  |  | m | 18.16 | 0 |  | 0 |  |  |  | základní |  | 0 | 0.00046 | 0.0083536 | 0 | 0 | 16 | K | 2 |  |  |  | ROZPOCET | [5 empty] | 0 | 0 | 0 | 0 | 0 | 1 | 0 | 16 | 824218351
|  |  | "m.č. 2.01 bez schodišťových ramen" | [18 empty] | VV | 2 | 1 | -1 | 0 | ROZPOCET
|  |  | 4,86+3,07+2,29+1,56+1,50-2*0,80 |  |  |  | 11.68 | [14 empty] | VV | 2 | 2 | -1 | 0 | ROZPOCET
|  |  | "mezipodesta" | [18 empty] | VV | 2 | 1 | -1 | 0 | ROZPOCET
|  |  | 2*1,44+2*0,50 |  |  |  | 3.88 | [14 empty] | VV | 2 | 2 | -1 | 0 | ROZPOCET
|  |  | "m.č. 2.07" | [18 empty] | VV | 2 | 1 | -1 | 0 | ROZPOCET
|  |  | 2*0,70+1,20 |  |  |  | 2.6 | [14 empty] | VV | 2 | 2 | -1 | 0 | ROZPOCET
|  |  | Součet |  |  |  | 18.16 | [14 empty] | VV | 2 | 4 | -1 | 1 | ROZPOCET
87 | K | 771473132 | Montáž soklíků z dlaždic keramických schodišťových stupňovitých lepených v do 90 mm |  |  | m | 8.26 | 0 |  | 0 |  |  |  | základní |  | 0 | 0.00046 | 0.0037996 | 0 | 0 | 16 | K | 2 |  |  |  | ROZPOCET | [5 empty] | 0 | 0 | 0 | 0 | 0 | 1 | 0 | 16 | -14198500
|  |  | "Délka šířek stupnic" | [18 empty] | VV | 2 | 1 | -1 | 0 | ROZPOCET
|  |  | (11+7)*0,27 |  |  |  | 4.86 | [14 empty] | VV | 2 | 2 | -1 | 0 | ROZPOCET
|  |  | "Délka výšek podstupnic" | [18 empty] | VV | 2 | 1 | -1 | 0 | ROZPOCET
|  |  | (12+8)*0,17 |  |  |  | 3.4 | [14 empty] | VV | 2 | 2 | -1 | 0 | ROZPOCET
|  |  | Součet |  |  |  | 8.26 | [14 empty] | VV | 2 | 4 | -1 | 1 | ROZPOCET
88 | M | 59761434011 | sokl keramický slinutý, šedý v barvě dlažby, 29,8 x 8,0 x 0,9 cm |  |  | m | 26.202 | 0 |  | 0 |  |  |  | základní |  | 0 | 0.00023 | 0.0060265 | 0 | 0 | 128 | M | 2 |  |  |  | ROZPOCET | [5 empty] | 0 | 0 | 0 | 0 | 0 | 1 | 0 | 128 | 1649890896
|  |  | Sokl příslušné dlaždice v komunikačních prostorech | [18 empty] | P | 2
|  |  | "Podlahy" | [18 empty] | VV | 2 | 1 | -1 | 0 | ROZPOCET
|  |  | 4,86+3,07+2,29+1,56+1,50-2*0,80 |  |  |  | 11.68 | [14 empty] | VV | 2 | 2 | -1 | 0 | ROZPOCET
|  |  | 2*1,44+2*0,50 |  |  |  | 3.88 | [14 empty] | VV | 2 | 2 | -1 | 0 | ROZPOCET
|  |  | "Stupně" | [18 empty] | VV | 2 | 1 | -1 | 0 | ROZPOCET
|  |  | (11+7)*0,27 |  |  |  | 4.86 | [14 empty] | VV | 2 | 2 | -1 | 0 | ROZPOCET
|  |  | (12+8)*0,17 |  |  |  | 3.4 | [14 empty] | VV | 2 | 2 | -1 | 0 | ROZPOCET
|  |  | Součet |  |  |  | 23.82 | [14 empty] | VV | 2 | 4 | -1 | 1 | ROZPOCET
89 | K | 771573113 | Montáž podlah keramických režných hladkých lepených do 12 ks/m2 |  |  | m2 | 27.033 | 0 |  | 0 |  |  |  | základní |  | 0 | 0.00417 | 0.11273 | 0 | 0 | 16 | K | 2 |  |  |  | ROZPOCET | [5 empty] | 0 | 0 | 0 | 0 | 0 | 1 | 0 | 16 | 575258232
|  |  | "m.č. 2.01 bez schodišťových stupnic" | [18 empty] | VV | 2 | 1 | -1 | 0 | ROZPOCET
|  |  | 1,56*2,29+2,57*3,07 |  |  |  | 11.462 | [14 empty] | VV | 2 | 2 | -1 | 0 | ROZPOCET
|  |  | "plocha mezipodesty" | [18 empty] | VV | 2 | 1 | -1 | 0 | ROZPOCET
|  |  | 1,44*2,57 |  |  |  | 3.701 | [14 empty] | VV | 2 | 2 | -1 | 0 | ROZPOCET
|  |  | "m.č. 2.05, 2.06, 2.07" | [18 empty] | VV | 2 | 1 | -1 | 0 | ROZPOCET
|  |  | 1,70+3,70+6,47 |  |  |  | 11.87 | [14 empty] | VV | 2 | 2 | -1 | 0 | ROZPOCET
|  |  | Součet |  |  |  | 27.033 | [14 empty] | VV | 2 | 4 | -1 | 1 | ROZPOCET
90 | M | 597614340 | dlaždice keramické slinuté, šedé s texturou, 29,8 x 29,8 x 0,9 cm |  |  | m2 | 21.167 | 0 |  | 0 |  |  |  | základní |  | 0 | 0.0192 | 0.40641 | 0 | 0 | 32 | M | 2 |  |  |  | ROZPOCET | [5 empty] | 0 | 0 | 0 | 0 | 0 | 1 | 0 | 16 | 418807146
|  |  | "m.č. 2.01 bez schodišťových stupnic" | [18 empty] | VV | 2 | 1 | -1 | 0 | ROZPOCET
|  |  | 1,56*2,29+2,57*3,07 |  |  |  | 11.462 | [14 empty] | VV | 2 | 2 | -1 | 0 | ROZPOCET
|  |  | "plocha mezipodesty" | [18 empty] | VV | 2 | 1 | -1 | 0 | ROZPOCET
|  |  | 1,44*2,57 |  |  |  | 3.701 | [14 empty] | VV | 2 | 2 | -1 | 0 | ROZPOCET
|  |  | "plocha podstupnic v. cca 170 mm" | [18 empty] | VV | 2 | 1 | -1 | 0 | ROZPOCET
|  |  | (12+8)*1,20*0,17 |  |  |  | 4.08 | [14 empty] | VV | 2 | 2 | -1 | 0 | ROZPOCET
|  |  | Součet |  |  |  | 19.243 | [14 empty] | VV | 2 | 4 | -1 | 1 | ROZPOCET
91 | M | 597611380 | dlaždice keramické, bílé matné, 30 x 30 x 0,8 cm, White |  |  | m2 | 13.454 | 0 |  | 0 |  |  |  | základní |  | 0 | 0.018 | 0.24217 | 0 | 0 | 128 | M | 2 |  |  |  | ROZPOCET | [5 empty] | 0 | 0 | 0 | 0 | 0 | 1 | 0 | 128 | 314475195
|  |  | Dlažba vč. soklu z dlaždic v hygienických prostorech | [18 empty] | P | 2
|  |  | "m.č. 2.05, 2.06, 2.07" | [18 empty] | VV | 2 | 1 | -1 | 0 | ROZPOCET
|  |  | 1,70+3,70+6,45 |  |  |  | 11.85 | [14 empty] | VV | 2 | 2 | -1 | 0 | ROZPOCET
|  |  | "SOKL m.č. 2.07, 2ks z dlaždice" | [18 empty] | VV | 2 | 1 | -1 | 0 | ROZPOCET
|  |  | ((1,20+2*0,67)/0,3/2)/11,11 |  |  |  | 0.381 | [14 empty] | VV | 2 | 2 | -1 | 0 | ROZPOCET
|  |  | Součet |  |  |  | 12.231 | [14 empty] | VV | 2 | 4 | -1 | 1 | ROZPOCET
92 | K | 998771102 | Přesun hmot tonážní pro podlahy z dlaždic v objektech v do 12 m |  |  | t | 0.727 | 0 |  | 0 |  |  |  | základní |  | 0 | 0 | 0 | 0 | 0 | 16 | K | 2 |  |  |  | ROZPOCET | [5 empty] | 0 | 0 | 0 | 0 | 0 | 1 | 0 | 16 | 1407445057
| 775 - Podlahy skládané (parkety, vlysy, lamely aj.) | [8 empty] | 0 | [5 empty] | 0 |  | 0 |  | 2.044 | 2 | D | 1 |  |  |  | ROZPOCET | [11 empty] | 0
93 | K | 775511810 | Demontáž podlah vlysových přibíjených s lištami přibíjenými |  |  | m2 | 136.269 | 0 |  | 0 |  |  |  | základní |  | 0 | 0 | 0 | 0.015 | 2.044 | 16 | K | 2 |  |  |  | ROZPOCET | [5 empty] | 0 | 0 | 0 | 0 | 0 | 1 | 0 | 16 | 1427708842
|  |  | Demontáž vlysových podlah vč. soklových lišt přibíjených | [18 empty] | P | 2
| 776 - Podlahy povlakové | [8 empty] | 0 | [5 empty] | 0 |  | 0.41591 |  | 0.38073 | 2 | D | 1 |  |  |  | ROZPOCET | [11 empty] | 0
94 | K | 776200820 | Odstranění lepených podlahovin s podložkou ze schodišťových stupňů |  |  | m | 24 | 0 |  | 0 |  |  |  | základní |  | 0 | 0 | 0 | 0.003 | 0.072 | 16 | K | 2 |  |  |  | ROZPOCET | [5 empty] | 0 | 0 | 0 | 0 | 0 | 1 | 0 | 16 | -2146201786
|  |  | Odstranění lepeného PVC na stupně schodiště vč. starého lepidla | [18 empty] | P | 2
|  |  | 1,20*(8+12) |  |  |  | 24 | [14 empty] | VV | 2 | 2 | -1 | 1 | ROZPOCET
95 | K | 776200830 | Odstranění lepených podlahovin z hran schodišťových stupňů |  |  | m | 24 | 0 |  | 0 |  |  |  | základní |  | 0 | 0 | 0 | 0.0003 | 0.0072 | 16 | K | 2 |  |  |  | ROZPOCET | [5 empty] | 0 | 0 | 0 | 0 | 0 | 1 | 0 | 16 | -1819024476
|  |  | Odstranění lepených PVC hran ze stupňů | [18 empty] | P | 2
|  |  | 1,20*(8+12) |  |  |  | 24 | [14 empty] | VV | 2 | 2 | -1 | 1 | ROZPOCET
96 | K | 776511830 | Demontáž povlakových podlah volně položených |  |  | m2 | 120.613 | 0 |  | 0 |  |  |  | základní |  | 0 | 0 | 0 | 0.0025 | 0.30153 | 16 | K | 2 |  |  |  | ROZPOCET | [5 empty] | 0 | 0 | 0 | 0 | 0 | 1 | 0 | 16 | -2055495699
|  |  | PVC na vlysech v knihovně, m.č. 2.11-K, koberec v m.č.2.05-B, 2.06-B | [18 empty] | P | 2
|  |  | "m.č. 2.05-B" 23,45 |  |  |  | 23.45 | [14 empty] | VV | 2 | 2 | -1 | 0 | ROZPOCET
|  |  | "m.č. 2.06-B" 19,25 |  |  |  | 19.25 | [14 empty] | VV | 2 | 2 | -1 | 0 | ROZPOCET
|  |  | "m.č. 2.11-K" 74,40 |  |  |  | 74.4 | [14 empty] | VV | 2 | 2 | -1 | 0 | ROZPOCET
|  |  | Součet |  |  |  | 117.1 | [14 empty] | VV | 2 | 4 | -1 | 1 | ROZPOCET
97 | K | 776421100 | Lepení obvodových soklíků nebo lišt z měkčených plastů |  |  | m | 105.56 | 0 |  | 0 |  |  |  | základní |  | 0 | 2e-05 | 0.0021112 | 0 | 0 | 16 | K | 2 |  |  |  | ROZPOCET | [5 empty] | 0 | 0 | 0 | 0 | 0 | 1 | 0 | 16 | -229053835
|  |  | "m.č. 2.02, 2.03, 2.04, 2.08" | [18 empty] | VV | 2 | 1 | -1 | 0 | ROZPOCET
|  |  | 17,50+19,72+39,84+40,26 |  |  |  | 117.32 | [14 empty] | VV | 2 | 2 | -1 | 0 | ROZPOCET
|  |  | -(3*0,80+3*0,70+2*1,96+2*1,67) |  |  |  | -11.76 | [14 empty] | VV | 2 | 2 | -1 | 0 | ROZPOCET
|  |  | Součet |  |  |  | 105.56 | [14 empty] | VV | 2 | 4 | -1 | 1 | ROZPOCET
98 | M | 284110070 | lišta speciální soklová PVC 15 x 50 mm |  |  | m | 110.838 | 0 |  | 0 |  |  |  | základní |  | 0 | 0.00028 | 0.031035 | 0 | 0 | 32 | M | 2 |  |  |  | ROZPOCET | [5 empty] | 0 | 0 | 0 | 0 | 0 | 1 | 0 | 16 | -154734912
|  |  | Lišta vhodná k vybrané vinylové podlaze | [18 empty] | P | 2
99 | K | 776521100 | Lepení pásů povlakových podlah plastových |  |  | m2 | 173 | 0 |  | 0 |  |  |  | základní |  | 0 | 0.00027 | 0.04671 | 0 | 0 | 16 | K | 2 |  |  |  | ROZPOCET | [5 empty] | 0 | 0 | 0 | 0 | 0 | 1 | 0 | 16 | 1598190418
|  |  | "m.č. 2.02, 2.03, 2.04, 2.08" | [18 empty] | VV | 2 | 1 | -1 | 0 | ROZPOCET
|  |  | 15,40+13,10+70,40+74,10 |  |  |  | 173 | [14 empty] | VV | 2 | 2 | -1 | 1 | ROZPOCET
100 | M | 284121120 | krytina podlahová vinyl, lamely 1200x180x2,0 mm, imitace dřeva |  |  | m2 | 181.65 | 0 |  | 0 |  |  |  | základní |  | 0 | 0.00185 | 0.33605 | 0 | 0 | 32 | M | 2 |  |  |  | ROZPOCET | [5 empty] | 0 | 0 | 0 | 0 | 0 | 1 | 0 | 16 | -1748584004
101 | K | 998776102 | Přesun hmot tonážní pro podlahy povlakové v objektech v do 12 m |  |  | t | 0.416 | 0 |  | 0 |  |  |  | základní |  | 0 | 0 | 0 | 0 | 0 | 16 | K | 2 |  |  |  | ROZPOCET | [5 empty] | 0 | 0 | 0 | 0 | 0 | 1 | 0 | 16 | 626801145
| 781 - Dokončovací práce - obklady keramické | [8 empty] | 0 | [5 empty] | 0 |  | 0.81024 |  | 1.7677 | 2 | D | 1 |  |  |  | ROZPOCET | [11 empty] | 0
102 | K | 781471810 | Demontáž obkladů z obkladaček keramických kladených do malty |  |  | m2 | 21.69 | 0 |  | 0 |  |  |  | základní |  | 0 | 0 | 0 | 0.0815 | 1.7677 | 16 | K | 2 |  |  |  | ROZPOCET | [5 empty] | 0 | 0 | 0 | 0 | 0 | 1 | 0 | 16 | 49153696
|  |  | "m.č. 2.03-B" | [18 empty] | VV | 2 | 1 | -1 | 0 | ROZPOCET
|  |  | 1,10*1,50 |  |  |  | 1.65 | [14 empty] | VV | 2 | 2 | -1 | 0 | ROZPOCET
|  |  | "m.č. 2.07-B" | [18 empty] | VV | 2 | 1 | -1 | 0 | ROZPOCET
|  |  | 3,00*1,40 |  |  |  | 4.2 | [14 empty] | VV | 2 | 2 | -1 | 0 | ROZPOCET
|  |  | "m.č. 2.10-B" | [18 empty] | VV | 2 | 1 | -1 | 0 | ROZPOCET
|  |  | 1,40*(1,30+0,60+4,10+0,11+0,30+1,83+0,18)+2*0,90*1,90 |  |  |  | 15.208 | [14 empty] | VV | 2 | 2 | -1 | 0 | ROZPOCET
|  |  | Součet |  |  |  | 21.058 | [14 empty] | VV | 2 | 4 | -1 | 1 | ROZPOCET
103 | K | 781473115 | Montáž obkladů vnitřních keramických hladkých do 25 ks/m2 lepených standardním lepidlem |  |  | m2 | 48.057 | 0 |  | 0 |  |  |  | základní |  | 0 | 0.003 | 0.14417 | 0 | 0 | 16 | K | 2 |  |  |  | ROZPOCET | [5 empty] | 0 | 0 | 0 | 0 | 0 | 1 | 0 | 16 | 1064969814
|  |  | "m.č. 2.05" | [18 empty] | VV | 2 | 1 | -1 | 0 | ROZPOCET
|  |  | 2,00*2*(1,87+0,91)-0,8*1,97-0,61*0,20 |  |  |  | 9.422 | [14 empty] | VV | 2 | 2 | -1 | 0 | ROZPOCET
|  |  | "m.č. 2.06" | [18 empty] | VV | 2 | 1 | -1 | 0 | ROZPOCET
|  |  | 2,00*2*(1,27+1,80+0,91+1,61)-3*0,70*1,97 |  |  |  | 18.223 | [14 empty] | VV | 2 | 2 | -1 | 0 | ROZPOCET
|  |  | "m.č. 2.07" | [18 empty] | VV | 2 | 1 | -1 | 0 | ROZPOCET
|  |  | 2,00*(3,05+2*0,90+2*0,70+1,56+1,73+0,86+0,12+0,30)-1,17*1,05 |  |  |  | 20.412 | [14 empty] | VV | 2 | 2 | -1 | 0 | ROZPOCET
|  |  | Součet |  |  |  | 48.057 | [14 empty] | VV | 2 | 4 | -1 | 1 | ROZPOCET
104 | M | 597610410 | obkládačky keramické, 20 x 20 x 0,65 cm bílá, White |  |  | m2 | 42.291 | 0 |  | 0 |  |  |  | základní |  | 0 | 0.0126 | 0.53287 | 0 | 0 | 32 | M | 2 |  |  |  | ROZPOCET | [5 empty] | 0 | 0 | 0 | 0 | 0 | 1 | 0 | 16 | 1726177880
|  |  | Základní obklad - 8 řad (5 ř. bílá, 2 ř.červená, 3ř. bílá) bez doplňkového pruhu viz další položka | [18 empty] | P | 2
|  |  | "v. 1,60 m z 2,00 m = 80%" | [18 empty] | VV | 2 | 1 | -1 | 0 | ROZPOCET
|  |  | O_2NP_NS*0,80 |  |  |  | 38.446 | [14 empty] | VV | 2 | 2 | -1 | 1 | ROZPOCET
105 | M | 597610411 | obkládačky keramické, 20 x 20 x 0,65 cm červená, RAL 0304060 |  |  | m2 | 10.572 | 0 |  | 0 |  |  |  | základní |  | 0 | 0.0126 | 0.13321 | 0 | 0 | 32 | M | 2 |  |  |  | ROZPOCET | [5 empty] | 0 | 0 | 0 | 0 | 0 | 1 | 0 | 16 | 1236661107
|  |  | Doplňkový pruh keramického obkladu - 2 řady červené barvy od v. 1,00 m | [18 empty] | P | 2
|  |  | "v. 0,40 m z 2,00 m = 20%" | [18 empty] | VV | 2 | 1 | -1 | 0 | ROZPOCET
|  |  | O_2NP_NS*0,20 |  |  |  | 9.611 | [14 empty] | VV | 2 | 2 | -1 | 1 | ROZPOCET
106 | K | 781479198 | Příplatek k montáži obkladů vnitřních keramických za ukončovací, rohové a dilatační lišty |  |  | m2 | 48.057 | 0 |  | 0 |  |  |  | základní |  | 0 | 0 | 0 | 0 | 0 | 16 | K | 2 |  |  |  | ROZPOCET | [5 empty] | 0 | 0 | 0 | 0 | 0 | 1 | 0 | 16 | -1868787728
|  |  | D+M ukončovacích lišt na obklady | [18 empty] | P | 2
107 | K | 998781102 | Přesun hmot tonážní pro obklady keramické v objektech v do 12 m |  |  | t | 0.81 | 0 |  | 0 |  |  |  | základní |  | 0 | 0 | 0 | 0 | 0 | 16 | K | 2 |  |  |  | ROZPOCET | [5 empty] | 0 | 0 | 0 | 0 | 0 | 1 | 0 | 16 | 873895799
| 783 - Dokončovací práce - nátěry | [8 empty] | 0 | [5 empty] | 0 |  | 0.0056141 |  | 0 | 2 | D | 1 |  |  |  | ROZPOCET | [11 empty] | 0
108 | K | 783221111 | Nátěry syntetické KDK barva dražší lesklý povrch 1x antikorozní, 1x základní, 1x email |  |  | m2 | 11.008 | 0 |  | 0 |  |  |  | základní |  | 0 | 0.00051 | 0.0056141 | 0 | 0 | 16 | K | 2 |  |  |  | ROZPOCET | [5 empty] | 0 | 0 | 0 | 0 | 0 | 1 | 0 | 16 | 47957287
|  |  | Výměra je čistá plocha, cena zahrnuje všechny vrstvy. Odstín např. RAL 7040 okenní šedá. | [18 empty] | P | 2
|  |  | "Zárubně" | [18 empty] | VV | 2 | 1 | -1 | 0 | ROZPOCET
|  |  | 3*0,24*(2*1,97+0,9)+5*0,24*(2*1,97+0,8) |  |  |  | 9.173 | [14 empty] | VV | 2 | 2 | -1 | 1 | ROZPOCET
| 784 - Dokončovací práce - malby a tapety | [8 empty] | 0 | [5 empty] | 0 |  | 0.71008 |  | 0.094662 | 2 | D | 1 |  |  |  | ROZPOCET | [11 empty] | 0
109 | K | 784121001 | Oškrabání malby v místnostech výšky do 3,80 m |  |  | m2 | 302.931 | 0 |  | 0 |  |  |  | základní |  | 0 | 0.001 | 0.30293 | 0.00031 | 0.093909 | 16 | K | 2 |  |  |  | ROZPOCET | [5 empty] | 0 | 0 | 0 | 0 | 0 | 1 | 0 | 16 | 869575082
|  |  | Oškrábání omítky bez ploch bouraných příček, otvorů a demontovaných obkladů. Oškrábání ostění oken a zalomení odhadnuto celkovým indexem množství (ztratné) | [18 empty] | P | 2
|  |  | "m.č. 2.02-K_SS/NS" | [18 empty] | VV | 2 | 1 | -1 | 0 | ROZPOCET
|  |  | 15,20+16,86*2,66 |  |  |  | 60.048 | [14 empty] | VV | 2 | 2 | -1 | 0 | ROZPOCET
|  |  | -(1,00*2,12+1,01*2,06+1,32*1,46) |  |  |  | -6.128 | [14 empty] | VV | 2 | 2 | -1 | 0 | ROZPOCET
|  |  | Mezisoučet |  |  |  | 53.92 | [14 empty] | VV | 2 | 3 | -1 | 0 | ROZPOCET
|  |  | "m.č. 2.03_NS" | [18 empty] | VV | 2 | 1 | -1 | 0 | ROZPOCET
|  |  | 13,10+2,73*(3,50+1,56+1,00+1,55+1,35)+2*0,48*2,54+2*0,48*2,06+1,64*0,66 |  |  |  | 43.059 | [14 empty] | VV | 2 | 2 | -1 | 0 | ROZPOCET
|  |  | -2,05*1,00 |  |  |  | -2.05 | [14 empty] | VV | 2 | 2 | -1 | 0 | ROZPOCET
|  |  | Mezisoučet |  |  |  | 41.009 | [14 empty] | VV | 2 | 3 | -1 | 0 | ROZPOCET
|  |  | "m.č. 2.04_NS" | [18 empty] | VV | 2 | 1 | -1 | 0 | ROZPOCET
|  |  | 70,40+2,73*(5,54+13,74+4,43+7,55) |  |  |  | 155.74 | [14 empty] | VV | 2 | 2 | -1 | 0 | ROZPOCET
|  |  | -(5*1,49*1,46+1,01*2,06+1,67*2,54) |  |  |  | -17.199 | [14 empty] | VV | 2 | 2 | -1 | 0 | ROZPOCET
|  |  | Mezisoučet |  |  |  | 138.541 | [14 empty] | VV | 2 | 3 | -1 | 0 | ROZPOCET
|  |  | "m.č. 2.05_NS" | [18 empty] | VV | 2 | 1 | -1 | 0 | ROZPOCET
|  |  | 1,90+2,73*(2*1,87+0,91) |  |  |  | 14.595 | [14 empty] | VV | 2 | 2 | -1 | 0 | ROZPOCET
|  |  | -(1,0*2,05+0,52*0,56) |  |  |  | -2.341 | [14 empty] | VV | 2 | 2 | -1 | 0 | ROZPOCET
|  |  | Mezisoučet |  |  |  | 12.254 | [14 empty] | VV | 2 | 3 | -1 | 0 | ROZPOCET
|  |  | "m.č. 2.06_NS" | [18 empty] | VV | 2 | 1 | -1 | 0 | ROZPOCET
|  |  | 1,61*0,91+2,73*(0,91+2*1,61) |  |  |  | 12.74 | [14 empty] | VV | 2 | 2 | -1 | 0 | ROZPOCET
|  |  | Mezisoučet |  |  |  | 12.74 | [14 empty] | VV | 2 | 3 | -1 | 0 | ROZPOCET
|  |  | "m.č. 2.07_NS" | [18 empty] | VV | 2 | 1 | -1 | 0 | ROZPOCET
|  |  | 6,45+1,38*(4,07+1,56+1,25+0,60)+0,90*0,83+1,83*0,73 |  |  |  | 18.855 | [14 empty] | VV | 2 | 2 | -1 | 0 | ROZPOCET
|  |  | -1,32*1,46 |  |  |  | -1.927 | [14 empty] | VV | 2 | 2 | -1 | 0 | ROZPOCET
|  |  | Mezisoučet |  |  |  | 16.928 | [14 empty] | VV | 2 | 3 | -1 | 0 | ROZPOCET
|  |  | Součet |  |  |  | 275.392 | [14 empty] | VV | 2 | 4 | -1 | 1 | ROZPOCET
110 | K | 784121009 | Oškrabání malby na schodišti o výšce podlaží do 5,00 m |  |  | m2 | 2.43 | 0 |  | 0 |  |  |  | základní |  | 0 | 0.001 | 0.00243 | 0.00031 | 0.0007533 | 16 | K | 2 |  |  |  | ROZPOCET | [5 empty] | 0 | 0 | 0 | 0 | 0 | 1 | 0 | 16 | 1483620908
|  |  | "m.č. 2.01_SS/NS_malba zrcadla ramene schodiště, čela podesty" | [18 empty] | VV | 2 | 1 | -1 | 0 | ROZPOCET
|  |  | 1,05*0,30*(1,17*(1,94+2,97)+0,20+1,40) |  |  |  | 2.314 | [14 empty] | VV | 2 | 2 | -1 | 1 | ROZPOCET
111 | K | 784121011 | Rozmývání podkladu po oškrabání malby v místnostech výšky do 3,80 m |  |  | m2 | 302.931 | 0 |  | 0 |  |  |  | základní |  | 0 | 0 | 0 | 0 | 0 | 16 | K | 2 |  |  |  | ROZPOCET | [5 empty] | 0 | 0 | 0 | 0 | 0 | 1 | 0 | 16 | 475866653
|  |  | Rozmývání podkladu po oškrábání staré malby. Pro rozmývání použít vodu se saponátem/mýdlem. | [18 empty] | P | 2
112 | K | 784161401 | Celoplošné vyhlazení podkladu sádrovou stěrkou v místnostech výšky do 3,80 m |  |  | m2 | 17.663 | 0 |  | 0 |  |  |  | základní |  | 0 | 0.00318 | 0.056168 | 0 | 0 | 16 | K | 2 |  |  |  | ROZPOCET | [5 empty] | 0 | 0 | 0 | 0 | 0 | 1 | 0 | 16 | -1515275756
|  |  | Celoplošné vystěrkování tl. 3 mm SDK předstěny v m.č. 2.04 | [18 empty] | P | 2
|  |  | +2,73*(1,11+5,26+0,10) |  |  |  | 17.663 | [14 empty] | VV | 2 | 2 | -1 | 1 | ROZPOCET
113 | K | 784181101 | Základní akrylátová jednonásobná penetrace podkladu v místnostech výšky do 3,80m |  |  | m2 | 813.696 | 0 |  | 0 |  |  |  | základní |  | 0 | 0.0002 | 0.16274 | 0 | 0 | 16 | K | 2 |  |  |  | ROZPOCET | [5 empty] | 0 | 0 | 0 | 0 | 0 | 1 | 0 | 16 | -403858943
|  |  | Plocha tvořená podlahou + stropem + výška * obvod místnosti (obvod měřen v cad zpravidla s výklenky a ostěním). Číslování místností podle nového stavu. | [18 empty] | P | 2
|  |  | "m.č. 2.01 - bez schodiště" | [18 empty] | VV | 2 | 1 | -1 | 0 | ROZPOCET
|  |  | 2*(2,29*1,56+2,57*3,07)+2,70*(2*2,29+1,56+2,57+3,07+1,51)+2*0,28*1,56-(2*0,46*0,28+2*0,80*1,97+1,32*1,46) |  |  |  | 54.344 | [14 empty] | VV | 2 | 2 | -1 | 0 | ROZPOCET
|  |  | "m.č. 2.02" | [18 empty] | VV | 2 | 1 | -1 | 0 | ROZPOCET
|  |  | 2*15,40+17,50*2,66-(1,32*1,46+2*0,80*1,97) |  |  |  | 72.271 | [14 empty] | VV | 2 | 2 | -1 | 0 | ROZPOCET
|  |  | "m.č. 2.03" | [18 empty] | VV | 2 | 1 | -1 | 0 | ROZPOCET
|  |  | 2*13,10+19,2*2,73-(0,80*1,97+2*0,70*1,97+1,96*2,06+1,67*2,54) |  |  |  | 66.003 | [14 empty] | VV | 2 | 2 | -1 | 0 | ROZPOCET
|  |  | "m.č. 2.04" | [18 empty] | VV | 2 | 1 | -1 | 0 | ROZPOCET
|  |  | 2*70,40+39,24*2,73-(5*1,49*1,46+0,80*1,97+0,70*1,97+1,67*2,54) |  |  |  | 229.851 | [14 empty] | VV | 2 | 2 | -1 | 0 | ROZPOCET
|  |  | "m.č. 2.05" | [18 empty] | VV | 2 | 1 | -1 | 0 | ROZPOCET
|  |  | 2*1,70+5,55*2,73-(0,70*1,97+0,52*0,56) |  |  |  | 16.881 | [14 empty] | VV | 2 | 2 | -1 | 0 | ROZPOCET
|  |  | "m.č. 2.06" | [18 empty] | VV | 2 | 1 | -1 | 0 | ROZPOCET
|  |  | 2*3,70+2,73*(6,14+5,04) |  |  |  | 37.921 | [14 empty] | VV | 2 | 2 | -1 | 0 | ROZPOCET
|  |  | "m.č. 2.07" | [18 empty] | VV | 2 | 1 | -1 | 0 | ROZPOCET
|  |  | 2*6,45+2,73*2*(4,07+1,56+0,86)+2*2,25*1,56-(1,32*1,46-3*0,70*1,97) |  |  |  | 57.565 | [14 empty] | VV | 2 | 2 | -1 | 0 | ROZPOCET
|  |  | "m.č. 2.08" | [18 empty] | VV | 2 | 1 | -1 | 0 | ROZPOCET
|  |  | 2*74,10+39,66*2,73-(5*1,49*1,46+1,32*1,46+1,96*2,06) |  |  |  | 239.63 | [14 empty] | VV | 2 | 2 | -1 | 0 | ROZPOCET
|  |  | "Ostění oken" 0,25*(10*3*1,46+4*(1,32+2*1,46)+0,60+2*0,38) |  |  |  | 15.53 | [14 empty] | VV | 2 | 2 | -1 | 0 | ROZPOCET
|  |  | Součet |  |  |  | 789.996 | [14 empty] | VV | 2 | 4 | -1 | 1 | ROZPOCET
114 | K | 784181109 | Základní akrylátová jednonásobná penetrace podkladu na schodišti o výšce podlaží do 5,00 m |  |  | m2 | 43.143 | 0 |  | 0 |  |  |  | základní |  | 0 | 0.0002 | 0.0086286 | 0 | 0 | 16 | K | 2 |  |  |  | ROZPOCET | [5 empty] | 0 | 0 | 0 | 0 | 0 | 1 | 0 | 16 | -1230171273
|  |  | "m.č.2.01 - schodiště" | [18 empty] | VV | 2 | 1 | -1 | 0 | ROZPOCET
|  |  | 2,57*(1,44+1,94)+1,94*(2,65+4,00)/2+4,00*(2*1,44+2,57)+1,94*(4,00+2,53+2,65)/2-1,66*3,71 |  |  |  | 39.683 | [14 empty] | VV | 2 | 2 | -1 | 0 | ROZPOCET
|  |  | "Nátěr zrcadlové plochy schod. ramen, čela podesty" | [18 empty] | VV | 2 | 1 | -1 | 0 | ROZPOCET
|  |  | 0,30*(1,17*(1,94+2,97)+0,20+1,40) |  |  |  | 2.203 | [14 empty] | VV | 2 | 2 | -1 | 0 | ROZPOCET
|  |  | Součet |  |  |  | 41.886 | [14 empty] | VV | 2 | 4 | -1 | 1 | ROZPOCET
115 | K | 784211111 | Dvojnásobné malby ze směsí za mokra velmi dobře otěruvzdorných v místnostech výšky do 3,80 m |  |  | m2 | 22.456 | 0 |  | 0 |  |  |  | základní |  | 0 | 0.00029 | 0.0065122 | 0 | 0 | 16 | K | 2 |  |  |  | ROZPOCET | [5 empty] | 0 | 0 | 0 | 0 | 0 | 1 | 0 | 16 | 1690476568
|  |  | Omyvatelný barevný nátěr s rozhraním dvou odstínů. Celková výška 1,40 m (přetření stávajícího nátěru). Do výšky 1,00 m barva šedá, do výšky 1,40 m barva červená. Výměra je čistá plocha nátěru, cena za dvounásobný nátěr. | [18 empty] | P | 2
|  |  | "m.č. 2.01, chodba a mezipodesta" | [18 empty] | VV | 2 | 1 | -1 | 0 | ROZPOCET
|  |  | "Nátěr šedý v 1,0 m vč. ztratné" | [18 empty] | VV | 2 | 1 | -1 | 0 | ROZPOCET
|  |  | 1,05*1,00*(1,56+2*2,29+2,57+3,07+1,51+2*1,44+2,57)-1,00*(2*0,80+1,66) |  |  |  | 16.417 | [14 empty] | VV | 2 | 2 | -1 | 0 | ROZPOCET
|  |  | "Nátěr červený v 0,4 m vč. ztratné" | [18 empty] | VV | 2 | 1 | -1 | 0 | ROZPOCET
|  |  | 1,05*0,40*(1,56+2*2,29+2,57+3,07+1,51+2*1,44+2,57)-0,40*(2*0,80+1,66+1,32) |  |  |  | 6.039 | [14 empty] | VV | 2 | 2 | -1 | 0 | ROZPOCET
|  |  | Součet |  |  |  | 22.456 | [14 empty] | VV | 2 | 4 | -1 | 1 | ROZPOCET
116 | K | 784211117 | Dvojnásobné malby ze směsí za mokra velmi dobře otěruvzdorných na schodišti výšky do 3,80 m |  |  | m2 | 8.988 | 0 |  | 0 |  |  |  | základní |  | 0 | 0.00029 | 0.0026065 | 0 | 0 | 16 | K | 2 |  |  |  | ROZPOCET | [5 empty] | 0 | 0 | 0 | 0 | 0 | 1 | 0 | 16 | 1085358679
|  |  | Omyvatelný barevný nátěr na schodišti, viz předchozí položka. Výměra je čistá plocha nátěru, cena za dvounásobný nátěr. | [18 empty] | P | 2
|  |  | "m.č. 2.01, schod. ramena" | [18 empty] | VV | 2 | 1 | -1 | 0 | ROZPOCET
|  |  | "Nátěr šedý v 1,0 m vč. ztratné" | [18 empty] | VV | 2 | 1 | -1 | 0 | ROZPOCET
|  |  | 1,05*1,00*1,17*2*1,94 |  |  |  | 4.767 | [14 empty] | VV | 2 | 2 | -1 | 0 | ROZPOCET
|  |  | "Nátěr zrcadlové plochy schod. ramen, čela podesty" | [18 empty] | VV | 2 | 1 | -1 | 0 | ROZPOCET
|  |  | 1,05*0,30*(1,17*(1,94+2,97)+0,20+1,40) |  |  |  | 2.314 | [14 empty] | VV | 2 | 2 | -1 | 0 | ROZPOCET
|  |  | Mezisoučet |  |  |  | 7.081 | [14 empty] | VV | 2 | 3 | -1 | 0 | ROZPOCET
|  |  | "Nátěr červený v 0,4 m vč. ztratné" | [18 empty] | VV | 2 | 1 | -1 | 0 | ROZPOCET
|  |  | 1,05*0,40*1,17*2*1,94 |  |  |  | 1.907 | [14 empty] | VV | 2 | 2 | -1 | 0 | ROZPOCET
|  |  | Součet |  |  |  | 8.988 | [14 empty] | VV | 2 | 4 | -1 | 1 | ROZPOCET
117 | K | 784211143 | Příplatek k cenám 2x maleb ze směsí za mokra za provádění styku 2 barev |  |  | m | 20.02 | 0 |  | 0 |  |  |  | základní |  | 0 | 0 | 0 | 0 | 0 | 16 | K | 2 |  |  |  | ROZPOCET | [5 empty] | 0 | 0 | 0 | 0 | 0 | 1 | 0 | 16 | -1968793993
|  |  | "Délka rozhraní nátěrů" | [18 empty] | VV | 2 | 1 | -1 | 0 | ROZPOCET
|  |  | 1,56+2*2,29+2,57+3,07+1,51+2*1,44+2,57-(2*0,80+1,66) |  |  |  | 15.48 | [14 empty] | VV | 2 | 2 | -1 | 0 | ROZPOCET
|  |  | 1,17*2*1,94 |  |  |  | 4.54 | [14 empty] | VV | 2 | 2 | -1 | 0 | ROZPOCET
|  |  | Součet |  |  |  | 20.02 | [14 empty] | VV | 2 | 4 | -1 | 1 | ROZPOCET
118 | K | 784221101 | Dvojnásobné bílé malby ze směsí za sucha dobře otěruvzdorných v místnostech do 3,80 m |  |  | m2 | 541.507 | 0 |  | 0 |  |  |  | základní |  | 0 | 0.00029 | 0.15704 | 0 | 0 | 16 | K | 2 |  |  |  | ROZPOCET | [5 empty] | 0 | 0 | 0 | 0 | 0 | 1 | 0 | 16 | -1300257957
|  |  | Plocha bílé i barevné za sucha otěruvzdorné malby místností. Výměra je čistá plocha, cena za dvounásobný nátěr. Výměra tónované části v samostatné položce) | [18 empty] | P | 2
|  |  | "m.č. 2.01 - bez schodiště" | [18 empty] | VV | 2 | 1 | -1 | 0 | ROZPOCET
|  |  | 2,29*1,56+2,57*3,07+(2,70-1,40)*(2*2,29+1,56+2,57+3,07+1,51)+2*0,28*1,56-(2*0,46*0,28+2*0,80*(1,97-1,40)+1,32*(1,46-0,40)) |  |  |  | 27.044 | [14 empty] | VV | 2 | 2 | -1 | 0 | ROZPOCET
|  |  | "m.č. 2.02" | [18 empty] | VV | 2 | 1 | -1 | 0 | ROZPOCET
|  |  | 15,40+17,50*2,66-(1,32*1,46+2*0,80*1,97) |  |  |  | 56.871 | [14 empty] | VV | 2 | 2 | -1 | 0 | ROZPOCET
|  |  | "m.č. 2.03" | [18 empty] | VV | 2 | 1 | -1 | 0 | ROZPOCET
|  |  | 13,10+19,2*2,73-(0,80*1,97+2*0,70*1,97+1,96*2,06+1,67*2,54) |  |  |  | 52.903 | [14 empty] | VV | 2 | 2 | -1 | 0 | ROZPOCET
|  |  | "m.č. 2.04" | [18 empty] | VV | 2 | 1 | -1 | 0 | ROZPOCET
|  |  | 70,40+39,24*2,73-(5*1,49*1,46+0,80*1,97+0,70*1,97+1,67*2,54) |  |  |  | 159.451 | [14 empty] | VV | 2 | 2 | -1 | 0 | ROZPOCET
|  |  | "m.č. 2.05" | [18 empty] | VV | 2 | 1 | -1 | 0 | ROZPOCET
|  |  | 1,70+5,55*2,73-(0,70*1,97+0,52*0,56) |  |  |  | 15.181 | [14 empty] | VV | 2 | 2 | -1 | 0 | ROZPOCET
|  |  | "m.č. 2.06" | [18 empty] | VV | 2 | 1 | -1 | 0 | ROZPOCET
|  |  | 3,70+(6,14+5,04)*(2,73-2,00) |  |  |  | 11.861 | [14 empty] | VV | 2 | 2 | -1 | 0 | ROZPOCET
|  |  | "m.č. 2.07" | [18 empty] | VV | 2 | 1 | -1 | 0 | ROZPOCET
|  |  | 6,45+2*(4,07+1,56+0,86)*(2,73-2,00)+2*0,25*1,56+2,00*(1,20+2*0,70)-1,32*0,41 |  |  |  | 21.364 | [14 empty] | VV | 2 | 2 | -1 | 0 | ROZPOCET
|  |  | "m.č. 2.08" | [18 empty] | VV | 2 | 1 | -1 | 0 | ROZPOCET
|  |  | 74,10+39,66*2,73-(5*1,49*1,46+1,32*1,46+1,96*2,06) |  |  |  | 165.53 | [14 empty] | VV | 2 | 2 | -1 | 0 | ROZPOCET
|  |  | "Ostění oken" 0,25*(10*3*1,46+4*(1,32+2*1,46)+0,60+2*0,38) |  |  |  | 15.53 | [14 empty] | VV | 2 | 2 | -1 | 0 | ROZPOCET
|  |  | Součet |  |  |  | 525.735 | [14 empty] | VV | 2 | 4 | -1 | 1 | ROZPOCET
119 | K | 784221109 | Dvojnásobné bílé malby ze směsí za sucha dobře otěruvzdorných na schodišti do 5,00 m |  |  | m2 | 29.813 | 0 |  | 0 |  |  |  | základní |  | 0 | 0.00029 | 0.0086458 | 0 | 0 | 16 | K | 2 |  |  |  | ROZPOCET | [5 empty] | 0 | 0 | 0 | 0 | 0 | 1 | 0 | 16 | -1272508506
|  |  | Plocha bílé za sucha otěruvzdorné malby na schodišti. Výměra je čistá plocha, cena za dvounásobný nátěr. | [18 empty] | P | 2
|  |  | "m.č.2.01 - schodiště" | [18 empty] | VV | 2 | 1 | -1 | 0 | ROZPOCET
|  |  | 2,57*(1,44+1,94)+1,94*(2,65+4,00-2*1,40)/2+(4,00-1,40)*(2*1,44+2,57)+1,94*(4,00+2,53+2,65-2*1,40)/2-1,66*(3,71-1,40) |  |  |  | 28.945 | [14 empty] | VV | 2 | 2 | -1 | 1 | ROZPOCET
120 | K | 784221133 | Příplatek k cenám 2x maleb za sucha otěruvzdorných za provádění styku 2 barev |  |  | m | 95.24 | 0 |  | 0 |  |  |  | základní |  | 0 | 0 | 0 | 0 | 0 | 16 | K | 2 |  |  |  | ROZPOCET | [5 empty] | 0 | 0 | 0 | 0 | 0 | 1 | 0 | 16 | -475881398
|  |  | Návrh rozhraní dvou interiérových nátěrů dle stávající malby místnosti knihovny m.č. 2.11-K ve výšce cca 2,45 m (nadpraží oken). | [18 empty] | P | 2
|  |  | "Obvod místností 2.02, 2.03, 2.04, 2.08" | [18 empty] | VV | 2 | 1 | -1 | 0 | ROZPOCET
|  |  | 17,50-1,32 |  |  |  | 16.18 | [14 empty] | VV | 2 | 2 | -1 | 0 | ROZPOCET
|  |  | 19,72-1,67 |  |  |  | 18.05 | [14 empty] | VV | 2 | 2 | -1 | 0 | ROZPOCET
|  |  | 39,24-(5*1,49+1,67) |  |  |  | 30.12 | [14 empty] | VV | 2 | 2 | -1 | 0 | ROZPOCET
|  |  | 39,66-(5*1,49+1,32) |  |  |  | 30.89 | [14 empty] | VV | 2 | 2 | -1 | 0 | ROZPOCET
|  |  | Součet |  |  |  | 95.24 | [14 empty] | VV | 2 | 4 | -1 | 1 | ROZPOCET
121 | K | 784221141 | Příplatek k cenám 2x maleb za sucha otěruvzdorných za barevnou malbu tónovanou tónovacími přípravky |  |  | m2 | 237.84 | 0 |  | 0 |  |  |  | základní |  | 0 | 1e-05 | 0.0023784 | 0 | 0 | 16 | K | 2 |  |  |  | ROZPOCET | [5 empty] | 0 | 0 | 0 | 0 | 0 | 1 | 0 | 16 | -851334517
|  |  | Plocha barevné malby (např. oranžová dle stávající malby knihovny m.č. 2.11-K) místností. | [18 empty] | P | 2
|  |  | "m.č. 2.02" | [18 empty] | VV | 2 | 1 | -1 | 0 | ROZPOCET
|  |  | 17,50*2,45-(1,32*1,46+2*0,80*1,97) |  |  |  | 37.796 | [14 empty] | VV | 2 | 2 | -1 | 0 | ROZPOCET
|  |  | "m.č. 2.03" | [18 empty] | VV | 2 | 1 | -1 | 0 | ROZPOCET
|  |  | 19,2*2,45-(0,80*1,97+2*0,70*1,97+1,96*2,06+1,67*2,45) |  |  |  | 34.577 | [14 empty] | VV | 2 | 2 | -1 | 0 | ROZPOCET
|  |  | "m.č. 2.04" | [18 empty] | VV | 2 | 1 | -1 | 0 | ROZPOCET
|  |  | 39,24*2,45-(5*1,49*1,46+0,80*1,97+0,70*1,97+1,67*2,45) |  |  |  | 78.215 | [14 empty] | VV | 2 | 2 | -1 | 0 | ROZPOCET
|  |  | "m.č. 2.08" | [18 empty] | VV | 2 | 1 | -1 | 0 | ROZPOCET
|  |  | 39,66*2,45-(5*1,49*1,46+1,32*1,46+1,96*2,06) |  |  |  | 80.325 | [14 empty] | VV | 2 | 2 | -1 | 0 | ROZPOCET
|  |  | Součet |  |  |  | 230.913 | [14 empty] | VV | 2 | 4 | -1 | 1 | ROZPOCET
| VP - Vícepráce | [8 empty] | 0 | [11 empty] | D | 0 |  |  |  | PN | [11 empty] | 0
| K | [8 empty] | 0 |  |  |  | základní | [7 empty] | PN | 1 |  |  |  | PN | [5 empty] | 0 | 0 | 0 | 0 | 0 | 1 | 0
| K | [8 empty] | 0 |  |  |  | základní | [7 empty] | PN | 1 |  |  |  | PN | [5 empty] | 0 | 0 | 0 | 0 | 0 | 1 | 0
| K | [8 empty] | 0 |  |  |  | základní | [7 empty] | PN | 1 |  |  |  | PN | [5 empty] | 0 | 0 | 0 | 0 | 0 | 1 | 0
| K | [8 empty] | 0 |  |  |  | základní | [7 empty] | PN | 1 |  |  |  | PN | [5 empty] | 0 | 0 | 0 | 0 | 0 | 1 | 0
| K | [8 empty] | 0 |  |  |  | základní | [7 empty] | PN | 1 |  |  |  | PN | [5 empty] | 0 | 0 | 0 | 0 | 0 | 1 | 0

## 02 - SO2 - Sociální zaříz...
| List obsahuje: |  | 1) Krycí list rozpočtu |  | 2) Rekapitulace rozpočtu |  |  | 3) Rozpočet |  |  | Zpět na list: | Rekapitulace stavby
optimalizováno pro tisk sestav ve formátu A4 - na výšku | [11 empty] | >> skryté sloupce << | [9 empty] | {E5E98B92-E708-4AAD-BC02-25E47BE32D9A}
2
KRYCÍ LIST ROZPOČTU | [12 empty] | v --- níže se nacházejí doplnkové a pomocné údaje k sestavám --- v | [8 empty] | False
| Stavba: |  | Stavební úprava městské knihovny a soc. zařízení hasičské zbrojnice
| Objekt: |  | 02 - SO2 - Sociální zařízení SDH
| JKSO: | [7 empty] | CC-CZ:
| Místo: |  | Barákova 419, 507 81 Lázně Bělohrad | [5 empty] | Datum: |  | 07.03.2016
| Objednavatel: | [7 empty] | IČ:
|  | Město Lázně Bělohrad | [6 empty] | DIČ:
| Zhotovitel: | [7 empty] | IČ: |  | Vyplň údaj
|  | Vyplň údaj | [6 empty] | DIČ: |  | Vyplň údaj
| Projektant: | [7 empty] | IČ: |  | 01896725
|  | Ing. Václav Podlipný | [6 empty] | DIČ:
| Zpracovatel: | [7 empty] | IČ: |  | 01896725
|  | Ing. Václav Podlipný | [6 empty] | DIČ:
Poznámka:
| Náklady z rozpočtu | [7 empty] | 0
| Ostatní náklady | [7 empty] | 0
| Cena bez DPH | [7 empty] | 0
| DPH | základní | 21% | ze | 0 |  |  |  | 0
|  | snížená | 15% | ze | 0 |  |  |  | 0
|  | zákl. přenesená | 21% | ze | 0 |  |  |  | 0
|  | sníž. přenesená | 15% | ze | 0 |  |  |  | 0
|  | nulová | 0% | ze | 0 |  |  |  | 0
| Cena s DPH |  |  | v | CZK |  |  | 0
| Projektant |  |  |  |  | Zpracovatel
| Datum a podpis: |  |  | Razítko |  | Datum a podpis: |  |  |  | Razítko
| Objednavatel |  |  |  |  | Zhotovitel
| Datum a podpis: |  |  | Razítko |  | Datum a podpis: |  |  |  | Razítko
REKAPITULACE ROZPOČTU
Stavba: |  |  | Stavební úprava městské knihovny a soc. zařízení hasičské zbrojnice
Objekt: |  |  | 02 - SO2 - Sociální zařízení SDH
Místo: |  |  | Barákova 419, 507 81 Lázně Bělohrad |  |  |  | Datum: |  | 07.03.2016
Objednavatel: |  |  | Město Lázně Bělohrad |  |  |  | Projektant: |  | Ing. Václav Podlipný
Zhotovitel: |  |  | Vyplň údaj |  |  |  | Zpracovatel: |  | Ing. Václav Podlipný
Kód - Popis | [9 empty] | Cena celkem [CZK]
1) Náklady z rozpočtu | [9 empty] | 0 | [12 empty] | -1
| HSV - Práce a dodávky HSV | [8 empty] | 0
| 1 - Zemní práce | [8 empty] | 0
| 3 - Svislé a kompletní konstrukce | [8 empty] | 0
| 34 - Stěny a příčky | [8 empty] | 0
| 4 - Vodorovné konstrukce | [8 empty] | 0
| 6 - Úpravy povrchů, podlahy a osazování výplní | [8 empty] | 0
| 61 - Úprava povrchů vnitřní | [8 empty] | 0
| 9 - Ostatní konstrukce a práce-bourání | [8 empty] | 0
| 997 - Přesun sutě | [8 empty] | 0
| 998 - Přesun hmot | [8 empty] | 0
| PSV - Práce a dodávky PSV | [8 empty] | 0
| 744 - Elektromontáže - rozvody vodičů měděných | [8 empty] | 0
| 751 - Vzduchotechnika | [8 empty] | 0
| 763 - Konstrukce suché výstavby | [8 empty] | 0
| 766 - Konstrukce truhlářské | [8 empty] | 0
| 771 - Podlahy z dlaždic | [8 empty] | 0
| 775 - Podlahy skládané (parkety, vlysy, lamely aj.) | [8 empty] | 0
| 776 - Podlahy povlakové | [8 empty] | 0
| 781 - Dokončovací práce - obklady keramické | [8 empty] | 0
| 783 - Dokončovací práce - nátěry | [8 empty] | 0
| 784 - Dokončovací práce - malby a tapety | [8 empty] | 0
| VP - Vícepráce | [8 empty] | 0
2) Ostatní náklady | [9 empty] | 0 |  |  |  | DPH
| Zařízení staveniště | [8 empty] | 0 |  |  |  | základní | [12 empty] | VRN | 0 | 0 | 0 | 0 | 0 | 1
| Projektové práce | [8 empty] | 0 |  |  |  | základní | [12 empty] | VRN | 0 | 0 | 0 | 0 | 0 | 1
| Územní vlivy | [8 empty] | 0 |  |  |  | základní | [12 empty] | VRN | 0 | 0 | 0 | 0 | 0 | 1
| Provozní vlivy | [8 empty] | 0 |  |  |  | základní | [12 empty] | VRN | 0 | 0 | 0 | 0 | 0 | 1
| Jiné VRN | [8 empty] | 0 |  |  |  | základní | [12 empty] | VRN | 0 | 0 | 0 | 0 | 0 | 1
| Kompletační činnost | [8 empty] | 0 |  |  |  | základní | [12 empty] | KOMPLETACNA | 0 | 0 | 0 | 0 | 0 | 1
Celkové náklady za stavbu 1) + 2) | [7 empty] | 0
ROZPOČET
Stavba: |  |  | Stavební úprava městské knihovny a soc. zařízení hasičské zbrojnice
Objekt: |  |  | 02 - SO2 - Sociální zařízení SDH
Místo: |  |  | Barákova 419, 507 81 Lázně Bělohrad |  |  |  | Datum: |  | 07.03.2016
Objednavatel: |  |  | Město Lázně Bělohrad |  |  |  | Projektant: |  | Ing. Václav Podlipný
Zhotovitel: |  |  | Vyplň údaj |  |  |  | Zpracovatel: |  | Ing. Václav Podlipný
PČ | Typ | Kód | Popis |  |  | MJ | Množství | J.cena [CZK] |  | Cena celkem [CZK] |  |  | Poznámka | DPH | J. Nh [h] | Nh celkem [h] | J. hmotnost [t] | Hmotnost celkem [t] | J. suť [t] | Suť Celkem [t]
Náklady z rozpočtu | [9 empty] | 0 | [5 empty] | 0 |  | 30.0934 |  | 24.4383 |  | D | -1 | [10 empty] | 0
| HSV - Práce a dodávky HSV | [8 empty] | 0 | [5 empty] | 0 |  | 24.2055 |  | 21.7517 | 1 | D | 0 |  |  |  | ROZPOCET | [6 empty] | 0
| 1 - Zemní práce | [8 empty] | 0 | [5 empty] | 0 |  | 0 |  | 0 | 1 | D | 1 |  |  |  | ROZPOCET | [6 empty] | 0
1 | K | 139711101 | Vykopávky v uzavřených prostorách v hornině tř. 1 až 4 |  |  | m3 | 0.395 | 0 |  | 0 |  |  |  | základní |  | 0 | 0 | 0 | 0 | 0 | 4 | K | 2 |  |  |  | ROZPOCET | 0 | 0 | 0 | 0 | 0 | 1 | 0 | 4 | 94406165
|  |  | Odhadovaný výkop podkladu pod podlahou chodby m.č. 1.06 pro nové vedení odskoku stoupačky vody a kanalizace do 2.NP | [18 empty] | P | 2
|  |  | 0,79*0,5 |  |  |  | 0.395 | [14 empty] | VV | 2 | 2 | -1 | 1 | ROZPOCET
2 | K | 174101102 | Zásyp v uzavřených prostorech sypaninou se zhutněním |  |  | m3 | 0.415 | 0 |  | 0 |  |  |  | základní |  | 0 | 0 | 0 | 0 | 0 | 4 | K | 2 |  |  |  | ROZPOCET | 0 | 0 | 0 | 0 | 0 | 1 | 0 | 4 | -674745385
|  |  | Zásyp výkopu pro nové vedení odskoku stoupačky vody a kanalizace do 2.NP | [18 empty] | P | 2
| 3 - Svislé a kompletní konstrukce | [8 empty] | 0 | [5 empty] | 0 |  | 12.7996 |  | 0 | 1 | D | 1 |  |  |  | ROZPOCET | [6 empty] | 0
3 | K | 310239211 | Zazdívka otvorů pl do 4 m2 ve zdivu nadzákladovém cihlami pálenými na MVC |  |  | m3 | 1.974 | 0 |  | 0 |  |  |  | základní |  | 0 | 1.8775 | 3.7062 | 0 | 0 | 4 | K | 2 |  |  |  | ROZPOCET | 0 | 0 | 0 | 0 | 0 | 1 | 0 | 4 | 1937400393
|  |  | Zazdění otvorů v nosné stěně CPP na MVC. | [18 empty] | P | 2
|  |  | 2*0,47*1,00*2,10 |  |  |  | 1.974 | [14 empty] | VV | 2 | 2 | -1 | 1 | ROZPOCET
4 | K | 310321111 | Zabetonování otvorů do pl 1 m2 ve zdivu nadzákladovém včetně bednění a výztuže |  |  | m3 | 0.214 | 0 |  | 0 |  |  |  | základní |  | 0 | 2.3306 | 0.49874 | 0 | 0 | 4 | K | 2 |  |  |  | ROZPOCET | 0 | 0 | 0 | 0 | 0 | 1 | 0 | 4 | 56055422
|  |  | Betonové lože pro uložení překladů | [18 empty] | P | 2
|  |  | "Uložení pro překlad" | [18 empty] | VV | 2 | 1 | -1 | 0 | ROZPOCET
|  |  | 2*0,45*0,40*0,20 |  |  |  | 0.072 | [14 empty] | VV | 2 | 2 | -1 | 0 | ROZPOCET
|  |  | "Obetonování překladu" | [18 empty] | VV | 2 | 1 | -1 | 0 | ROZPOCET
|  |  | 2,10*0,15*0,45 |  |  |  | 0.142 | [14 empty] | VV | 2 | 2 | -1 | 0 | ROZPOCET
|  |  | Součet |  |  |  | 0.214 | [14 empty] | VV | 2 | 4 | -1 | 1 | ROZPOCET
5 | K | 317944323 | Válcované nosníky č.14 až 22 dodatečně osazované do připravených otvorů |  |  | t | 0.104 | 0 |  | 0 |  |  |  | základní |  | 0 | 1.09 | 0.11336 | 0 | 0 | 4 | K | 2 |  |  |  | ROZPOCET | 0 | 0 | 0 | 0 | 0 | 1 | 0 | 4 | 1007622340
|  |  | Osazení překladu nad nový otvor 2xHEA 140 dl. 2,10 m | [18 empty] | P | 2
|  |  | 2*2,10*0,0247 |  |  |  | 0.104 | [14 empty] | VV | 2 | 2 | -1 | 1 | ROZPOCET
6 | M | 130109540 | ocel profilová HE-A, v jakosti 11 375, h=140 mm |  |  | t | 0.104 | 0 |  | 0 |  |  |  | základní |  | 0 | 1 | 0.104 | 0 | 0 | 8 | M | 2 |  |  |  | ROZPOCET | 0 | 0 | 0 | 0 | 0 | 1 | 0 | 4 | 1181911546
|  |  | Hmotnost: 25,30 kg/m | [18 empty] | P | 2
| 34 - Stěny a příčky | [8 empty] | 0 | [5 empty] | 0 |  | 8.3773 |  | 0 | 1 | D | 2 |  |  |  | ROZPOCET | [6 empty] | 0
7 | K | 340239211 | Zazdívka otvorů pl do 4 m2 v příčkách nebo stěnách z cihel tl do 100 mm |  |  | m2 | 15.338 | 0 |  | 0 |  |  |  | základní |  | 0 | 0.12335 | 1.8919 | 0 | 0 | 4 | K | 3 |  |  |  | ROZPOCET | 0 | 0 | 0 | 0 | 0 | 1 | 0 | 4 | -1097232409
|  |  | "Zazdění zrušených otvorů" | [18 empty] | VV | 3 | 1 | -1 | 0 | ROZPOCET
|  |  | 1,10*2,10+0,68*2,95 |  |  |  | 4.316 | [14 empty] | VV | 3 | 2 | -1 | 0 | ROZPOCET
|  |  | "Dozdívky nových zárubní" | [18 empty] | VV | 3 | 1 | -1 | 0 | ROZPOCET
|  |  | 1,33*2,95+5*1,00*2,01+1,66*2,28-1,97*(5*0,80+1,45) |  |  |  | 7.022 | [14 empty] | VV | 3 | 2 | -1 | 0 | ROZPOCET
|  |  | "Odhad ostatních dozdívek průrazů příček a otvorů" 4 |  |  |  | 4 | [14 empty] | VV | 3 | 2 | -1 | 0 | ROZPOCET
|  |  | Součet |  |  |  | 15.338 | [14 empty] | VV | 3 | 4 | -1 | 1 | ROZPOCET
8 | K | 342272323 | Příčky tl 100 mm z pórobetonových přesných hladkých příčkovek objemové hmotnosti 500 kg/m3 |  |  | m2 | 54.107 | 0 |  | 0 |  |  |  | základní |  | 0 | 0.06982 | 3.7778 | 0 | 0 | 4 | K | 3 |  |  |  | ROZPOCET | 0 | 0 | 0 | 0 | 0 | 1 | 0 | 4 | 674335684
|  |  | 2,95*(0,30+0,25+1,32+1,12+0,71+0,58+1,12+1,66+0,90+2,74+1,37+1,66+1,12)-(5*0,70*1,97) |  |  |  | 36.913 | [14 empty] | VV | 3 | 2 | -1 | 0 | ROZPOCET
|  |  | 3*(0,90*2,20+0,80*0,15) |  |  |  | 6.3 | [14 empty] | VV | 3 | 2 | -1 | 0 | ROZPOCET
|  |  | 2,25*(1,66+0,90+1,62+2*0,90)-3*0,70*1,97 |  |  |  | 9.318 | [14 empty] | VV | 3 | 2 | -1 | 0 | ROZPOCET
|  |  | Součet |  |  |  | 52.531 | [14 empty] | VV | 3 | 4 | -1 | 1 | ROZPOCET
9 | K | 342272523 | Příčky tl 150 mm z pórobetonových přesných hladkých příčkovek objemové hmotnosti 500 kg/m3 |  |  | m2 | 25.98 | 0 |  | 0 |  |  |  | základní |  | 0 | 0.10422 | 2.7076 | 0 | 0 | 4 | K | 3 |  |  |  | ROZPOCET | 0 | 0 | 0 | 0 | 0 | 1 | 0 | 4 | 1830347766
|  |  | 2,95*(4,15+0,45+1,20+2,75) |  |  |  | 25.223 | [14 empty] | VV | 3 | 2 | -1 | 1 | ROZPOCET
| 4 - Vodorovné konstrukce | [8 empty] | 0 | [5 empty] | 0 |  | 1.8461 |  | 0 | 1 | D | 1 |  |  |  | ROZPOCET | [6 empty] | 0
10 | K | 411388531 | Zabetonování otvorů pl do 1 m2 ve stropech |  |  | m3 | 0.788 | 0 |  | 0 |  |  |  | základní |  | 0 | 2.3428 | 1.8461 | 0 | 0 | 4 | K | 2 |  |  |  | ROZPOCET | 0 | 0 | 0 | 0 | 0 | 1 | 0 | 4 | 823662803
|  |  | Zabetonování vybouraných prostupů stropem pro nové instalace, trubkování dilatačně oddělit od dobetonávky | [18 empty] | P | 2
|  |  | 25*0,30*0,30*0,35 |  |  |  | 0.788 | [14 empty] | VV | 2 | 2 | -1 | 1 | ROZPOCET
| 6 - Úpravy povrchů, podlahy a osazování výplní | [8 empty] | 0 | [5 empty] | 0 |  | 9.5337 |  | 0 | 1 | D | 1 |  |  |  | ROZPOCET | [6 empty] | 0
11 | K | 611135101 | Hrubá výplň rýh maltou jakékoli šířky rýhy |  |  | m2 | 40.2 | 0 |  | 0 |  |  |  | základní |  | 0 | 0.04 | 1.608 | 0 | 0 | 4 | K | 2 |  |  |  | ROZPOCET | 0 | 0 | 0 | 0 | 0 | 1 | 0 | 4 | -1809439766
|  |  | 500*0,05 |  |  |  | 25 | [14 empty] | VV | 2 | 2 | -1 | 0 | ROZPOCET
|  |  | 100*0,10 |  |  |  | 10 | [14 empty] | VV | 2 | 2 | -1 | 0 | ROZPOCET
|  |  | 40*0,10 |  |  |  | 4 | [14 empty] | VV | 2 | 2 | -1 | 0 | ROZPOCET
|  |  | 4*0,30 |  |  |  | 1.2 | [14 empty] | VV | 2 | 2 | -1 | 0 | ROZPOCET
|  |  | Součet |  |  |  | 40.2 | [14 empty] | VV | 2 | 4 | -1 | 1 | ROZPOCET
12 | K | 611325411 | Oprava vnitřní vápenocementové hladké omítky stropů v rozsahu plochy do 10% |  |  | m2 | 127.65 | 0 |  | 0 |  |  |  | základní |  | 0 | 0.0051 | 0.65102 | 0 | 0 | 4 | K | 2 |  |  |  | ROZPOCET | 0 | 0 | 0 | 0 | 0 | 1 | 0 | 4 | 361763502
|  |  | Dílčí oprava omítek po vybouraných příčkách a otvorech. Zjednodušeně uvažovánO celé 1.NP mimo m.č. 1.06 a 1.07 (kazetový podhled) Plocha je plná, cena za opravu cca 10% plochy | [18 empty] | P | 2
|  |  | "plocha pro výspravu" | [18 empty] | VV | 2 | 1 | -1 | 0 | ROZPOCET
|  |  | 195,15-45,80-21,70 |  |  |  | 127.65 | [14 empty] | VV | 2 | 2 | -1 | 1 | ROZPOCET
13 | K | 612325411 | Oprava vnitřní vápenocementové hladké omítky stěn v rozsahu plochy do 10% |  |  | m2 | 533.863 | 0 |  | 0 |  |  |  | základní |  | 0 | 0.0052 | 2.7761 | 0 | 0 | 4 | K | 2 |  |  |  | ROZPOCET | 0 | 0 | 0 | 0 | 0 | 1 | 0 | 4 | -1243623484
|  |  | Dílčí oprava omítek po vybouraných příčkách a otvorech. Uvažováno v místnostech 1.07 - 1.16. Plocha je plná, cena za opravu cca 10% plochy | [18 empty] | P | 2
|  |  | "m.č. 1.01_NS" 20,10*2,95-(1,50*1,97+3*0,80*1,97+1,25*1,97) |  |  |  | 49.15 | [14 empty] | VV | 2 | 2 | -1 | 0 | ROZPOCET
|  |  | "m.č. 1.02_NS" 17,28*2,96-(2*0,80*1,97+1,32*1,46) |  |  |  | 46.07 | [14 empty] | VV | 2 | 2 | -1 | 0 | ROZPOCET
|  |  | "m.č. 1.03_NS" 17,82*2,96-(2*0,80*1,97+1,48*1,47) |  |  |  | 47.42 | [14 empty] | VV | 2 | 2 | -1 | 0 | ROZPOCET
|  |  | "m.č. 1.04_NS" 16,00*2,96-(2*0,80*1,97+1,48*1,47) |  |  |  | 42.032 | [14 empty] | VV | 2 | 2 | -1 | 0 | ROZPOCET
|  |  | "m.č. 1.05_NS" 28,10*2,8-(1,97*(0,80+1,45)+3*1,48*1,47) |  |  |  | 67.721 | [14 empty] | VV | 2 | 2 | -1 | 0 | ROZPOCET
|  |  | "m.č. 1.06_NS" 31,12*2,8-(1,97*(3*0,80+1,25+1,45)+1,32*1,46+1,7*0,90) |  |  |  | 73.632 | [14 empty] | VV | 2 | 2 | -1 | 0 | ROZPOCET
|  |  | "m.č. 1.07_NS" 18,07*2,95+0,48*(1,70+2*0,90)-(2*0,80*1,97+1,32*1,46+0,95*2,95+1,80*0,80+1,70*0,90) |  |  |  | 44.135 | [14 empty] | VV | 2 | 2 | -1 | 0 | ROZPOCET
|  |  | "m.č. 1.08_NS" 16,14*2,95-(0,95*2,95+2*1,46*1,46+2,50*0,8+2,00*(1,60+2*0,80+1,30)) |  |  |  | 29.547 | [14 empty] | VV | 2 | 2 | -1 | 0 | ROZPOCET
|  |  | "m.č. 1.09_NS" 9,07*2,95-0,80*1,97 |  |  |  | 25.181 | [14 empty] | VV | 2 | 2 | -1 | 0 | ROZPOCET
|  |  | "m.č. 1.10_NS" 8,12*2,95-1,97*(0,80+3*0,70) |  |  |  | 18.241 | [14 empty] | VV | 2 | 2 | -1 | 0 | ROZPOCET
|  |  | "m.č. 1.11_NS" 5,98*(2,95-2,00) |  |  |  | 5.681 | [14 empty] | VV | 2 | 2 | -1 | 0 | ROZPOCET
|  |  | "m.č. 1.12_NS" 5,91*2,95-(2*0,70*1,97+2,0*(1,64+1,00+0,64+0,32)) |  |  |  | 7.477 | [14 empty] | VV | 2 | 2 | -1 | 0 | ROZPOCET
|  |  | "m.č. 1.13_NS" 12,18*2,95-(0,70*1,97+1,46*1,46+2,00*(3,68+1,54+0,90))+2,25*2*(1,60+0,96)-(2*0,70*1,97+2,00*1,54) |  |  |  | 25.862 | [14 empty] | VV | 2 | 2 | -1 | 0 | ROZPOCET
|  |  | "m.č. 1.14_NS" 8,06*2,95-(2*0,70*1,97+2,00*(1,37+2,66)) |  |  |  | 12.959 | [14 empty] | VV | 2 | 2 | -1 | 0 | ROZPOCET
|  |  | "m.č. 1.15_NS" 11,44*2,95-(0,70*1,97+1,46*1,46+2,00*2*(1,62+0,96))+0,25*2*1,50+2*1,92*2,25-4*0,70*1,97 |  |  |  | 23.791 | [14 empty] | VV | 2 | 2 | -1 | 0 | ROZPOCET
|  |  | "m.č. 1.16_NS" 16,52*(2,95-2,00)-1,46*0,50 |  |  |  | 14.964 | [14 empty] | VV | 2 | 2 | -1 | 0 | ROZPOCET
|  |  | Součet |  |  |  | 533.863 | [14 empty] | VV | 2 | 4 | -1 | 1 | ROZPOCET
14 | K | 631311123 | Mazanina tl do 120 mm z betonu prostého tř. C 12/15 |  |  | m3 | 0.079 | 0 |  | 0 |  |  |  | základní |  | 0 | 2.2563 | 0.17825 | 0 | 0 | 4 | K | 2 |  |  |  | ROZPOCET | 0 | 0 | 0 | 0 | 0 | 1 | 0 | 4 | -824505579
|  |  | Dobetonávka odbourané konstrukce podlahy pro nové vedení odskoku stoupačky kanalizace a vodovodu do 2.NP | [18 empty] | P | 2
|  |  | 0,79*0,10 |  |  |  | 0.079 | [14 empty] | VV | 2 | 2 | -1 | 0 | ROZPOCET
|  |  | Součet |  |  |  | 0.079 | [14 empty] | VV | 2 | 4 | -1 | 1 | ROZPOCET
15 | K | 642942111 | Osazování zárubní nebo rámů dveřních kovových do 2,5 m2 na MC |  |  | kus | 14 | 0 |  | 0 |  |  |  | základní |  | 0 | 0.01698 | 0.23772 | 0 | 0 | 4 | K | 2 |  |  |  | ROZPOCET | 0 | 0 | 0 | 0 | 0 | 1 | 0 | 4 | 1736575523
16 | K | 642942221 | Osazování zárubní nebo rámů dveřních kovových do 4 m2 na MC |  |  | kus | 2 | 0 |  | 0 |  |  |  | základní |  | 0 | 0.03373 | 0.06746 | 0 | 0 | 4 | K | 2 |  |  |  | ROZPOCET | 0 | 0 | 0 | 0 | 0 | 1 | 0 | 4 | 1325625483
17 | M | 553311150 | zárubeň ocelová pro běžné zdění H 110 700 L/P |  |  | kus | 8 | 0 |  | 0 |  |  |  | základní |  | 0 | 0.011 | 0.088 | 0 | 0 | 128 | M | 2 |  |  |  | ROZPOCET | 0 | 0 | 0 | 0 | 0 | 1 | 0 | 128 | 1242725599
|  |  | "L" 3 |  |  |  | 3 | [14 empty] | VV | 2 | 2 | -1 | 0 | ROZPOCET
|  |  | "P" 5 |  |  |  | 5 | [14 empty] | VV | 2 | 2 | -1 | 0 | ROZPOCET
|  |  | Součet |  |  |  | 8 | [14 empty] | VV | 2 | 4 | -1 | 1 | ROZPOCET
18 | M | 553311170 | zárubeň ocelová pro běžné zdění H 110 800 L/P |  |  | kus | 6 | 0 |  | 0 |  |  |  | základní |  | 0 | 0.0112 | 0.0672 | 0 | 0 | 128 | M | 2 |  |  |  | ROZPOCET | 0 | 0 | 0 | 0 | 0 | 1 | 0 | 128 | -1109369080
|  |  | "L" 3 |  |  |  | 3 | [14 empty] | VV | 2 | 2 | -1 | 0 | ROZPOCET
|  |  | "P" 3 |  |  |  | 3 | [14 empty] | VV | 2 | 2 | -1 | 0 | ROZPOCET
|  |  | Součet |  |  |  | 6 | [14 empty] | VV | 2 | 4 | -1 | 1 | ROZPOCET
19 | M | 553311240 | zárubeň ocelová pro běžné zdění H 110 1450 dvoukřídlá |  |  | kus | 1 | 0 |  | 0 |  |  |  | základní |  | 0 | 0.0143 | 0.0143 | 0 | 0 | 128 | M | 2 |  |  |  | ROZPOCET | 0 | 0 | 0 | 0 | 0 | 1 | 0 | 128 | -245493592
20 | M | 553311230 | zárubeň ocelová pro běžné zdění H 110 1250 dvoukřídlá |  |  | kus | 1 | 0 |  | 0 |  |  |  | základní |  | 0 | 0.0136 | 0.0136 | 0 | 0 | 128 | M | 2 |  |  |  | ROZPOCET | 0 | 0 | 0 | 0 | 0 | 1 | 0 | 128 | -919567267
21 | K | 776990111 | Vyrovnání podkladu samonivelační stěrkou prům. tl 3 mm, pevnosti 15 Mpa |  |  | m2 | 195.15 | 0 |  | 0 |  |  |  | základní |  | 0 | 0.00536 | 1.046 | 0 | 0 | 16 | K | 2 |  |  |  | ROZPOCET | 0 | 0 | 0 | 0 | 0 | 1 | 0 | 16 | -1269052538
|  |  | Případné vyrovnání podkladu pro nové nášlapné vstvy. Zjednodušeně uvažováno s veškerou plochou místností 1.NP bez nástupního ramene schodiště (v rozpočtu 2.NP). Vzhledem k větším rozdílům výšek uvažována prům. tloušťka 5 mm. Včetně případné penetrace původního podkladu a dilatace u stěn a v ploše větší jak 50 m2 | [18 empty] | P | 2
|  |  | "Plocha místností 1.NP_NS" | [18 empty] | VV | 2 | 1 | -1 | 0 | ROZPOCET
|  |  | 195,15 |  |  |  | 195.15 | [14 empty] | VV | 2 | 2 | -1 | 1 | ROZPOCET
22 | K | 776990191 | Příplatek k vyrovnání podkladu podlahy samonivelační stěrkou pevnosti 15 Mpa ZKD 1 mm tloušťky |  |  | m2 | 390.3 | 0 |  | 0 |  |  |  | základní |  | 0 | 0.00179 | 0.69864 | 0 | 0 | 16 | K | 2 |  |  |  | ROZPOCET | 0 | 0 | 0 | 0 | 0 | 1 | 0 | 16 | -766958273
|  |  | Příplatek za 2 mm tl. navíc vyrovnávací stěrky (odhad vyrovnání) | [18 empty] | P | 2
|  |  | "cca 3 + 2 mm, tj. 2 x plocha 1.NP" | [18 empty] | VV | 2 | 1 | -1 | 0 | ROZPOCET
|  |  | 2*195,15 |  |  |  | 390.3 | [14 empty] | VV | 2 | 2 | -1 | 1 | ROZPOCET
| 61 - Úprava povrchů vnitřní | [8 empty] | 0 | [5 empty] | 0 |  | 2.0875 |  | 0 | 1 | D | 2 |  |  |  | ROZPOCET | [6 empty] | 0
23 | K | 612341121 | Sádrová nebo vápenosádrová omítka hladká jednovrstvá vnitřních stěn nanášená ručně |  |  | m2 | 189.254 | 0 |  | 0 |  |  |  | základní |  | 0 | 0.01103 | 2.0875 | 0 | 0 | 4 | K | 3 |  |  |  | ROZPOCET | 0 | 0 | 0 | 0 | 0 | 1 | 0 | 4 | 355212992
|  |  | Omítka nových stěn z pórobetonu + dozdívky větších otvorů z CP výpočtem. Menší opravy (drážky a rýhy po odbouraných příčkách) jsou v rámci procentní výspravy omítek. Tloušťka omítky je uvažována 10 mm jednovrstvá ve dvou cyklech. Cena včetně přípravy podkladu a vyztužení vnějších rohů tkaninou/rohovníky | [18 empty] | P | 3
|  |  | "m.č. 1.06_NS" 2*1,10*2,20+0,2*(1,70+2*0,90) |  |  |  | 5.54 | [14 empty] | VV | 3 | 2 | -1 | 0 | ROZPOCET
|  |  | "m.č. 1.07_NS" 2*1,10*2,20+1,40*2,95-0,80*1,97+(0,48+0,2)*(1,70+2*0,90) |  |  |  | 9.774 | [14 empty] | VV | 3 | 2 | -1 | 0 | ROZPOCET
|  |  | "m.č. 1.08_NS" 1,10*2,20 |  |  |  | 2.42 | [14 empty] | VV | 3 | 2 | -1 | 0 | ROZPOCET
|  |  | "m.č. 1.09_NS" 2,95*(1,40+0,70+2,65)+0,60*2,20-0,80*1,97 |  |  |  | 13.757 | [14 empty] | VV | 3 | 2 | -1 | 0 | ROZPOCET
|  |  | "m.č. 1.10_NS" 6,32*2,95-1,97*3*0,70 |  |  |  | 14.507 | [14 empty] | VV | 3 | 2 | -1 | 0 | ROZPOCET
|  |  | "m.č. 1.11_NS" 5,98*2,95-0,70*1,97 |  |  |  | 16.262 | [14 empty] | VV | 3 | 2 | -1 | 0 | ROZPOCET
|  |  | "m.č. 1.12_NS" 5,91*2,95-(2*0,70*1,97) |  |  |  | 14.677 | [14 empty] | VV | 3 | 2 | -1 | 0 | ROZPOCET
|  |  | "m.č. 1.13_NS" 9,65*2,95-(0,70*1,97)+2,25*2*(1,60+1,00)-2*0,70*1,97 |  |  |  | 36.031 | [14 empty] | VV | 3 | 2 | -1 | 0 | ROZPOCET
|  |  | "m.č. 1.14_NS" 8,06*2,95-(2*0,70*1,97) |  |  |  | 21.019 | [14 empty] | VV | 3 | 2 | -1 | 0 | ROZPOCET
|  |  | "m.č. 1.15_NS" 4,60*2,95-(0,70*1,97)+2,25*(2*1,92+2*1,50)-4*0,70*1,97 |  |  |  | 22.065 | [14 empty] | VV | 3 | 2 | -1 | 0 | ROZPOCET
|  |  | "m.č. 1.16_NS" 5,80*2,95+3*(2,20*(0,90+0,10)+0,80*2*0,10) |  |  |  | 24.19 | [14 empty] | VV | 3 | 2 | -1 | 0 | ROZPOCET
|  |  | Součet |  |  |  | 180.242 | [14 empty] | VV | 3 | 4 | -1 | 1 | ROZPOCET
| 9 - Ostatní konstrukce a práce-bourání | [8 empty] | 0 | [5 empty] | 0 |  | 0.02603 |  | 21.7517 | 1 | D | 1 |  |  |  | ROZPOCET | [6 empty] | 0
24 | K | 580107008 | Demontáž elektrického přístroje, spotřebiče nebo krabice |  |  | kus | 120 | 0 |  | 0 |  |  |  | základní |  | 0 | 0 | 0 | 0 | 0 | 64 | K | 2 |  |  |  | ROZPOCET | 0 | 0 | 0 | 0 | 0 | 1 | 0 | 64 | 416002343
|  |  | Odhad demontáže a odstranění stávajícího osvětlení, krabic, zásuvek vč. hrubého stavebního začištění | [18 empty] | P | 2
25 | K | 952902031 | Čištění budov omytí hladkých podlah |  |  | m2 | 603.014 | 0 |  | 0 |  |  |  | základní |  | 0 | 1e-05 | 0.0060301 | 0 | 0 | 4 | K | 2 |  |  |  | ROZPOCET | 0 | 0 | 0 | 0 | 0 | 1 | 0 | 4 | 413337989
|  |  | Vyčištění před stěrkováním, pokládkou a po provedení všech prací. | [18 empty] | P | 2
|  |  | "3*Plocha 1.NP" | [18 empty] | VV | 2 | 1 | -1 | 0 | ROZPOCET
|  |  | 3*195,15 |  |  |  | 585.45 | [14 empty] | VV | 2 | 2 | -1 | 1 | ROZPOCET
26 | K | 962031132 | Bourání příček z cihel pálených na MVC tl do 100 mm |  |  | m2 | 86.961 | 0 |  | 0 |  |  |  | základní |  | 0 | 0 | 0 | 0.131 | 11.3919 | 4 | K | 2 |  |  |  | ROZPOCET | 0 | 0 | 0 | 0 | 0 | 1 | 0 | 4 | 727215890
|  |  | Vybourání příček vč. dveří a zárubní, obkladů, soklu a instalací | [18 empty] | P | 2
|  |  | 3,00*(5,12+2,68+2,05+2,64+1,44+0,90+1,83+2,69) |  |  |  | 58.05 | [14 empty] | VV | 2 | 2 | -1 | 0 | ROZPOCET
|  |  | 2,20*(1,54+0,78+2,68+0,90+1,34+1,37+1,01+1,54+0,83) |  |  |  | 26.378 | [14 empty] | VV | 2 | 2 | -1 | 0 | ROZPOCET
|  |  | Součet |  |  |  | 84.428 | [14 empty] | VV | 2 | 4 | -1 | 1 | ROZPOCET
27 | K | 962032230 | Bourání zdiva z cihel pálených nebo vápenopískových na MV nebo MVC do 1 m3 |  |  | m3 | 1.125 | 0 |  | 0 |  |  |  | základní |  | 0 | 0 | 0 | 1.8 | 2.025 | 4 | K | 2 |  |  |  | ROZPOCET | 0 | 0 | 0 | 0 | 0 | 1 | 0 | 4 | -979774132
|  |  | Vybourání nového otvoru pro výdej ve stěně tl. 470 mm. Bourání je podmíněno nejpreve dozděním stěny vedle vybouraných zárubní a uložením ocelových překladů | [18 empty] | P | 2
|  |  | 0,47*1,70*1,10 |  |  |  | 0.879 | [14 empty] | VV | 2 | 2 | -1 | 0 | ROZPOCET
|  |  | 2,10*0,14*0,47 |  |  |  | 0.138 | [14 empty] | VV | 2 | 2 | -1 | 0 | ROZPOCET
|  |  | 2*0,45*0,30*0,20 |  |  |  | 0.054 | [14 empty] | VV | 2 | 2 | -1 | 0 | ROZPOCET
|  |  | Součet |  |  |  | 1.071 | [14 empty] | VV | 2 | 4 | -1 | 1 | ROZPOCET
28 | K | 965043421 | Bourání podkladů pod dlažby betonových s potěrem nebo teracem tl do 150 mm pl do 1 m2 |  |  | m3 | 0.119 | 0 |  | 0 |  |  |  | základní |  | 0 | 0 | 0 | 2.2 | 0.2618 | 4 | K | 2 |  |  |  | ROZPOCET | 0 | 0 | 0 | 0 | 0 | 1 | 0 | 4 | -1015810136
|  |  | Vybourání části podlahy pro stoupačky do 2.NP | [18 empty] | P | 2
|  |  | 0,79*0,15 |  |  |  | 0.119 | [14 empty] | VV | 2 | 2 | -1 | 1 | ROZPOCET
29 | K | 965081213 | Bourání podlah z dlaždic keramických nebo xylolitových tl do 10 mm plochy přes 1 m2 |  |  | m2 | 18.231 | 0 |  | 0 |  |  |  | základní |  | 0 | 0 | 0 | 0.035 | 0.63809 | 4 | K | 2 |  |  |  | ROZPOCET | 0 | 0 | 0 | 0 | 0 | 1 | 0 | 4 | -494592938
|  |  | Vybourání keramické dlažby nad úrovní podlahy chodby m.č. 1.06, plochy vč. původních sprchových koutů. Místnosti s rozdílem +10 mm (1.08+1.09_SS). | [18 empty] | P | 2
|  |  | "m.č. 1.08, 1.09 SS" | [18 empty] | VV | 2 | 1 | -1 | 0 | ROZPOCET
|  |  | 8,10+9,60 |  |  |  | 17.7 | [14 empty] | VV | 2 | 2 | -1 | 1 | ROZPOCET
30 | K | 965081313 | Bourání podlah z dlaždic betonových, teracových nebo čedičových tl do 20 mm plochy přes 1 m2 |  |  | m2 | 13.6 | 0 |  | 0 |  |  |  | základní |  | 0 | 0 | 0 | 0.059 | 0.8024 | 4 | K | 2 |  |  |  | ROZPOCET | 0 | 0 | 0 | 0 | 0 | 1 | 0 | 4 | 2111249212
|  |  | Vybourání keramické dlažby nad úrovní podlahy chodby m.č. 1.06. Místnosti s rozdílem +20 mm (1.10+1.11_SS) | [18 empty] | P | 2
|  |  | "m.č. 1.10, 1.11_SS" | [18 empty] | VV | 2 | 1 | -1 | 0 | ROZPOCET
|  |  | 5,15+8,45 |  |  |  | 13.6 | [14 empty] | VV | 2 | 2 | -1 | 1 | ROZPOCET
31 | K | 965081333 | Bourání podlah z dlaždic betonových, teracových nebo čedičových tl do 30 mm plochy přes 1 m2 |  |  | m2 | 14.95 | 0 |  | 0 |  |  |  | základní |  | 0 | 0 | 0 | 0.09 | 1.3455 | 4 | K | 2 |  |  |  | ROZPOCET | 0 | 0 | 0 | 0 | 0 | 1 | 0 | 4 | -1476503855
|  |  | Vybourání keramické dlažby nad úrovní podlahy chodby m.č. 1.06, plochy vč. původních sprchových koutů. Místnosti s rozdílem cca +30 mm (1.12_SS) | [18 empty] | P | 2
|  |  | "m.č. 1.12_SS" | [18 empty] | VV | 2 | 1 | -1 | 0 | ROZPOCET
|  |  | 14,95 |  |  |  | 14.95 | [14 empty] | VV | 2 | 2 | -1 | 1 | ROZPOCET
32 | K | 968072455 | Vybourání kovových dveřních zárubní pl do 2 m2 |  |  | m2 | 23.1 | 0 |  | 0 |  |  |  | základní |  | 0 | 0 | 0 | 0.076 | 1.7556 | 4 | K | 2 |  |  |  | ROZPOCET | 0 | 0 | 0 | 0 | 0 | 1 | 0 | 4 | 1287993498
|  |  | Vybourání dveřních zárubní vč. dveřních křídel a nutné části stěny pro zazdění nových zárubní | [18 empty] | P | 2
|  |  | 11*1,00*2,10 |  |  |  | 23.1 | [14 empty] | VV | 2 | 2 | -1 | 1 | ROZPOCET
33 | K | 968072456 | Vybourání kovových dveřních zárubní pl přes 2 m2 |  |  | m2 | 7.753 | 0 |  | 0 |  |  |  | základní |  | 0 | 0 | 0 | 0.063 | 0.48844 | 4 | K | 2 |  |  |  | ROZPOCET | 0 | 0 | 0 | 0 | 0 | 1 | 0 | 4 | 437102324
|  |  | Vybourání dveřních zárubní vč. dveřních křídel a nutné části stěny pro zazdění nových zárubní | [18 empty] | P | 2
|  |  | 1,66*2,28+1,55*2,56 |  |  |  | 7.753 | [14 empty] | VV | 2 | 2 | -1 | 1 | ROZPOCET
34 | K | 972044251 | Vybourání otvorů ve stropech nebo klenbách z dutých tvárnic pl do 0,09 m2 tl přes 100 mm |  |  | kus | 23 | 0 |  | 0 |  |  |  | základní |  | 0 | 0 | 0 | 0.029 | 0.667 | 4 | K | 2 |  |  |  | ROZPOCET | 0 | 0 | 0 | 0 | 0 | 1 | 0 | 4 | 1842680283
|  |  | Vysekání prostupů stropem pro stoupačky rozvodů zti. Prostupy zpravidla velikosti max. 150x150 mm (v případě stoupačky do 2NP v m.č. 1.06 cca 170x250 mm) | [18 empty] | P | 2
35 | K | 973031324 | Vysekání kapes ve zdivu cihelném na MV nebo MVC pl do 0,10 m2 hl do 150 mm |  |  | kus | 6 | 0 |  | 0 |  |  |  | základní |  | 0 | 0 | 0 | 0.015 | 0.09 | 4 | K | 2 |  |  |  | ROZPOCET | 0 | 0 | 0 | 0 | 0 | 1 | 0 | 4 | -1510549010
|  |  | Průrazy pro sítě TZB | [18 empty] | P | 2
36 | K | 973031326 | Vysekání kapes ve zdivu cihelném na MV nebo MVC pl do 0,10 m2 hl do 450 mm |  |  | kus | 4 | 0 |  | 0 |  |  |  | základní |  | 0 | 0 | 0 | 0.049 | 0.196 | 4 | K | 2 |  |  |  | ROZPOCET | 0 | 0 | 0 | 0 | 0 | 1 | 0 | 4 | 88514789
|  |  | Průrazy pro sítě TZB | [18 empty] | P | 2
37 | K | 974031143 | Vysekání rýh ve zdivu cihelném hl do 70 mm š do 100 mm |  |  | m | 28.737 | 0 |  | 0 |  |  |  | základní |  | 0 | 0 | 0 | 0.013 | 0.37358 | 4 | K | 2 |  |  |  | ROZPOCET | 0 | 0 | 0 | 0 | 0 | 1 | 0 | 4 | 2113538141
|  |  | 4,80+1,00 |  |  |  | 5.8 | [14 empty] | VV | 2 | 2 | -1 | 0 | ROZPOCET
|  |  | 0,80 |  |  |  | 0.8 | [14 empty] | VV | 2 | 2 | -1 | 0 | ROZPOCET
|  |  | 1,70+0,80 |  |  |  | 2.5 | [14 empty] | VV | 2 | 2 | -1 | 0 | ROZPOCET
|  |  | 2,10 |  |  |  | 2.1 | [14 empty] | VV | 2 | 2 | -1 | 0 | ROZPOCET
|  |  | 2*1,50+0,80 |  |  |  | 3.8 | [14 empty] | VV | 2 | 2 | -1 | 0 | ROZPOCET
|  |  | 3,60+2*0,60+1,00 |  |  |  | 5.8 | [14 empty] | VV | 2 | 2 | -1 | 0 | ROZPOCET
|  |  | 1,00+2,60 |  |  |  | 3.6 | [14 empty] | VV | 2 | 2 | -1 | 0 | ROZPOCET
|  |  | 1,00 |  |  |  | 1 | [14 empty] | VV | 2 | 2 | -1 | 0 | ROZPOCET
|  |  | 1,00+1,50 |  |  |  | 2.5 | [14 empty] | VV | 2 | 2 | -1 | 0 | ROZPOCET
|  |  | Součet |  |  |  | 27.9 | [14 empty] | VV | 2 | 4 | -1 | 1 | ROZPOCET
38 | K | 974031164 | Vysekání rýh ve zdivu cihelném hl do 150 mm š do 150 mm |  |  | m | 7.21 | 0 |  | 0 |  |  |  | základní |  | 0 | 0 | 0 | 0.04 | 0.2884 | 4 | K | 2 |  |  |  | ROZPOCET | 0 | 0 | 0 | 0 | 0 | 1 | 0 | 4 | -421254845
|  |  | 3,20+0,8 |  |  |  | 4 | [14 empty] | VV | 2 | 2 | -1 | 0 | ROZPOCET
|  |  | 3 |  |  |  | 3 | [14 empty] | VV | 2 | 2 | -1 | 0 | ROZPOCET
|  |  | Součet |  |  |  | 7 | [14 empty] | VV | 2 | 4 | -1 | 1 | ROZPOCET
39 | K | 974031169 | Příplatek k vysekání rýh ve zdivu cihelném hl do 150 mm ZKD 100 mm š rýhy |  |  | m | 3.2 | 0 |  | 0 |  |  |  | základní |  | 0 | 0 | 0 | 0.04 | 0.128 | 4 | K | 2 |  |  |  | ROZPOCET | 0 | 0 | 0 | 0 | 0 | 1 | 0 | 4 | -279441889
|  |  | Vysekání rýhy šířky 250 mm | [18 empty] | P | 2
|  |  | 3,20 |  |  |  | 3.2 | [14 empty] | VV | 2 | 2 | -1 | 1 | ROZPOCET
40 | K | 974082113 | Vysekání rýh pro vodiče v omítce MV nebo MVC stěn š do 50 mm |  |  | m | 300 | 0 |  | 0 |  |  |  | základní |  | 0 | 0 | 0 | 0.002 | 0.6 | 4 | K | 2 |  |  |  | ROZPOCET | 0 | 0 | 0 | 0 | 0 | 1 | 0 | 4 | 1916087156
41 | K | 974082115 | Vysekání rýh pro vodiče v omítce MV nebo MVC stěn š do 100 mm |  |  | m | 100 | 0 |  | 0 |  |  |  | základní |  | 0 | 0 | 0 | 0.003 | 0.3 | 4 | K | 2 |  |  |  | ROZPOCET | 0 | 0 | 0 | 0 | 0 | 1 | 0 | 4 | -116285191
42 | K | 974082173 | Vysekání rýh pro vodiče v omítce MV nebo MVC stropů š do 50 mm |  |  | m | 200 | 0 |  | 0 |  |  |  | základní |  | 0 | 0 | 0 | 0.002 | 0.4 | 4 | K | 2 |  |  |  | ROZPOCET | 0 | 0 | 0 | 0 | 0 | 1 | 0 | 4 | 1610677458
43 | M | 449321130 | přístroj hasicí ruční práškový P6 Te 21A |  |  | kus | 2 | 0 |  | 0 |  |  |  | základní |  | 0 | 0.01 | 0.02 | 0 | 0 | 128 | M | 2 |  |  |  | ROZPOCET | 0 | 0 | 0 | 0 | 0 | 1 | 0 | 128 | 1767606470
| 997 - Přesun sutě | [8 empty] | 0 | [5 empty] | 0 |  | 0 |  | 0 | 1 | D | 1 |  |  |  | ROZPOCET | [6 empty] | 0
44 | K | 997013211 | Vnitrostaveništní doprava suti a vybouraných hmot pro budovy v do 6 m ručně |  |  | t | 24.438 | 0 |  | 0 |  |  |  | základní |  | 0 | 0 | 0 | 0 | 0 | 4 | K | 2 |  |  |  | ROZPOCET | 0 | 0 | 0 | 0 | 0 | 1 | 0 | 4 | 457978416
45 | K | 997013501 | Odvoz suti na skládku a vybouraných hmot nebo meziskládku do 1 km se složením |  |  | t | 24.438 | 0 |  | 0 |  |  |  | základní |  | 0 | 0 | 0 | 0 | 0 | 4 | K | 2 |  |  |  | ROZPOCET | 0 | 0 | 0 | 0 | 0 | 1 | 0 | 4 | -435612069
46 | K | 997013509 | Příplatek k odvozu suti a vybouraných hmot na skládku ZKD 1 km přes 1 km |  |  | t | 24.438 | 0 |  | 0 |  |  |  | základní |  | 0 | 0 | 0 | 0 | 0 | 4 | K | 2 |  |  |  | ROZPOCET | 0 | 0 | 0 | 0 | 0 | 1 | 0 | 4 | -401879454
| 998 - Přesun hmot | [8 empty] | 0 | [5 empty] | 0 |  | 0 |  | 0 | 1 | D | 1 |  |  |  | ROZPOCET | [6 empty] | 0
47 | K | 998011001 | Přesun hmot pro budovy zděné v do 6 m |  |  | t | 24.205 | 0 |  | 0 |  |  |  | základní |  | 0 | 0 | 0 | 0 | 0 | 4 | K | 2 |  |  |  | ROZPOCET | 0 | 0 | 0 | 0 | 0 | 1 | 0 | 4 | -76956573
| PSV - Práce a dodávky PSV | [8 empty] | 0 | [5 empty] | 0 |  | 5.8879 |  | 2.6866 | 2 | D | 0 |  |  |  | ROZPOCET | [6 empty] | 0
| 744 - Elektromontáže - rozvody vodičů měděných | [8 empty] | 0 | [5 empty] | 0 |  | 0.01552 |  | 0 | 2 | D | 1 |  |  |  | ROZPOCET | [6 empty] | 0
48 | K | 744743620 | Montáž kabel Cu sdělovací UTP CAT 5e |  |  | m | 20 | 0 |  | 0 |  |  |  | základní |  | 0 | 0 | 0 | 0 | 0 | 16 | K | 2 |  |  |  | ROZPOCET | 0 | 0 | 0 | 0 | 0 | 1 | 0 | 16 | 1058410625
|  |  | Montáž datového rozvodu pro PC včetně instalace zásuvek a zapojení (bez racku IT) | [18 empty] | P | 2
|  |  | (6+6)+(2+6) |  |  |  | 20 | [14 empty] | VV | 2 | 2 | -1 | 1 | ROZPOCET
49 | M | 341265550 | kabel sdělovací UTP CAT 5e |  |  | m | 20 | 0 |  | 0 |  |  |  | základní |  | 0 | 0.00077 | 0.0154 | 0 | 0 | 32 | M | 2 |  |  |  | ROZPOCET | 0 | 0 | 0 | 0 | 0 | 1 | 0 | 16 | 328579298
50 | M | 374512410 | zásuvka data 1xRJ45 Swing bílý |  |  | kus | 2 | 0 |  | 0 |  |  |  | základní |  | 0 | 6e-05 | 0.00012 | 0 | 0 | 128 | M | 2 |  |  |  | ROZPOCET | 0 | 0 | 0 | 0 | 0 | 1 | 0 | 128 | -2068834782
| 751 - Vzduchotechnika | [8 empty] | 0 | [5 empty] | 0 |  | 0.045686 |  | 0 | 2 | D | 1 |  |  |  | ROZPOCET | [6 empty] | 0
51 | K | 751111271 | Mtž vent ax střtl potrubního základního D do 200 mm |  |  | kus | 2 | 0 |  | 0 |  |  |  | základní |  | 0 | 0 | 0 | 0 | 0 | 16 | K | 2 |  |  |  | ROZPOCET | 0 | 0 | 0 | 0 | 0 | 1 | 0 | 16 | -1276569
52 | M | 10.902.258 | TT 150 Ventilátory průmyslové axiální |  |  | KS | 2 | 0 |  | 0 |  |  |  | základní |  | 0 | 0 | 0 | 0 | 0 | 128 | M | 2 |  |  |  | ROZPOCET | 0 | 0 | 0 | 0 | 0 | 1 | 0 | 128 | 1603681275
|  |  | Axiální ventilátor do PVC větracího potrubí VZT z m.č. 1.05 PRŮTOK VZDUCHU 415/565 m3/hod, STATICKÝ TLAK 110/150 Pa, AKUSTICKÝ HLUK 37/46 dB/3m | [18 empty] | P | 2
53 | K | 751322012 | Mtž talířového ventilu D do 200 mm |  |  | kus | 6 | 0 |  | 0 |  |  |  | základní |  | 0 | 0 | 0 | 0 | 0 | 16 | K | 2 |  |  |  | ROZPOCET | 0 | 0 | 0 | 0 | 0 | 1 | 0 | 16 | -431929621
54 | M | 10.902.359 | A125VRF Plastové talířové ventily, přívodní |  |  | KS | 3 | 0 |  | 0 |  |  |  | základní |  | 0 | 0 | 0 | 0 | 0 | 128 | M | 2 |  |  |  | ROZPOCET | 0 | 0 | 0 | 0 | 0 | 1 | 0 | 128 | 125537342
|  |  | Přívodní kovový regulovatelný talířový ventil/anemostat s přírubou D125 do SDK podhledu | [18 empty] | P | 2
55 | M | 10.902.360 | A125VRF Plastové talířové ventily, odvodní |  |  | KS | 3 | 0 |  | 0 |  |  |  | základní |  | 0 | 0 | 0 | 0 | 0 | 128 | M | 2 |  |  |  | ROZPOCET | 0 | 0 | 0 | 0 | 0 | 1 | 0 | 128 | -1633867099
|  |  | Odvodní kovový regulovatelný talířový ventil/anemostat s přírubou D125 do SDK podhledu | [18 empty] | P | 2
56 | K | 751377021 | Mtž odsávacího zákrytu (digestoř) průmyslového nástěnného do 1 m2 |  |  | kus | 1 | 0 |  | 0 |  |  |  | základní |  | 0 | 0 | 0 | 0 | 0 | 16 | K | 2 |  |  |  | ROZPOCET | 0 | 0 | 0 | 0 | 0 | 1 | 0 | 16 | 244941085
57 | M | 542331040 | Odsavač par 900x500 mm |  |  | kus | 1 | 0 |  | 0 |  |  |  | základní |  | 0 | 0.016 | 0.016 | 0 | 0 | 128 | M | 2 |  |  |  | ROZPOCET | 0 | 0 | 0 | 0 | 0 | 1 | 0 | 128 | 2078692562
58 | K | 751525052 | Mtž potrubí plast kruh s přírubou D do 200 mm |  |  | m | 16.7 | 0 |  | 0 |  |  |  | základní |  | 0 | 0 | 0 | 0 | 0 | 16 | K | 2 |  |  |  | ROZPOCET | 0 | 0 | 0 | 0 | 0 | 1 | 0 | 16 | 1318258718
59 | M | 286195220 | ventliační potrubí D150, ABS plast |  |  | m | 10.67 | 0 |  | 0 |  |  |  | základní |  | 0 | 0.00165 | 0.017605 | 0 | 0 | 128 | M | 2 |  |  |  | ROZPOCET | 0 | 0 | 0 | 0 | 0 | 1 | 0 | 128 | -1221190695
|  |  | Vč. montážního materiálu a uchycení | [18 empty] | P | 2
|  |  | "VZT m.č. 1.11,1.10,1.12,1.16" 3,10+0,6 |  |  |  | 3.7 | [14 empty] | VV | 2 | 2 | -1 | 0 | ROZPOCET
|  |  | "VZT m.č. 1.05" 2*3,0 |  |  |  | 6 | [14 empty] | VV | 2 | 2 | -1 | 0 | ROZPOCET
|  |  | Součet |  |  |  | 9.7 | [14 empty] | VV | 2 | 4 | -1 | 1 | ROZPOCET
60 | M | 286195210 | ventliační potrubí D125, ABS plast |  |  | m | 7.7 | 0 |  | 0 |  |  |  | základní |  | 0 | 0.00133 | 0.010241 | 0 | 0 | 128 | M | 2 |  |  |  | ROZPOCET | 0 | 0 | 0 | 0 | 0 | 1 | 0 | 128 | 1907954922
|  |  | Vč. montážního materiálu a uchycení | [18 empty] | P | 2
|  |  | "digestoř" 1,50+0,50 |  |  |  | 2 | [14 empty] | VV | 2 | 2 | -1 | 0 | ROZPOCET
|  |  | "VZT m.č. 1.05" 2*2,5 |  |  |  | 5 | [14 empty] | VV | 2 | 2 | -1 | 0 | ROZPOCET
|  |  | Součet |  |  |  | 7 | [14 empty] | VV | 2 | 4 | -1 | 1 | ROZPOCET
61 | K | 751398022 | Montáž větrací mřížky stěnové do 0,100 m2 |  |  | kus | 8 | 0 |  | 0 |  |  |  | základní |  | 0 | 0 | 0 | 0 | 0 | 16 | K | 2 |  |  |  | ROZPOCET | 0 | 0 | 0 | 0 | 0 | 1 | 0 | 16 | 128231699
62 | M | 4297306102 | mřížka stěnová, pevná žaluzie,150x300 mm |  |  | kus | 1 | 0 |  | 0 |  |  |  | základní |  | 0 | 0.0007 | 0.0007 | 0 | 0 | 128 | M | 2 |  |  |  | ROZPOCET | 0 | 0 | 0 | 0 | 0 | 1 | 0 | 128 | 29233748
|  |  | Mřížka 150x300 mm do m.č. 1.07 SS/NS s pevnou žaluzií - zakrytí stávajícího větracího otvoru/bývalého sopouchu, bílá | [18 empty] | P | 2
63 | M | 562456051 | mřížka větrací plast VM 187x187, D125, ABS bílá se samotížnou žaluzií |  |  | kus | 1 | 0 |  | 0 |  |  |  | základní |  | 0 | 0.0003 | 0.0003 | 0 | 0 | 128 | M | 2 |  |  |  | ROZPOCET | 0 | 0 | 0 | 0 | 0 | 1 | 0 | 128 | 1448957089
|  |  | Větrací mřížka s přírubou D125 výdechu digestoře m.č. 1.08 na obvodově zdi | [18 empty] | P | 2
64 | M | 562456052 | mřížka větrací plast VM 250x250, D150, ABS bílá se samotížnou žaluzií |  |  | kus | 1 | 0 |  | 0 |  |  |  | základní |  | 0 | 0.0003 | 0.0003 | 0 | 0 | 128 | M | 2 |  |  |  | ROZPOCET | 0 | 0 | 0 | 0 | 0 | 1 | 0 | 128 | -1760323102
|  |  | Větrací mřížka s přírubou D150 výdechu VZT m.č. 1.05 na obvodově zdi | [18 empty] | P | 2
65 | M | 562456421 | mřížka větrací VM 150 B, ABS plast, bílá s pevnou žaluzií |  |  | kus | 4 | 0 |  | 0 |  |  |  | základní |  | 0 | 6e-05 | 0.00024 | 0 | 0 | 128 | M | 2 |  |  |  | ROZPOCET | 0 | 0 | 0 | 0 | 0 | 1 | 0 | 128 | 306555531
|  |  | Větrací mřížka na ventilační potrubí do m.č. 1.11, 1.10, 1.12, 1.16 | [18 empty] | P | 2
66 | M | 562456053 | mřížka větrací plast VM 250x250, D150, ABS bílá s pevnou žaluzií |  |  | kus | 1 | 0 |  | 0 |  |  |  | základní |  | 0 | 0.0003 | 0.0003 | 0 | 0 | 128 | M | 2 |  |  |  | ROZPOCET | 0 | 0 | 0 | 0 | 0 | 1 | 0 | 128 | -479356763
|  |  | Větrací mřížka s přírubou D150 nádechu VZT m.č. 1.05 na obvodově zdi | [18 empty] | P | 2
67 | K | 751537032 | Potrubí ohebného neizol ze dvou vrstev PVC s polyamidovou tkaninou D do 200 mm |  |  | m | 4.62 | 0 |  | 0 |  |  |  | základní |  | 0 | 0 | 0 | 0 | 0 | 16 | K | 2 |  |  |  | ROZPOCET | 0 | 0 | 0 | 0 | 0 | 1 | 0 | 16 | 220140174
|  |  | Propojení VZT potrubí z PVC na podhledové talířové ventily, vč. přelepení napojení páskou | [18 empty] | P | 2
|  |  | "D125" 6*(0,7) |  |  |  | 4.2 | [14 empty] | VV | 2 | 2 | -1 | 1 | ROZPOCET
68 | K | 998751101 | Přesun hmot tonážní pro vzduchotechniku v objektech v do 12 m |  |  | t | 0.027 | 0 |  | 0 |  |  |  | základní |  | 0 | 0 | 0 | 0 | 0 | 16 | K | 2 |  |  |  | ROZPOCET | 0 | 0 | 0 | 0 | 0 | 1 | 0 | 16 | -1458471825
| 763 - Konstrukce suché výstavby | [8 empty] | 0 | [5 empty] | 0 |  | 0.6355 |  | 0 | 2 | D | 1 |  |  |  | ROZPOCET | [6 empty] | 0
69 | K | 763121511 | SDK stěna předsazená tl 39,5 mm profil CD+UD desky 1xA 12,5 bez TI EI 15 |  |  | m2 | 4.957 | 0 |  | 0 |  |  |  | základní |  | 0 | 0.01124 | 0.055717 | 0 | 0 | 16 | K | 2 |  |  |  | ROZPOCET | 0 | 0 | 0 | 0 | 0 | 1 | 0 | 16 | -1306107780
|  |  | SDK instalační předstěna na WC, výška 1,00 m. Celková šířka předstěny 160 mm (WC ženy) a 220 mm (WC muži). Truhlík ventilačního potrubí v m.č. 1.10 (v m.č. potrubí přiznané pro přístup ke kouřovodu a sopouchu) | [18 empty] | P | 2
|  |  | "Instalační předstěny na WC" | [18 empty] | VV | 2 | 1 | -1 | 0 | ROZPOCET
|  |  | 0,90*(0,22+1,00)+2*0,90*(0,16+1,00) |  |  |  | 3.186 | [14 empty] | VV | 2 | 2 | -1 | 0 | ROZPOCET
|  |  | "SDK truhlík odvětrání m.č. 1.11, 1.10, 1.12" | [18 empty] | VV | 2 | 1 | -1 | 0 | ROZPOCET
|  |  | 1,10*(0,60+0,60) |  |  |  | 1.32 | [14 empty] | VV | 2 | 2 | -1 | 0 | ROZPOCET
|  |  | Součet |  |  |  | 4.506 | [14 empty] | VV | 2 | 4 | -1 | 1 | ROZPOCET
70 | K | 763172311 | Montáž revizních dvířek vel. 200x200 mm |  |  | kus | 4 | 0 |  | 0 |  |  |  | základní |  | 0 | 3e-05 | 0.00012 | 0 | 0 | 16 | K | 2 |  |  |  | ROZPOCET | 0 | 0 | 0 | 0 | 0 | 1 | 0 | 16 | -1443459520
71 | M | 590307100 | dvířka revizní s automatickým zámkem 200 x 200 mm |  |  | kus | 4 | 0 |  | 0 |  |  |  | základní |  | 0 | 0.00036 | 0.00144 | 0 | 0 | 32 | M | 2 |  |  |  | ROZPOCET | 0 | 0 | 0 | 0 | 0 | 1 | 0 | 16 | -75187160
|  |  | Otevíravá plastová 200x200, do SDK předstěn WC (m.č. 1.13 a 1.15) a zděných stěn v m.č. 1.11 a 1.16 | [18 empty] | P | 2
72 | K | 763172312 | Montáž revizních dvířek vel. do 300x300 mm |  |  | kus | 1 | 0 |  | 0 |  |  |  | základní |  | 0 | 3e-05 | 3e-05 | 0 | 0 | 16 | K | 2 |  |  |  | ROZPOCET | 0 | 0 | 0 | 0 | 0 | 1 | 0 | 16 | -1199605229
73 | M | 590307110.2 | dvířka revizní 300 x 300 mm, ABS plast |  |  | kus | 1 | 0 |  | 0 |  |  |  | základní |  | 0 | 0.00055 | 0.00055 | 0 | 0 | 32 | M | 2 |  |  |  | ROZPOCET | 0 | 0 | 0 | 0 | 0 | 1 | 0 | 16 | -1861671411
|  |  | Revizní dvířka ČK stoupačky s podružným vodoměrem v chodbě m.č. 1.06 | [18 empty] | P | 2
74 | K | 763135101 | Montáž kazetového podhledu z kazet 600x600 mm na zavěšenou viditelnou nosnou konstrukci |  |  | m2 | 69.679 | 0 |  | 0 |  |  |  | základní |  | 0 | 0.00139 | 0.096854 | 0 | 0 | 16 | K | 2 |  |  |  | ROZPOCET | 0 | 0 | 0 | 0 | 0 | 1 | 0 | 16 | 84437229
|  |  | "m.č. 1.05_NS" 5,59*8,08+2*0,30*5,59 |  |  |  | 48.521 | [14 empty] | VV | 2 | 2 | -1 | 0 | ROZPOCET
|  |  | "m.č. 1.06_NS" 1,55*13,65 |  |  |  | 21.158 | [14 empty] | VV | 2 | 2 | -1 | 0 | ROZPOCET
|  |  | Součet |  |  |  | 69.679 | [14 empty] | VV | 2 | 4 | -1 | 1 | ROZPOCET
75 | M | 590305920 | podhled kazetový Casostar, hrana A, tl. 8 mm, 600 x 600 mm |  |  | m2 | 80.131 | 0 |  | 0 |  |  |  | základní |  | 0 | 0.006 | 0.48079 | 0 | 0 | 128 | M | 2 |  |  |  | ROZPOCET | 0 | 0 | 0 | 0 | 0 | 1 | 0 | 128 | -1218603712
|  |  | cca 220 čtverců vč. rezervy | [18 empty] | P | 2
76 | K | 998763301 | Přesun hmot tonážní pro sádrokartonové konstrukce v objektech v do 6 m |  |  | t | 0.635 | 0 |  | 0 |  |  |  | základní |  | 0 | 0 | 0 | 0 | 0 | 16 | K | 2 |  |  |  | ROZPOCET | 0 | 0 | 0 | 0 | 0 | 1 | 0 | 16 | 809671923
| 766 - Konstrukce truhlářské | [8 empty] | 0 | [5 empty] | 0 |  | 0.59831 |  | 0.096 | 2 | D | 1 |  |  |  | ROZPOCET | [6 empty] | 0
77 | K | 766660001 | Montáž dveřních křídel otvíravých 1křídlových š do 0,8 m do ocelové zárubně |  |  | kus | 15 | 0 |  | 0 |  |  |  | základní |  | 0 | 0 | 0 | 0 | 0 | 16 | K | 2 |  |  |  | ROZPOCET | 0 | 0 | 0 | 0 | 0 | 1 | 0 | 16 | -1386474112
|  |  | Montáž dveřních křídel, vč. výškové úpravy | [18 empty] | P | 2
78 | M | 611629320 | dveře vnitřní, plné 1křídlé 70x197 cm, CPL laminát hladká bílá |  |  | kus | 3 | 0 |  | 0 |  |  |  | základní |  | 0 | 0.0165 | 0.0495 | 0 | 0 | 128 | M | 2 |  |  |  | ROZPOCET | 0 | 0 | 0 | 0 | 0 | 1 | 0 | 128 | 817666575
|  |  | "D 10/L" 1 |  |  |  | 1 | [14 empty] | VV | 2 | 2 | -1 | 0 | ROZPOCET
|  |  | "D 10/P" 2 |  |  |  | 2 | [14 empty] | VV | 2 | 2 | -1 | 0 | ROZPOCET
|  |  | Součet |  |  |  | 3 | [14 empty] | VV | 2 | 4 | -1 | 1 | ROZPOCET
79 | M | 611629321 | dveře vnitřní, plné 1křídlé 70x197 cm, CPL laminát hladká bílá, AL větrací mřížka |  |  | kus | 5 | 0 |  | 0 |  |  |  | základní |  | 0 | 0.0165 | 0.0825 | 0 | 0 | 128 | M | 2 |  |  |  | ROZPOCET | 0 | 0 | 0 | 0 | 0 | 1 | 0 | 128 | -1742599797
|  |  | AL větrací mřížka 462x124 mm | [18 empty] | P | 2
|  |  | "D 9/L" 2 |  |  |  | 2 | [14 empty] | VV | 2 | 2 | -1 | 0 | ROZPOCET
|  |  | "D 9/P" 3 |  |  |  | 3 | [14 empty] | VV | 2 | 2 | -1 | 0 | ROZPOCET
|  |  | Součet |  |  |  | 5 | [14 empty] | VV | 2 | 4 | -1 | 1 | ROZPOCET
80 | M | 611629340 | dveře vnitřní, plné 1křídlé 80x197 cm, CPL laminát hladká bílá |  |  | kus | 3 | 0 |  | 0 |  |  |  | základní |  | 0 | 0.0185 | 0.0555 | 0 | 0 | 128 | M | 2 |  |  |  | ROZPOCET | 0 | 0 | 0 | 0 | 0 | 1 | 0 | 128 | 1997063936
|  |  | "D 4/L" 1 |  |  |  | 1 | [14 empty] | VV | 2 | 2 | -1 | 0 | ROZPOCET
|  |  | "D 7/P" 2 |  |  |  | 2 | [14 empty] | VV | 2 | 2 | -1 | 0 | ROZPOCET
|  |  | Součet |  |  |  | 3 | [14 empty] | VV | 2 | 4 | -1 | 1 | ROZPOCET
81 | M | 611629341 | dveře vnitřní, plné 1křídlé 80x197 cm, CPL laminát hladká bílá, Al větrací mřížka |  |  | kus | 3 | 0 |  | 0 |  |  |  | základní |  | 0 | 0.0185 | 0.0555 | 0 | 0 | 128 | M | 2 |  |  |  | ROZPOCET | 0 | 0 | 0 | 0 | 0 | 1 | 0 | 128 | 1106005916
|  |  | AL větrací mřížka 462x124 mm | [18 empty] | P | 2
|  |  | "D 7/L" 1 |  |  |  | 1 | [14 empty] | VV | 2 | 2 | -1 | 0 | ROZPOCET
|  |  | "D 8/L" 2 |  |  |  | 2 | [14 empty] | VV | 2 | 2 | -1 | 0 | ROZPOCET
|  |  | Součet |  |  |  | 3 | [14 empty] | VV | 2 | 4 | -1 | 1 | ROZPOCET
82 | M | 611629343 | dveře vnitřní, plné 1křídlé 80x197 cm, CPL laminát, horní prosklení |  |  | kus | 1 | 0 |  | 0 |  |  |  | základní |  | 0 | 0.0185 | 0.0185 | 0 | 0 | 128 | M | 2 |  |  |  | ROZPOCET | 0 | 0 | 0 | 0 | 0 | 1 | 0 | 128 | -1438586586
|  |  | CPL laminát hladká bílá, prosklení horní poloviny bílé, dle výběru investora | [18 empty] | P | 2
|  |  | "D 3/L" 1 |  |  |  | 1 | [14 empty] | VV | 2 | 2 | -1 | 1 | ROZPOCET
83 | K | 766660011 | Montáž dveřních křídel otvíravých 2křídlových š do 1,45 m do ocelové zárubně |  |  | kus | 2 | 0 |  | 0 |  |  |  | základní |  | 0 | 0 | 0 | 0 | 0 | 16 | K | 2 |  |  |  | ROZPOCET | 0 | 0 | 0 | 0 | 0 | 1 | 0 | 16 | -1740451533
84 | M | 611629400 | dveře vnitřní, plné 2křídlé 125x197 cm, CPL laminát hladká bílá |  |  | kus | 1 | 0 |  | 0 |  |  |  | základní |  | 0 | 0.033 | 0.033 | 0 | 0 | 32 | M | 2 |  |  |  | ROZPOCET | 0 | 0 | 0 | 0 | 0 | 1 | 0 | 16 | -56383548
|  |  | "D 6/D-L" 1 |  |  |  | 1 | [14 empty] | VV | 2 | 2 | -1 | 1 | ROZPOCET
85 | M | 611629420 | dveře vnitřní, plné 2křídlé 145x197 cm, CPL laminát, horní prosklení |  |  | kus | 1 | 0 |  | 0 |  |  |  | základní |  | 0 | 0.039 | 0.039 | 0 | 0 | 128 | M | 2 |  |  |  | ROZPOCET | 0 | 0 | 0 | 0 | 0 | 1 | 0 | 128 | -64428294
|  |  | prosklení v horní třetině bílé neprůhledné, dle výběru investora | [18 empty] | P | 2
|  |  | "D 5/D-L" 1 |  |  |  | 1 | [14 empty] | VV | 2 | 2 | -1 | 1 | ROZPOCET
86 | K | 766660021 | Montáž dveřních křídel otvíravých 1křídlových š do 0,8 m požárních do ocelové zárubně |  |  | kus | 3 | 0 |  | 0 |  |  |  | základní |  | 0 | 0 | 0 | 0 | 0 | 16 | K | 2 |  |  |  | ROZPOCET | 0 | 0 | 0 | 0 | 0 | 1 | 0 | 16 | 1041925519
|  |  | "D 2/L" 2 |  |  |  | 2 | [14 empty] | VV | 2 | 2 | -1 | 0 | ROZPOCET
|  |  | "D 2/P" 1 |  |  |  | 1 | [14 empty] | VV | 2 | 2 | -1 | 0 | ROZPOCET
|  |  | Součet |  |  |  | 3 | [14 empty] | VV | 2 | 4 | -1 | 1 | ROZPOCET
87 | M | 611656101 | dveře vnitřní požárně odolné, CPL laminát, odolnost EI (EW) 30 D3, 1křídlové 80 x 197 cm |  |  | kus | 3 | 0 |  | 0 |  |  |  | základní |  | 0 | 0.025 | 0.075 | 0 | 0 | 128 | M | 2 |  |  |  | ROZPOCET | 0 | 0 | 0 | 0 | 0 | 1 | 0 | 128 | -1825673571
|  |  | CPL laminát hladká bílá, požární úprava EW 30 C2 DP3 | [18 empty] | P | 2
88 | K | 766660717 | Montáž dveřních křídel samozavírače na ocelovou zárubeň |  |  | kus | 3 | 0 |  | 0 |  |  |  | základní |  | 0 | 0 | 0 | 0 | 0 | 16 | K | 2 |  |  |  | ROZPOCET | 0 | 0 | 0 | 0 | 0 | 1 | 0 | 16 | 873575008
|  |  | "D 2/L" 2 |  |  |  | 2 | [14 empty] | VV | 2 | 2 | -1 | 0 | ROZPOCET
|  |  | "D 2/P" 1 |  |  |  | 1 | [14 empty] | VV | 2 | 2 | -1 | 0 | ROZPOCET
|  |  | Součet |  |  |  | 3 | [14 empty] | VV | 2 | 4 | -1 | 1 | ROZPOCET
89 | M | 549172500 | samozavírač dveří hydraulický K214 č.11 |  |  | kus | 3 | 0 |  | 0 |  |  |  | základní |  | 0 | 0.0024 | 0.0072 | 0 | 0 | 32 | M | 2 |  |  |  | ROZPOCET | 0 | 0 | 0 | 0 | 0 | 1 | 0 | 16 | -404359997
|  |  | Hydraulický samozavírač pož. dveří 2x D2/L a D2/P | [18 empty] | P | 2
90 | K | 766660722 | Montáž dveřního kování |  |  | kus | 20 | 0 |  | 0 |  |  |  | základní |  | 0 | 0 | 0 | 0 | 0 | 16 | K | 2 |  |  |  | ROZPOCET | 0 | 0 | 0 | 0 | 0 | 1 | 0 | 16 | -2130550037
|  |  | Montáž dveřního kování vč. zámku | [18 empty] | P | 2
91 | M | 549240000 | zámek stavební zadlabací obyč.536a převod L/P |  |  | kus | 19 | 0 |  | 0 |  |  |  | základní |  | 0 | 0.0004 | 0.0076 | 0 | 0 | 32 | M | 2 |  |  |  | ROZPOCET | 0 | 0 | 0 | 0 | 0 | 1 | 0 | 16 | -1978173567
|  |  | "pro vložku FAB (bez dveří D2/P do šatny - vlastní el.mech. zámek) " 12 |  |  |  | 12 | [14 empty] | VV | 2 | 2 | -1 | 0 | ROZPOCET
|  |  | "WC" 3 |  |  |  | 3 | [14 empty] | VV | 2 | 2 | -1 | 0 | ROZPOCET
|  |  | "na klíč" 4 |  |  |  | 4 | [14 empty] | VV | 2 | 2 | -1 | 0 | ROZPOCET
|  |  | Součet |  |  |  | 19 | [14 empty] | VV | 2 | 4 | -1 | 1 | ROZPOCET
92 | M | 382290070 | zámek mechanický s el.motor. odjištěním |  |  | kus | 1 | 0 |  | 0 |  |  |  | základní |  | 0 | 0.00014 | 0.00014 | 0 | 0 | 128 | M | 2 |  |  |  | ROZPOCET | 0 | 0 | 0 | 0 | 0 | 1 | 0 | 128 | 308165036
|  |  | Komplet zadlabacího zámku s elektromotorickým odjištěním. | [18 empty] | P | 2
|  |  | "D 2/L do šaten " 1 |  |  |  | 1 | [14 empty] | VV | 2 | 2 | -1 | 0 | ROZPOCET
|  |  | Součet |  |  |  | 1 | [14 empty] | VV | 2 | 4 | -1 | 1 | ROZPOCET
93 | M | 549641100 | vložka zámková cylindrická oboustranná FAB 2015 |  |  | kus | 12 | 0 |  | 0 |  |  |  | základní |  | 0 | 0.00015 | 0.0018 | 0 | 0 | 128 | M | 2 |  |  |  | ROZPOCET | 0 | 0 | 0 | 0 | 0 | 1 | 0 | 128 | 20655086
94 | M | 549146270 | dveřní kování, klika - klika, nerez, rozeta/štít |  |  | kus | 20 | 0 |  | 0 |  |  |  | základní |  | 0 | 0.0012 | 0.024 | 0 | 0 | 128 | M | 2 |  |  |  | ROZPOCET | 0 | 0 | 0 | 0 | 0 | 1 | 0 | 128 | 1825543505
|  |  | Dveřní kování klika-klika, nerez, vč. štítu nebo rozety, instalační materiál, varianta pro klíč/vložku/WC | [18 empty] | P | 2
95 | K | 766691914 | Vyvěšení nebo zavěšení dřevěných křídel dveří pl do 2 m2 |  |  | kus | 4 | 0 |  | 0 |  |  |  | základní |  | 0 | 0 | 0 | 0.024 | 0.096 | 16 | K | 2 |  |  |  | ROZPOCET | 0 | 0 | 0 | 0 | 0 | 1 | 0 | 16 | -403881235
96 | K | 766694123 | Montáž parapetních desek dřevěných, laminovaných šířky přes 30 cm délky do 2,6 m |  |  | kus | 1 | 0 |  | 0 |  |  |  | základní |  | 0 | 0 | 0 | 0 | 0 | 16 | K | 2 |  |  |  | ROZPOCET | 0 | 0 | 0 | 0 | 0 | 1 | 0 | 16 | 1990103209
|  |  | Nový pult výdeje, 0,55*1,70 m | [18 empty] | P | 2
97 | M | 607941080 | deska parapetní masiv vnitřní 0,55 x 1 m |  |  | m | 1.7 | 0 |  | 0 |  |  |  | základní |  | 0 | 0.008 | 0.0136 | 0 | 0 | 32 | M | 2 |  |  |  | ROZPOCET | 0 | 0 | 0 | 0 | 0 | 1 | 0 | 16 | 419458861
|  |  | TL. 40 mm | [18 empty] | P | 2
98 | K | 766811115 | Montáž korpusu kuchyňských skříněk spodních na nožičky šířky do 600 mm |  |  | kus | 7 | 0 |  | 0 |  |  |  | základní |  | 0 | 0 | 0 | 0 | 0 | 16 | K | 2 |  |  |  | ROZPOCET | 0 | 0 | 0 | 0 | 0 | 1 | 0 | 16 | 1702236158
|  |  | Montáž nové kuchyňské linky a stávající přesunuté. | [18 empty] | P | 2
|  |  | "nová kuch. linka" 3 |  |  |  | 3 | [14 empty] | VV | 2 | 2 | -1 | 0 | ROZPOCET
|  |  | "přesunutá kuch. linka" 4 |  |  |  | 4 | [14 empty] | VV | 2 | 2 | -1 | 0 | ROZPOCET
|  |  | Součet |  |  |  | 7 | [14 empty] | VV | 2 | 4 | -1 | 1 | ROZPOCET
99 | K | 766811151 | Montáž korpusu kuchyňských skříněk horních na stěnu šířky do 600 mm |  |  | kus | 7 | 0 |  | 0 |  |  |  | základní |  | 0 | 0 | 0 | 0 | 0 | 16 | K | 2 |  |  |  | ROZPOCET | 0 | 0 | 0 | 0 | 0 | 1 | 0 | 16 | -725237986
|  |  | Montáž nové kuchyňské linky a stávající přesunuté. | [18 empty] | P | 2
|  |  | "nová kuch. linka" 3 |  |  |  | 3 | [14 empty] | VV | 2 | 2 | -1 | 0 | ROZPOCET
|  |  | "přesunutá kuch. linka" 4 |  |  |  | 4 | [14 empty] | VV | 2 | 2 | -1 | 0 | ROZPOCET
|  |  | Součet |  |  |  | 7 | [14 empty] | VV | 2 | 4 | -1 | 1 | ROZPOCET
100 | K | 766811211 | Montáž kuchyňské pracovní desky bez výřezu délky do 1000 mm |  |  | kus | 1 | 0 |  | 0 |  |  |  | základní |  | 0 | 0 | 0 | 0 | 0 | 16 | K | 2 |  |  |  | ROZPOCET | 0 | 0 | 0 | 0 | 0 | 1 | 0 | 16 | 1271721574
|  |  | Montáž pracovní desky nad myčkou u přesunutého dřezu a kuchyňské linky v m.č. 1.08. Montáž vč. podpůrné konstrukce, upevnění a lišt. | [18 empty] | P | 2
101 | M | 607215271 | pracovní deska dřevotřísková, lamino, tl 25 mm |  |  | m2 | 0.56 | 0 |  | 0 |  |  |  | základní |  | 0 | 0.0187 | 0.010472 | 0 | 0 | 32 | M | 2 |  |  |  | ROZPOCET | 0 | 0 | 0 | 0 | 0 | 1 | 0 | 16 | -1354802882
|  |  | LTD deska nad myčku, rozměr cca 0,80x0,70 m, tl. 25 mm. Nestandardní rozměr vzhledem k rozměrům přesunutého dřezu. | [18 empty] | P | 2
|  |  | 0,80*0,70 |  |  |  | 0.56 | [14 empty] | VV | 2 | 2 | -1 | 1 | ROZPOCET
102 | M | 615101100 | komplet kuchyňské linky dl. 1,80 m, spodní a horní skříňky, pracovní deska DTD, bez dřezu |  |  | soubor | 1 | 0 |  | 0 |  |  |  | základní |  | 0 | 0.125 | 0.125 | 0 | 0 | 128 | M | 2 |  |  |  | ROZPOCET | 0 | 0 | 0 | 0 | 0 | 1 | 0 | 128 | -745237949
|  |  | Základní sestava kuchyňské linky dl. 1,80 m., spodní a horní skříňky/police, pracovní deska bez dřezu | [18 empty] | P | 2
103 | K | 766811213 | Montáž kuchyňské pracovní desky bez výřezu délky do 4000 mm |  |  | kus | 1 | 0 |  | 0 |  |  |  | základní |  | 0 | 0 | 0 | 0 | 0 | 16 | K | 2 |  |  |  | ROZPOCET | 0 | 0 | 0 | 0 | 0 | 1 | 0 | 16 | -929456627
|  |  | Montáž pracovní desky přesunuté kuchyňské linky | [18 empty] | P | 2
104 | K | 998766101 | Přesun hmot tonážní pro konstrukce truhlářské v objektech v do 6 m |  |  | t | 0.598 | 0 |  | 0 |  |  |  | základní |  | 0 | 0 | 0 | 0 | 0 | 16 | K | 2 |  |  |  | ROZPOCET | 0 | 0 | 0 | 0 | 0 | 1 | 0 | 16 | 110364927
| 771 - Podlahy z dlaždic | [8 empty] | 0 | [5 empty] | 0 |  | 1.8516 |  | 0.58113 | 2 | D | 1 |  |  |  | ROZPOCET | [6 empty] | 0
105 | K | 771429121 | Montáž podlahové lišty přechodové lepené k dlažbě |  |  | m | 9.8 | 0 |  | 0 |  |  |  | základní |  | 0 | 4e-05 | 0.000392 | 0 | 0 | 16 | K | 2 |  |  |  | ROZPOCET | 0 | 0 | 0 | 0 | 0 | 1 | 0 | 16 | -40930365
106 | M | 590541061 | profil přechodový, hliník, A 125 D |  |  | m | 5.95 | 0 |  | 0 |  |  |  | základní |  | 0 | 7e-05 | 0.0004165 | 0 | 0 | 128 | M | 2 |  |  |  | ROZPOCET | 0 | 0 | 0 | 0 | 0 | 1 | 0 | 128 | -453288257
|  |  | 1,5+1,25+4*0,8 |  |  |  | 5.95 | [14 empty] | VV | 2 | 2 | -1 | 1 | ROZPOCET
107 | M | 590541060 | profil přechodový, hliník, AU 125 |  |  | m | 3.85 | 0 |  | 0 |  |  |  | základní |  | 0 | 7e-05 | 0.0002695 | 0 | 0 | 128 | M | 2 |  |  |  | ROZPOCET | 0 | 0 | 0 | 0 | 0 | 1 | 0 | 128 | -435827962
|  |  | 1,45+3*0,8 |  |  |  | 3.85 | [14 empty] | VV | 2 | 2 | -1 | 1 | ROZPOCET
108 | K | 771441810 | Demontáž soklíků z obkladaček hutných kladených do malty rovných |  |  | m | 77.9 | 0 |  | 0 |  |  |  | základní |  | 0 | 0 | 0 | 0.00746 | 0.58113 | 16 | K | 2 |  |  |  | ROZPOCET | 0 | 0 | 0 | 0 | 0 | 1 | 0 | 16 | 1709771188
|  |  | Délky soklů podle místností bez dveří, bouraných obkladů a příček | [18 empty] | P | 2
|  |  | "m.č. 1.01" | [18 empty] | VV | 2 | 1 | -1 | 0 | ROZPOCET
|  |  | 20,10+3*0,17+2*0,40-(1,65+4*0,80+1,25+1,20) |  |  |  | 14.11 | [14 empty] | VV | 2 | 2 | -1 | 0 | ROZPOCET
|  |  | "m.č. 1.02" | [18 empty] | VV | 2 | 1 | -1 | 0 | ROZPOCET
|  |  | 17,28-(2*2,69+0,80) |  |  |  | 11.1 | [14 empty] | VV | 2 | 2 | -1 | 0 | ROZPOCET
|  |  | "m.č. 1.06" | [18 empty] | VV | 2 | 1 | -1 | 0 | ROZPOCET
|  |  | 31,12-(1,55+5*1,00+1,45) |  |  |  | 23.12 | [14 empty] | VV | 2 | 2 | -1 | 0 | ROZPOCET
|  |  | "m.č. 1.08" | [18 empty] | VV | 2 | 1 | -1 | 0 | ROZPOCET
|  |  | 2,26+0,55+0,60 |  |  |  | 3.41 | [14 empty] | VV | 2 | 2 | -1 | 0 | ROZPOCET
|  |  | "m.č. 1.09" | [18 empty] | VV | 2 | 1 | -1 | 0 | ROZPOCET
|  |  | 2,06+5,80-1,34+1,20 |  |  |  | 7.72 | [14 empty] | VV | 2 | 2 | -1 | 0 | ROZPOCET
|  |  | "m.č. 1.10" | [18 empty] | VV | 2 | 1 | -1 | 0 | ROZPOCET
|  |  | 1,20+2*0,37+1,33 |  |  |  | 3.27 | [14 empty] | VV | 2 | 2 | -1 | 0 | ROZPOCET
|  |  | "m.č. 1.11" | [18 empty] | VV | 2 | 1 | -1 | 0 | ROZPOCET
|  |  | 2,24+2*(0,90+1,30) |  |  |  | 6.64 | [14 empty] | VV | 2 | 2 | -1 | 0 | ROZPOCET
|  |  | "m.č. 1.12" | [18 empty] | VV | 2 | 1 | -1 | 0 | ROZPOCET
|  |  | 1,80+0,67+2,35 |  |  |  | 4.82 | [14 empty] | VV | 2 | 2 | -1 | 0 | ROZPOCET
|  |  | Součet |  |  |  | 74.19 | [14 empty] | VV | 2 | 4 | -1 | 1 | ROZPOCET
109 | K | 771573113 | Montáž podlah keramických režných hladkých lepených do 12 ks/m2 |  |  | m2 | 70.103 | 0 |  | 0 |  |  |  | základní |  | 0 | 0.00417 | 0.29233 | 0 | 0 | 16 | K | 2 |  |  |  | ROZPOCET | 0 | 0 | 0 | 0 | 0 | 1 | 0 | 16 | 356450941
|  |  | "šedá dlažba" | [18 empty] | VV | 2 | 1 | -1 | 0 | ROZPOCET
|  |  | "m.č. 1.01 bez stupňů převýšení" | [18 empty] | VV | 2 | 1 | -1 | 0 | ROZPOCET
|  |  | 13,06+1,65*0,15-1,45*0,61 |  |  |  | 12.423 | [14 empty] | VV | 2 | 2 | -1 | 0 | ROZPOCET
|  |  | "m.č. 1.06" | [18 empty] | VV | 2 | 1 | -1 | 0 | ROZPOCET
|  |  | 21,72 |  |  |  | 21.72 | [14 empty] | VV | 2 | 2 | -1 | 0 | ROZPOCET
|  |  | "bílá dlažba" | [18 empty] | VV | 2 | 1 | -1 | 0 | ROZPOCET
|  |  | "m.č. 1.10, 1.11, 1.12, 1.13, 1.14, 1.15, 1.16" | [18 empty] | VV | 2 | 1 | -1 | 0 | ROZPOCET
|  |  | 3,15+2,22+1,96+7,26+3,03+5,60+12,74 |  |  |  | 35.96 | [14 empty] | VV | 2 | 2 | -1 | 0 | ROZPOCET
|  |  | Součet |  |  |  | 70.103 | [14 empty] | VV | 2 | 4 | -1 | 1 | ROZPOCET
110 | M | 597614340 | dlaždice keramické slinuté, protiskluznost R9/A, povrch hladký matný, šedý odstín, 29,8 x 29,8 x 0,9 cm |  |  | m2 | 38.371 | 0 |  | 0 |  |  |  | základní |  | 0 | 0.0192 | 0.73672 | 0 | 0 | 32 | M | 2 |  |  |  | ROZPOCET | 0 | 0 | 0 | 0 | 0 | 1 | 0 | 16 | 1030079755
|  |  | "m.č. 1.01 bez stupňů převýšení" | [18 empty] | VV | 2 | 1 | -1 | 0 | ROZPOCET
|  |  | 13,06+1,65*0,15-1,45*0,61 |  |  |  | 12.423 | [14 empty] | VV | 2 | 2 | -1 | 0 | ROZPOCET
|  |  | "podstupnice převýšení" | [18 empty] | VV | 2 | 1 | -1 | 0 | ROZPOCET
|  |  | 3*0,17*1,45 |  |  |  | 0.74 | [14 empty] | VV | 2 | 2 | -1 | 0 | ROZPOCET
|  |  | "m.č. 1.06" | [18 empty] | VV | 2 | 1 | -1 | 0 | ROZPOCET
|  |  | 21,72 |  |  |  | 21.72 | [14 empty] | VV | 2 | 2 | -1 | 0 | ROZPOCET
|  |  | Součet |  |  |  | 34.883 | [14 empty] | VV | 2 | 4 | -1 | 1 | ROZPOCET
111 | M | 597611380 | dlaždice keramické, odolnost proti opotřebení PEI4, povrch hladký matný, bílý odstín, 30 x 30 x 0,8 cm, White |  |  | m2 | 41.907 | 0 |  | 0 |  |  |  | základní |  | 0 | 0.018 | 0.75433 | 0 | 0 | 128 | M | 2 |  |  |  | ROZPOCET | 0 | 0 | 0 | 0 | 0 | 1 | 0 | 128 | 1759279049
|  |  | Dlažba vč. soklu z dlaždic v hygienických prostorech | [18 empty] | P | 2
|  |  | "DLAŽBA" | [18 empty] | VV | 2 | 1 | -1 | 0 | ROZPOCET
|  |  | "m.č. 1.10, 1.11, 1.12, 1.13, 1.14, 1.15, 1.16" | [18 empty] | VV | 2 | 1 | -1 | 0 | ROZPOCET
|  |  | 3,15+2,22+1,96+7,26+3,03+5,60+12,74 |  |  |  | 35.96 | [14 empty] | VV | 2 | 2 | -1 | 0 | ROZPOCET
|  |  | "SOKL" | [18 empty] | VV | 2 | 1 | -1 | 0 | ROZPOCET
|  |  | "m.č. 1.13_NS" | [18 empty] | VV | 2 | 1 | -1 | 0 | ROZPOCET
|  |  | ((1,00+0,58+0,10+1,66+1,02+0,90+2,53-(2*0,70+0,56))/0,3/2)/11,11 |  |  |  | 0.875 | [14 empty] | VV | 2 | 2 | -1 | 0 | ROZPOCET
|  |  | "m.č. 1.14_NS" | [18 empty] | VV | 2 | 1 | -1 | 0 | ROZPOCET
|  |  | ((1,00+0,37+1,66+1,00-2*0,70)/0,3/2)/11,11 |  |  |  | 0.395 | [14 empty] | VV | 2 | 2 | -1 | 0 | ROZPOCET
|  |  | "m.č. 1.15_NS" | [18 empty] | VV | 2 | 1 | -1 | 0 | ROZPOCET
|  |  | ((2*(0,90+3,04)-3*0,70)/0,3/2)/11,11 |  |  |  | 0.867 | [14 empty] | VV | 2 | 2 | -1 | 0 | ROZPOCET
|  |  | Součet |  |  |  | 38.097 | [14 empty] | VV | 2 | 4 | -1 | 1 | ROZPOCET
112 | K | 771273123 | Montáž obkladů stupnic z dlaždic protiskluzných keramických lepených š do 300 mm |  |  | m | 1.305 | 0 |  | 0 |  |  |  | základní |  | 0 | 0.00147 | 0.0019184 | 0 | 0 | 16 | K | 2 |  |  |  | ROZPOCET | 0 | 0 | 0 | 0 | 0 | 1 | 0 | 16 | -1842725236
|  |  | Obklad stupnic vč. výstupního stupně na podestě a mezipodestě | [18 empty] | P | 2
|  |  | "Plocha stupnic" | [18 empty] | VV | 2 | 1 | -1 | 0 | ROZPOCET
|  |  | 3*1,45*0,30 |  |  |  | 1.305 | [14 empty] | VV | 2 | 2 | -1 | 1 | ROZPOCET
113 | K | 771273232 | Montáž obkladů podstupnic z dlaždic hladkých keramických lepených v do 200 mm |  |  | m | 0.74 | 0 |  | 0 |  |  |  | základní |  | 0 | 0.00098 | 0.0007252 | 0 | 0 | 16 | K | 2 |  |  |  | ROZPOCET | 0 | 0 | 0 | 0 | 0 | 1 | 0 | 16 | 1529131182
|  |  | Obklad podstupnic výšky cca 170 mm | [18 empty] | P | 2
|  |  | "podstupnice převýšení" | [18 empty] | VV | 2 | 1 | -1 | 0 | ROZPOCET
|  |  | 3*0,17*1,45 |  |  |  | 0.74 | [14 empty] | VV | 2 | 2 | -1 | 1 | ROZPOCET
114 | M | 5976143401 | dlaždice keramické slinuté, protiskluznost R9/A, povrch hladký matný, šedý odstín, schodová, 29,8 x 29,8 x 0,9 cm |  |  | m2 | 1.37 | 0 |  | 0 |  |  |  | základní |  | 0 | 0.0192 | 0.026304 | 0 | 0 | 32 | M | 2 |  |  |  | ROZPOCET | 0 | 0 | 0 | 0 | 0 | 1 | 0 | 16 | -1625418491
|  |  | Schodové dlaždice příslušné dlažby | [18 empty] | P | 2
|  |  | "Plocha stupnic" | [18 empty] | VV | 2 | 1 | -1 | 0 | ROZPOCET
|  |  | 3*1,45*0,30 |  |  |  | 1.305 | [14 empty] | VV | 2 | 2 | -1 | 1 | ROZPOCET
115 | K | 771473112 | Montáž soklíků z dlaždic keramických lepených rovných v do 90 mm |  |  | m | 61.26 | 0 |  | 0 |  |  |  | základní |  | 0 | 0.00046 | 0.02818 | 0 | 0 | 16 | K | 2 |  |  |  | ROZPOCET | 0 | 0 | 0 | 0 | 0 | 1 | 0 | 16 | -431692930
|  |  | Montáž soklu komunikačních chodeb (Taurus Granit) | [18 empty] | P | 2
|  |  | "k šedé dlažbě" | [18 empty] | VV | 2 | 1 | -1 | 0 | ROZPOCET
|  |  | "m.č. 1.01_NS" | [18 empty] | VV | 2 | 1 | -1 | 0 | ROZPOCET
|  |  | 20,10+3*0,17+2*0,10-(4*0,80+1,50+1,25) |  |  |  | 14.86 | [14 empty] | VV | 2 | 2 | -1 | 0 | ROZPOCET
|  |  | "m.č. 1.06_NS" | [18 empty] | VV | 2 | 1 | -1 | 0 | ROZPOCET
|  |  | 31,12-(1,25+1,45+3*0,80) |  |  |  | 26.02 | [14 empty] | VV | 2 | 2 | -1 | 0 | ROZPOCET
|  |  | "m.č. 1.10_NS" | [18 empty] | VV | 2 | 1 | -1 | 0 | ROZPOCET
|  |  | 8,12-(0,80+3*0,70) |  |  |  | 5.22 | [14 empty] | VV | 2 | 2 | -1 | 0 | ROZPOCET
|  |  | "m.č. 1.12_NS" | [18 empty] | VV | 2 | 1 | -1 | 0 | ROZPOCET
|  |  | 1,00+1,32-2*0,70 |  |  |  | 0.92 | [14 empty] | VV | 2 | 2 | -1 | 0 | ROZPOCET
|  |  | "k bílé dlažbě" | [18 empty] | VV | 2 | 1 | -1 | 0 | ROZPOCET
|  |  | "m.č. 1.13_NS" | [18 empty] | VV | 2 | 1 | -1 | 0 | ROZPOCET
|  |  | 1,00+0,58+0,10+1,66+1,02+0,90+2,53-(2*0,70+0,56) |  |  |  | 5.83 | [14 empty] | VV | 2 | 2 | -1 | 0 | ROZPOCET
|  |  | "m.č. 1.14_NS" | [18 empty] | VV | 2 | 1 | -1 | 0 | ROZPOCET
|  |  | 1,00+0,37+1,66+1,00-2*0,70 |  |  |  | 2.63 | [14 empty] | VV | 2 | 2 | -1 | 0 | ROZPOCET
|  |  | "m.č. 1.15_NS" | [18 empty] | VV | 2 | 1 | -1 | 0 | ROZPOCET
|  |  | 2*(0,90+3,04)-3*0,70 |  |  |  | 5.78 | [14 empty] | VV | 2 | 2 | -1 | 0 | ROZPOCET
|  |  | Součet |  |  |  | 61.26 | [14 empty] | VV | 2 | 4 | -1 | 1 | ROZPOCET
116 | M | 59761434011 | sokl keramický slinutý TAURUS Granit, 29,8 x 8,0 x 0,9 cm |  |  | m | 43.565 | 0 |  | 0 |  |  |  | základní |  | 0 | 0.00023 | 0.01002 | 0 | 0 | 128 | M | 2 |  |  |  | ROZPOCET | 0 | 0 | 0 | 0 | 0 | 1 | 0 | 128 | 1937464838
|  |  | Typový sokl příslušné dlažby v komunikačních prostorech 1.01 a 1.06 NS | [18 empty] | P | 2
|  |  | "m.č. 1.01_NS" | [18 empty] | VV | 2 | 1 | -1 | 0 | ROZPOCET
|  |  | 20,10+2*3*0,17+2*0,15-(4*0,80+1,50+1,25) |  |  |  | 15.47 | [14 empty] | VV | 2 | 2 | -1 | 0 | ROZPOCET
|  |  | "m.č. 1.06_NS" | [18 empty] | VV | 2 | 1 | -1 | 0 | ROZPOCET
|  |  | 31,12-(1,25+1,45+3*0,80) |  |  |  | 26.02 | [14 empty] | VV | 2 | 2 | -1 | 0 | ROZPOCET
|  |  | Součet |  |  |  | 41.49 | [14 empty] | VV | 2 | 4 | -1 | 1 | ROZPOCET
117 | K | 998771101 | Přesun hmot tonážní pro podlahy z dlaždic v objektech v do 6 m |  |  | t | 1.852 | 0 |  | 0 |  |  |  | základní |  | 0 | 0 | 0 | 0 | 0 | 16 | K | 2 |  |  |  | ROZPOCET | 0 | 0 | 0 | 0 | 0 | 1 | 0 | 16 | -2034417996
| 775 - Podlahy skládané (parkety, vlysy, lamely aj.) | [8 empty] | 0 | [5 empty] | 0 |  | 0 |  | 0.4545 | 2 | D | 1 |  |  |  | ROZPOCET | [6 empty] | 0
118 | K | 775511810 | Demontáž podlah vlysových přibíjených s lištami přibíjenými |  |  | m2 | 30.3 | 0 |  | 0 |  |  |  | základní |  | 0 | 0 | 0 | 0.015 | 0.4545 | 16 | K | 2 |  |  |  | ROZPOCET | 0 | 0 | 0 | 0 | 0 | 1 | 0 | 16 | -1765757905
|  |  | Demontáž vlysových podlah vč. soklových lišt přibíjených | [18 empty] | P | 2
|  |  | "m.č. 1.03" 16,85 |  |  |  | 16.85 | [14 empty] | VV | 2 | 2 | -1 | 0 | ROZPOCET
|  |  | "m.č. 1.04" 13,45 |  |  |  | 13.45 | [14 empty] | VV | 2 | 2 | -1 | 0 | ROZPOCET
|  |  | Součet |  |  |  | 30.3 | [14 empty] | VV | 2 | 4 | -1 | 1 | ROZPOCET
| 776 - Podlahy povlakové | [8 empty] | 0 | [5 empty] | 0 |  | 0.3902 |  | 0.25638 | 2 | D | 1 |  |  |  | ROZPOCET | [6 empty] | 0
119 | K | 776511830 | Demontáž povlakových podlah volně položených |  |  | m2 | 102.55 | 0 |  | 0 |  |  |  | základní |  | 0 | 0 | 0 | 0.0025 | 0.25638 | 16 | K | 2 |  |  |  | ROZPOCET | 0 | 0 | 0 | 0 | 0 | 1 | 0 | 16 | 2000789293
|  |  | demontáž a odstranění PVC a koberce | [18 empty] | P | 2
|  |  | "m.č. 1.02" 15,45 |  |  |  | 15.45 | [14 empty] | VV | 2 | 2 | -1 | 0 | ROZPOCET
|  |  | "m.č. 1.03" 16,85 |  |  |  | 16.85 | [14 empty] | VV | 2 | 2 | -1 | 0 | ROZPOCET
|  |  | "m.č. 1.04" 13,45 |  |  |  | 13.45 | [14 empty] | VV | 2 | 2 | -1 | 0 | ROZPOCET
|  |  | "m.č. 1.05" 45,80 |  |  |  | 45.8 | [14 empty] | VV | 2 | 2 | -1 | 0 | ROZPOCET
|  |  | "m.č. 1.07" 11,00 |  |  |  | 11 | [14 empty] | VV | 2 | 2 | -1 | 0 | ROZPOCET
|  |  | Součet |  |  |  | 102.55 | [14 empty] | VV | 2 | 4 | -1 | 1 | ROZPOCET
120 | K | 776421100 | Lepení obvodových soklíků nebo lišt z měkčených plastů |  |  | m | 102.86 | 0 |  | 0 |  |  |  | základní |  | 0 | 2e-05 | 0.0020572 | 0 | 0 | 16 | K | 2 |  |  |  | ROZPOCET | 0 | 0 | 0 | 0 | 0 | 1 | 0 | 16 | -1596388313
|  |  | "m.č. 1.02" 17,28-2*0,80 |  |  |  | 15.68 | [14 empty] | VV | 2 | 2 | -1 | 0 | ROZPOCET
|  |  | "m.č. 1.03" 17,82-2*0,80 |  |  |  | 16.22 | [14 empty] | VV | 2 | 2 | -1 | 0 | ROZPOCET
|  |  | "m.č. 1.04" 16,00-2*0,80 |  |  |  | 14.4 | [14 empty] | VV | 2 | 2 | -1 | 0 | ROZPOCET
|  |  | "m.č. 1.05" 28,10-(0,80+1,45) |  |  |  | 25.85 | [14 empty] | VV | 2 | 2 | -1 | 0 | ROZPOCET
|  |  | "m.č. 1.07" 18,07-(0,95+2*0,80) |  |  |  | 15.52 | [14 empty] | VV | 2 | 2 | -1 | 0 | ROZPOCET
|  |  | "m.č. 1.08" 16,14-0,95 |  |  |  | 15.19 | [14 empty] | VV | 2 | 2 | -1 | 0 | ROZPOCET
|  |  | Součet |  |  |  | 102.86 | [14 empty] | VV | 2 | 4 | -1 | 1 | ROZPOCET
121 | M | 284110070 | lišta speciální soklová PVC 10310 15 x 50 mm role 50 m |  |  | m | 108.003 | 0 |  | 0 |  |  |  | základní |  | 0 | 0.00028 | 0.030241 | 0 | 0 | 32 | M | 2 |  |  |  | ROZPOCET | 0 | 0 | 0 | 0 | 0 | 1 | 0 | 16 | 1603379414
122 | K | 776521200 | Lepení čtverců povlakových podlah plastových |  |  | m2 | 119.5 | 0 |  | 0 |  |  |  | základní |  | 0 | 0.00016 | 0.01912 | 0 | 0 | 16 | K | 2 |  |  |  | ROZPOCET | 0 | 0 | 0 | 0 | 0 | 1 | 0 | 16 | -96417509
|  |  | "m.č. 1.02" 15,47 |  |  |  | 15.47 | [14 empty] | VV | 2 | 2 | -1 | 0 | ROZPOCET
|  |  | "m.č. 1.03" 16,84 |  |  |  | 16.84 | [14 empty] | VV | 2 | 2 | -1 | 0 | ROZPOCET
|  |  | "m.č. 1.04" 13,47 |  |  |  | 13.47 | [14 empty] | VV | 2 | 2 | -1 | 0 | ROZPOCET
|  |  | "m.č. 1.05" 45,80 |  |  |  | 45.8 | [14 empty] | VV | 2 | 2 | -1 | 0 | ROZPOCET
|  |  | "m.č. 1.07" 13,67 |  |  |  | 13.67 | [14 empty] | VV | 2 | 2 | -1 | 0 | ROZPOCET
|  |  | "m.č. 1.08" 14,25 |  |  |  | 14.25 | [14 empty] | VV | 2 | 2 | -1 | 0 | ROZPOCET
|  |  | Součet |  |  |  | 119.5 | [14 empty] | VV | 2 | 4 | -1 | 1 | ROZPOCET
123 | M | 284102500 | krytina podlahová homogenní, PVC čtverce tl 1,7 mm 608 x 608 mm |  |  | m2 | 125.475 | 0 |  | 0 |  |  |  | základní |  | 0 | 0.0027 | 0.33878 | 0 | 0 | 32 | M | 2 |  |  |  | ROZPOCET | 0 | 0 | 0 | 0 | 0 | 1 | 0 | 16 | -358792759
|  |  | Oblast použití 32/41, homogenní nášlapná vrstva, plošná hmotnsot 2363 g/m2 | [18 empty] | P | 2
124 | K | 998776101 | Přesun hmot tonážní pro podlahy povlakové v objektech v do 6 m |  |  | t | 0.39 | 0 |  | 0 |  |  |  | základní |  | 0 | 0 | 0 | 0 | 0 | 16 | K | 2 |  |  |  | ROZPOCET | 0 | 0 | 0 | 0 | 0 | 1 | 0 | 16 | 45339744
| 781 - Dokončovací práce - obklady keramické | [8 empty] | 0 | [5 empty] | 0 |  | 1.9491 |  | 1.2986 | 2 | D | 1 |  |  |  | ROZPOCET | [6 empty] | 0
125 | K | 781471810 | Demontáž obkladů z obkladaček keramických kladených do malty |  |  | m2 | 15.934 | 0 |  | 0 |  |  |  | základní |  | 0 | 0 | 0 | 0.0815 | 1.2986 | 16 | K | 2 |  |  |  | ROZPOCET | 0 | 0 | 0 | 0 | 0 | 1 | 0 | 16 | 2026491299
|  |  | Demontáž obkladů mimo bourané příčky | [18 empty] | P | 2
|  |  | "m.č. 1.08" 2,20*(0,83+2*1,30+3,09)-1,00*2,10 |  |  |  | 12.244 | [14 empty] | VV | 2 | 2 | -1 | 0 | ROZPOCET
|  |  | "m.č. 1.11" 0,70*1,50 |  |  |  | 1.05 | [14 empty] | VV | 2 | 2 | -1 | 0 | ROZPOCET
|  |  | "m.č. 1.12" 1,20*2,20 |  |  |  | 2.64 | [14 empty] | VV | 2 | 2 | -1 | 0 | ROZPOCET
|  |  | Součet |  |  |  | 15.934 | [14 empty] | VV | 2 | 4 | -1 | 1 | ROZPOCET
126 | K | 781473115 | Montáž obkladů vnitřních keramických hladkých do 25 ks/m2 lepených standardním lepidlem |  |  | m2 | 115.18 | 0 |  | 0 |  |  |  | základní |  | 0 | 0.003 | 0.34554 | 0 | 0 | 16 | K | 2 |  |  |  | ROZPOCET | 0 | 0 | 0 | 0 | 0 | 1 | 0 | 16 | 1353129384
|  |  | "m.č. 1.07_NS" 0,80*1,80 |  |  |  | 1.44 | [14 empty] | VV | 2 | 2 | -1 | 0 | ROZPOCET
|  |  | "m.č. 1.08_NS" 0,80*2,60+2,00*(1,60+0,80+0,80+1,30) |  |  |  | 11.08 | [14 empty] | VV | 2 | 2 | -1 | 0 | ROZPOCET
|  |  | "m.č. 1.11_NS" 2,00*2*(1,37+1,62)-0,70*1,97 |  |  |  | 10.581 | [14 empty] | VV | 2 | 2 | -1 | 0 | ROZPOCET
|  |  | "m.č. 1.12_NS" 2,00*(1,64+1,00+0,64+0,32) |  |  |  | 7.2 | [14 empty] | VV | 2 | 2 | -1 | 0 | ROZPOCET
|  |  | "m.č. 1.13_NS" 2,00*(0,56+3,68+2*1,54+0,90)-2*0,22*1,00+0,22*0,90 |  |  |  | 16.198 | [14 empty] | VV | 2 | 2 | -1 | 0 | ROZPOCET
|  |  | "m.č. 1.14_NS" 2,00*(1,37+2,66) |  |  |  | 8.06 | [14 empty] | VV | 2 | 2 | -1 | 0 | ROZPOCET
|  |  | "m.č. 1.15_NS" 2,00*2*(2*1,66+0,90)+2*0,16*0,90-4*0,16*1,00 |  |  |  | 16.528 | [14 empty] | VV | 2 | 2 | -1 | 0 | ROZPOCET
|  |  | "m.č. 1.16_NS" 2,00*(2*0,38+0,20+1,45+0,64+3,98+0,26+0,68+2,72)+2,20*3*(2*0,90+0,10+0,80)+2,20*0,72+3*0,80*(0,20+0,10)+1,05*1,50+0,26*1,50+2*0,26*1,2 |  |  |  | 44.093 | [14 empty] | VV | 2 | 2 | -1 | 0 | ROZPOCET
|  |  | Součet |  |  |  | 115.18 | [14 empty] | VV | 2 | 4 | -1 | 1 | ROZPOCET
127 | M | 597610410 | obkládačky keramické, povrch hladký matný, 20 x 20 x 0,65 cm bílá, White |  |  | m2 | 100.268 | 0 |  | 0 |  |  |  | základní |  | 0 | 0.0126 | 1.2634 | 0 | 0 | 32 | M | 2 |  |  |  | ROZPOCET | 0 | 0 | 0 | 0 | 0 | 1 | 0 | 16 | 57004023
|  |  | - Základní obklad - 8 řad (5 ř. bílá, 2 ř.červená, 3ř. bílá) bez doplňkového pruhu viz další položka | [18 empty] | P | 2
|  |  | "Zpravidla celkově 1,60 m z 2,0 m = 80%" | [18 empty] | VV | 2 | 1 | -1 | 0 | ROZPOCET
|  |  | "m.č. 1.07_NS" 0,5*0,80*1,80 |  |  |  | 0.72 | [14 empty] | VV | 2 | 2 | -1 | 0 | ROZPOCET
|  |  | "m.č. 1.08_NS" 0,5*0,80*2,60+0,8*2,00*(1,60+0,80+0,80+1,30) |  |  |  | 8.24 | [14 empty] | VV | 2 | 2 | -1 | 0 | ROZPOCET
|  |  | "m.č. 1.11_NS" 0,8*(2,00*2*(1,37+1,62)-0,70*1,97) |  |  |  | 8.465 | [14 empty] | VV | 2 | 2 | -1 | 0 | ROZPOCET
|  |  | "m.č. 1.12_NS" 0,8*2,00*(1,64+1,00+0,64+0,32) |  |  |  | 5.76 | [14 empty] | VV | 2 | 2 | -1 | 0 | ROZPOCET
|  |  | "m.č. 1.13_NS" 0,8*(2,00*(0,56+3,68+2*1,54+0,90)-2*0,22*1,00) |  |  |  | 12.8 | [14 empty] | VV | 2 | 2 | -1 | 0 | ROZPOCET
|  |  | "m.č. 1.14_NS" 0,8*2,00*(1,37+2,66) |  |  |  | 6.448 | [14 empty] | VV | 2 | 2 | -1 | 0 | ROZPOCET
|  |  | "m.č. 1.15_NS" 0,8*(2,00*2*(2*1,66+0,90)-4*0,16*1,00) |  |  |  | 12.992 | [14 empty] | VV | 2 | 2 | -1 | 0 | ROZPOCET
|  |  | "m.č. 1.16_NS, pro v 2,20 m je poměr 1,8/2,2=0,82" | [18 empty] | VV | 2 | 1 | -1 | 0 | ROZPOCET
|  |  | 0,8*2,00*(2*0,38+0,20+1,45+0,64+3,98+0,26+0,68+2,72)+0,82*2,20*3*(2*0,90+0,10+0,80)+0,82*2,20*0,72+3*0,80*(0,20+0,10)+1,05*1,50+2*0,26*1,2*0,67 |  |  |  | 35.728 | [14 empty] | VV | 2 | 2 | -1 | 0 | ROZPOCET
|  |  | Součet |  |  |  | 91.153 | [14 empty] | VV | 2 | 4 | -1 | 1 | ROZPOCET
128 | M | 597610411 | obkládačky keramické, povrch hladký matný, 20 x 20 x 0,65 cm červená, RAL 0304060 |  |  | m2 | 26.996 | 0 |  | 0 |  |  |  | základní |  | 0 | 0.0126 | 0.34015 | 0 | 0 | 32 | M | 2 |  |  |  | ROZPOCET | 0 | 0 | 0 | 0 | 0 | 1 | 0 | 16 | 553696022
|  |  | Doplňkový pruh keramického obkladu - 2 řady červené barvy od v. 1,00 m | [18 empty] | P | 2
|  |  | "Zpravidla celkově 0,40 m z 2,0 m = 20%" | [18 empty] | VV | 2 | 1 | -1 | 0 | ROZPOCET
|  |  | "m.č. 1.07_NS" 0,5*1,80 |  |  |  | 0.9 | [14 empty] | VV | 2 | 2 | -1 | 0 | ROZPOCET
|  |  | "m.č. 1.08_NS" 0,5*2,60+0,2*2,00*(1,60+0,80+0,80+1,30) |  |  |  | 3.1 | [14 empty] | VV | 2 | 2 | -1 | 0 | ROZPOCET
|  |  | "m.č. 1.11_NS" 0,2*(2,00*2*(1,37+1,62)-0,70*1,97) |  |  |  | 2.116 | [14 empty] | VV | 2 | 2 | -1 | 0 | ROZPOCET
|  |  | "m.č. 1.12_NS" 0,2*2,00*(1,64+1,00+0,64+0,32) |  |  |  | 1.44 | [14 empty] | VV | 2 | 2 | -1 | 0 | ROZPOCET
|  |  | "m.č. 1.13_NS" 0,2*(2,00*(0,56+3,68+2*1,54+0,90)-2*0,22*1,00)+0,22*0,90 |  |  |  | 3.398 | [14 empty] | VV | 2 | 2 | -1 | 0 | ROZPOCET
|  |  | "m.č. 1.14_NS" 0,2*2,00*(1,37+2,66) |  |  |  | 1.612 | [14 empty] | VV | 2 | 2 | -1 | 0 | ROZPOCET
|  |  | "m.č. 1.15_NS" 0,2*(2,00*2*(2*1,66+0,90)-4*0,16*1,00)+2*0,16*0,90 |  |  |  | 3.536 | [14 empty] | VV | 2 | 2 | -1 | 0 | ROZPOCET
|  |  | "m.č. 1.16_NS, pro v. 2,2 m je poměr 0,4/2,2=0,18" | [18 empty] | VV | 2 | 1 | -1 | 0 | ROZPOCET
|  |  | 0,2*2,00*(2*0,38+0,20+1,45+0,64+3,98+0,26+0,68+2,72)+0,18*2,20*3*(2*0,90+0,10+0,80)+0,18*2,20*0,72+1,50*(0,26+0,05)+0,33*2*0,26*1,2 |  |  |  | 8.44 | [14 empty] | VV | 2 | 2 | -1 | 0 | ROZPOCET
|  |  | Součet |  |  |  | 24.542 | [14 empty] | VV | 2 | 4 | -1 | 1 | ROZPOCET
129 | K | 781479198 | Příplatek k montáži obkladů vnitřních keramických za ukončovací, rohové a dilatační lišty |  |  | m2 | 115.18 | 0 |  | 0 |  |  |  | základní |  | 0 | 0 | 0 | 0 | 0 | 16 | K | 2 |  |  |  | ROZPOCET | 0 | 0 | 0 | 0 | 0 | 1 | 0 | 16 | 1883464189
130 | K | 998781101 | Přesun hmot tonážní pro obklady keramické v objektech v do 6 m |  |  | t | 1.949 | 0 |  | 0 |  |  |  | základní |  | 0 | 0 | 0 | 0 | 0 | 16 | K | 2 |  |  |  | ROZPOCET | 0 | 0 | 0 | 0 | 0 | 1 | 0 | 16 | -903786290
| 783 - Dokončovací práce - nátěry | [8 empty] | 0 | [5 empty] | 0 |  | 0.016721 |  | 0 | 2 | D | 1 |  |  |  | ROZPOCET | [6 empty] | 0
131 | K | 783221111 | Nátěry syntetické KDK barva dražší lesklý povrch 1x antikorozní, 1x základní, 1x email |  |  | m2 | 32.786 | 0 |  | 0 |  |  |  | základní |  | 0 | 0.00051 | 0.016721 | 0 | 0 | 16 | K | 2 |  |  |  | ROZPOCET | 0 | 0 | 0 | 0 | 0 | 1 | 0 | 16 | -85949414
|  |  | Výměra je čistá plocha, cena zahrnuje všechny vrstvy. Odstín RAL 7031. | [18 empty] | P | 2
|  |  | "DVEŘE" | [18 empty] | VV | 2 | 1 | -1 | 0 | ROZPOCET
|  |  | 0,24*(1*(1,45+2*1,97)+1*(1,25+2*1,97)+11*(0,80+2*1,97)+8*(0,70+2*1,97)) |  |  |  | 23.962 | [14 empty] | VV | 2 | 2 | -1 | 0 | ROZPOCET
|  |  | "HEA NOSNÍKY" | [18 empty] | VV | 2 | 1 | -1 | 0 | ROZPOCET
|  |  | 2*0,8*2,1 |  |  |  | 3.36 | [14 empty] | VV | 2 | 2 | -1 | 0 | ROZPOCET
|  |  | Součet |  |  |  | 27.322 | [14 empty] | VV | 2 | 4 | -1 | 1 | ROZPOCET
| 784 - Dokončovací práce - malby a tapety | [8 empty] | 0 | [5 empty] | 0 |  | 0.38534 |  | 0 | 2 | D | 1 |  |  |  | ROZPOCET | [6 empty] | 0
132 | K | 784181101 | Základní akrylátová jednonásobná penetrace podkladu v místnostech výšky do 3,80m |  |  | m2 | 883.118 | 0 |  | 0 |  |  |  | základní |  | 0 | 0.0002 | 0.17662 | 0 | 0 | 16 | K | 2 |  |  |  | ROZPOCET | 0 | 0 | 0 | 0 | 0 | 1 | 0 | 16 | 1251395159
|  |  | Plocha tvořená stropem + výška * obvod místnosti (obvod měřen v cad zpravidla s výklenky a ostěním). Číslování místností podle nového stavu. | [18 empty] | P | 2
|  |  | "m.č. 1.01_NS" 13,05+(2,56*(3,07+1,41)+1,17*1,17*1,95)+(6,65*2,24+2,97*2,24/2+(2,24+2,95)*1,95/2+2,95*8,07)-(4*0,80*1,97+1,65*2,04+1,25*1,97) |  |  |  | 62.145 | [14 empty] | VV | 2 | 2 | -1 | 0 | ROZPOCET
|  |  | "m.č. 1.02_NS" 2*15,45+17,28*2,95-(1,32*1,46+2*0,80*1,97+1,70*1,20) |  |  |  | 74.757 | [14 empty] | VV | 2 | 2 | -1 | 0 | ROZPOCET
|  |  | "m.č. 1.03_NS" 2*16,85+17,82*2,95-(2*0,80*1,97+1,46*1,46) |  |  |  | 80.985 | [14 empty] | VV | 2 | 2 | -1 | 0 | ROZPOCET
|  |  | "m.č. 1.04_NS" 2*13,47+16,00*2,95-(2*0,80*1,97+1,46*1,46) |  |  |  | 68.856 | [14 empty] | VV | 2 | 2 | -1 | 0 | ROZPOCET
|  |  | "m.č. 1.05_NS_kaz. podhled" 45,80+28,10*2,80-(1,97*(0,80+1,45)+3*1,46*1,46) |  |  |  | 113.653 | [14 empty] | VV | 2 | 2 | -1 | 0 | ROZPOCET
|  |  | "m.č. 1.06_NS_kaz.podhled" 21,70+31,12*2,80-(1,97*(3*0,80+1,25+1,45)+1,32*1,46+1,70*0,90) |  |  |  | 95.332 | [14 empty] | VV | 2 | 2 | -1 | 0 | ROZPOCET
|  |  | "m.č. 1.07_NS" 2*13,67+18,07*2,95+0,48*(1,70+2*0,90)-(2*0,80*1,97+1,32*1,46+0,95*2,95+1,80*0,80+1,70*0,90) |  |  |  | 71.475 | [14 empty] | VV | 2 | 2 | -1 | 0 | ROZPOCET
|  |  | "m.č. 1.08_NS" 2*14,25+16,14*2,95-(0,95*2,95+2*1,46*1,46+2,50*0,8+2,00*(1,60+2*0,80+1,30)) |  |  |  | 58.047 | [14 empty] | VV | 2 | 2 | -1 | 0 | ROZPOCET
|  |  | "m.č. 1.09_NS" 2*5,00+9,07*2,95-0,80*1,97 |  |  |  | 35.181 | [14 empty] | VV | 2 | 2 | -1 | 0 | ROZPOCET
|  |  | "m.č. 1.10_NS" 2*3,15+8,12*2,95-1,97*(0,80+3*0,70) |  |  |  | 24.541 | [14 empty] | VV | 2 | 2 | -1 | 0 | ROZPOCET
|  |  | "m.č. 1.11_NS" 2*2,22+5,98*(2,95-2,00) |  |  |  | 10.121 | [14 empty] | VV | 2 | 2 | -1 | 0 | ROZPOCET
|  |  | "m.č. 1.12_NS" 2*1,96+5,91*2,95-(2*0,70*1,97+2,0*(1,64+1,00+0,64+0,32)) |  |  |  | 11.397 | [14 empty] | VV | 2 | 2 | -1 | 0 | ROZPOCET
|  |  | "m.č. 1.13_NS" 2*7,68+12,18*2,95-(0,70*1,97+1,46*1,46+2,00*(3,68+1,54+0,90))+2,25*2*(1,60+0,96)-(2*0,70*1,97+2,00*1,54) |  |  |  | 41.222 | [14 empty] | VV | 2 | 2 | -1 | 0 | ROZPOCET
|  |  | "m.č. 1.14_NS" 2*3,03+8,06*2,95-(2*0,70*1,97+2,00*(1,37+2,66)) |  |  |  | 19.019 | [14 empty] | VV | 2 | 2 | -1 | 0 | ROZPOCET
|  |  | "m.č. 1.15_NS" 2*6,15+11,44*2,95-(0,70*1,97+1,46*1,46+2,00*2*(1,62+0,96))+0,25*2*1,50+2*1,92*2,25-4*0,70*1,97 |  |  |  | 36.091 | [14 empty] | VV | 2 | 2 | -1 | 0 | ROZPOCET
|  |  | "m.č. 1.16_NS" 2*12,74+16,52*(2,95-2,00)-1,46*0,50 |  |  |  | 40.444 | [14 empty] | VV | 2 | 2 | -1 | 0 | ROZPOCET
|  |  | "Ostění oken" 0,25*(10*3*1,46+3*(1,32+2*1,46)) |  |  |  | 14.13 | [14 empty] | VV | 2 | 2 | -1 | 0 | ROZPOCET
|  |  | Součet |  |  |  | 857.396 | [14 empty] | VV | 2 | 4 | -1 | 1 | ROZPOCET
133 | K | 784211111 | Dvojnásobné malby ze směsí za mokra velmi dobře otěruvzdorných v místnostech výšky do 3,80 m |  |  | m2 | 56.024 | 0 |  | 0 |  |  |  | základní |  | 0 | 0.00029 | 0.016247 | 0 | 0 | 16 | K | 2 |  |  |  | ROZPOCET | 0 | 0 | 0 | 0 | 0 | 1 | 0 | 16 | -1027246681
|  |  | Omyvatelný barevný nátěr, upravený návrh na rozhraní dvou odstínů. Celková výška 1,40 m. Do výšky 1,00 m barva šedá např. "Ecolor Styl Grafit", do výšky 1,40 m barva červená např "Ecolor Styl Torro". Výměra je čistá plocha nátěru, cena za dvounásobný nátěr. | [18 empty] | P | 2
|  |  | "m.č. 1.01, 1.06_NS" | [18 empty] | VV | 2 | 1 | -1 | 0 | ROZPOCET
|  |  | "Nátěr šedý v. 1,0 m vč. ztratné" | [18 empty] | VV | 2 | 1 | -1 | 0 | ROZPOCET
|  |  | 1,05*1,00*(6,65+2*1,17*0,61+2,20/2+9,02)-1,00*(4*0,80+1,65+1,25) |  |  |  | 13.007 | [14 empty] | VV | 2 | 2 | -1 | 0 | ROZPOCET
|  |  | 1,05*1,00*31,12-1,00*(3*0,80+1,25+1,45) |  |  |  | 27.576 | [14 empty] | VV | 2 | 2 | -1 | 0 | ROZPOCET
|  |  | Mezisoučet |  |  |  | 40.583 | [14 empty] | VV | 2 | 3 | -1 | 0 | ROZPOCET
|  |  | "Nátěr červený v. 0,4 m vč. ztratné" | [18 empty] | VV | 2 | 1 | -1 | 0 | ROZPOCET
|  |  | 1,05*0,40*(6,65+2*1,17*0,61+0,60/2+9,02)-0,40*(4*0,80+1,65+1,25) |  |  |  | 4.867 | [14 empty] | VV | 2 | 2 | -1 | 0 | ROZPOCET
|  |  | 1,05*(0,40*(31,12+2*0,25)+2*0,48*0,20)-(0,40*(3*0,80+1,25+1,45+1,32)+0,20*1,70) |  |  |  | 10.574 | [14 empty] | VV | 2 | 2 | -1 | 0 | ROZPOCET
|  |  | Mezisoučet |  |  |  | 15.441 | [14 empty] | VV | 2 | 3 | -1 | 0 | ROZPOCET
|  |  | Součet |  |  |  | 56.024 | [14 empty] | VV | 2 | 4 | -1 | 1 | ROZPOCET
134 | K | 784211143 | Příplatek k cenám 2x maleb ze směsí za mokra za provádění styku 2 barev |  |  | m | 37.617 | 0 |  | 0 |  |  |  | základní |  | 0 | 0 | 0 | 0 | 0 | 16 | K | 2 |  |  |  | ROZPOCET | 0 | 0 | 0 | 0 | 0 | 1 | 0 | 16 | -643156082
|  |  | "Délka rozhraní nátěrů" | [18 empty] | VV | 2 | 1 | -1 | 0 | ROZPOCET
|  |  | 6,65+2*1,17*0,61+0,60+9,02-(4*0,80+1,65+1,25) |  |  |  | 11.597 | [14 empty] | VV | 2 | 2 | -1 | 0 | ROZPOCET
|  |  | 31,12-(3*0,80+1,25+1,45) |  |  |  | 26.02 | [14 empty] | VV | 2 | 2 | -1 | 0 | ROZPOCET
|  |  | Součet |  |  |  | 37.617 | [14 empty] | VV | 2 | 4 | -1 | 1 | ROZPOCET
135 | K | 784221101 | Dvojnásobné bílé malby ze směsí za sucha dobře otěruvzdorných v místnostech do 3,80 m |  |  | m2 | 663.679 | 0 |  | 0 |  |  |  | základní |  | 0 | 0.00029 | 0.19247 | 0 | 0 | 16 | K | 2 |  |  |  | ROZPOCET | 0 | 0 | 0 | 0 | 0 | 1 | 0 | 16 | 1645843119
|  |  | Plocha bílé za sucha otěruvzdorné malby místností. Výměra je čistá plocha, cena za dvounásobný nátěr. | [18 empty] | P | 2
|  |  | "m.č. 1.01_NS_ON" (2,56*(3,07+1,41)+1,17*1,17*1,95)+(6,65*0,84+2,97*0,84/2+(0,84+1,55)*1,95/2+8,07*1,55)-(4*0,80*0,57+1,65*0,64+1,25*0,57) |  |  |  | 32.218 | [14 empty] | VV | 2 | 2 | -1 | 0 | ROZPOCET
|  |  | "m.č. 1.02_NS" 15,45+17,28*2,95-(1,32*1,46+2*0,80*1,97+1,70*1,20) |  |  |  | 59.307 | [14 empty] | VV | 2 | 2 | -1 | 0 | ROZPOCET
|  |  | "m.č. 1.03_NS" 16,85+17,82*2,95-(2*0,80*1,97+1,46*1,46) |  |  |  | 64.135 | [14 empty] | VV | 2 | 2 | -1 | 0 | ROZPOCET
|  |  | "m.č. 1.04_NS" 13,47+16,00*2,95-(2*0,80*1,97+1,46*1,46) |  |  |  | 55.386 | [14 empty] | VV | 2 | 2 | -1 | 0 | ROZPOCET
|  |  | "m.č. 1.05_NS_kaz. podhled" 28,10*2,80-(1,97*(0,80+1,45)+3*1,46*1,46) |  |  |  | 67.853 | [14 empty] | VV | 2 | 2 | -1 | 0 | ROZPOCET
|  |  | "m.č. 1.06_NS_kaz.podhled_ON" 31,12*2,80-(1,97*(3*0,80+1,25+1,45)+1,32*1,46+1,70*0,90) |  |  |  | 73.632 | [14 empty] | VV | 2 | 2 | -1 | 0 | ROZPOCET
|  |  | "m.č. 1.07_NS" 13,67+18,07*2,95+0,48*(1,70+2*0,90)-(2*0,80*1,97+1,32*1,46+0,95*2,95+1,80*0,80+1,70*0,90) |  |  |  | 57.805 | [14 empty] | VV | 2 | 2 | -1 | 0 | ROZPOCET
|  |  | "m.č. 1.08_NS" 14,25+16,14*2,95-(0,95*2,95+2*1,46*1,46+2,50*0,8+2,00*(1,60+2*0,80+1,30)) |  |  |  | 43.797 | [14 empty] | VV | 2 | 2 | -1 | 0 | ROZPOCET
|  |  | "m.č. 1.09_NS" 5,00+9,07*2,95-0,80*1,97 |  |  |  | 30.181 | [14 empty] | VV | 2 | 2 | -1 | 0 | ROZPOCET
|  |  | "m.č. 1.10_NS" 3,15+8,12*2,95-1,97*(0,80+3*0,70) |  |  |  | 21.391 | [14 empty] | VV | 2 | 2 | -1 | 0 | ROZPOCET
|  |  | "m.č. 1.11_NS" 2,22+5,98*(2,95-2,00) |  |  |  | 7.901 | [14 empty] | VV | 2 | 2 | -1 | 0 | ROZPOCET
|  |  | "m.č. 1.12_NS" 1,96+5,91*2,95-(2*0,70*1,97+2,0*(1,64+1,00+0,64+0,32)) |  |  |  | 9.437 | [14 empty] | VV | 2 | 2 | -1 | 0 | ROZPOCET
|  |  | "m.č. 1.13_NS" 7,68+12,18*2,95-(0,70*1,97+1,46*1,46+2,00*(3,68+1,54+0,90))+2,25*2*(1,60+0,96)-(2*0,70*1,97+2,00*1,54) |  |  |  | 33.542 | [14 empty] | VV | 2 | 2 | -1 | 0 | ROZPOCET
|  |  | "m.č. 1.14_NS" 3,03+8,06*2,95-(2*0,70*1,97+2,00*(1,37+2,66)) |  |  |  | 15.989 | [14 empty] | VV | 2 | 2 | -1 | 0 | ROZPOCET
|  |  | "m.č. 1.15_NS" 6,15+11,44*2,95-(0,70*1,97+1,46*1,46+2,00*2*(1,62+0,96))+0,25*2*1,50+2*1,92*2,25-4*0,70*1,97 |  |  |  | 29.941 | [14 empty] | VV | 2 | 2 | -1 | 0 | ROZPOCET
|  |  | "m.č. 1.16_NS" 12,74+16,52*(2,95-2,00)-1,46*0,50 |  |  |  | 27.704 | [14 empty] | VV | 2 | 2 | -1 | 0 | ROZPOCET
|  |  | "Ostění oken" 0,25*(10*3*1,46+3*(1,32+2*1,46)) |  |  |  | 14.13 | [14 empty] | VV | 2 | 2 | -1 | 0 | ROZPOCET
|  |  | Součet |  |  |  | 644.349 | [14 empty] | VV | 2 | 4 | -1 | 1 | ROZPOCET
| VP - Vícepráce | [8 empty] | 0 | [11 empty] | D | 0 |  |  |  | PN | [6 empty] | 0
| K | [8 empty] | 0 |  |  |  | základní | [7 empty] | PN | 1 |  |  |  | PN | 0 | 0 | 0 | 0 | 0 | 1 | 0
| K | [8 empty] | 0 |  |  |  | základní | [7 empty] | PN | 1 |  |  |  | PN | 0 | 0 | 0 | 0 | 0 | 1 | 0
| K | [8 empty] | 0 |  |  |  | základní | [7 empty] | PN | 1 |  |  |  | PN | 0 | 0 | 0 | 0 | 0 | 1 | 0
| K | [8 empty] | 0 |  |  |  | základní | [7 empty] | PN | 1 |  |  |  | PN | 0 | 0 | 0 | 0 | 0 | 1 | 0
| K | [8 empty] | 0 |  |  |  | základní | [7 empty] | PN | 1 |  |  |  | PN | 0 | 0 | 0 | 0 | 0 | 1 | 0

## 03 - SO3 - Úpravy v 1.PP
| List obsahuje: |  | 1) Krycí list rozpočtu |  | 2) Rekapitulace rozpočtu |  |  | 3) Rozpočet |  |  | Zpět na list: | Rekapitulace stavby
optimalizováno pro tisk sestav ve formátu A4 - na výšku | [11 empty] | >> skryté sloupce << | [9 empty] | {45594237-44D3-4F6C-A630-5A0107834CCB}
2
KRYCÍ LIST ROZPOČTU | [12 empty] | v --- níže se nacházejí doplnkové a pomocné údaje k sestavám --- v | [8 empty] | False
| Stavba: |  | Stavební úprava městské knihovny a soc. zařízení hasičské zbrojnice
| Objekt: |  | 03 - SO3 - Úpravy v 1.PP
| JKSO: | [7 empty] | CC-CZ:
| Místo: |  | Barákova 419, 507 81 Lázně Bělohrad | [5 empty] | Datum: |  | 07.03.2016
| Objednavatel: | [7 empty] | IČ:
|  | Město Lázně Bělohrad | [6 empty] | DIČ:
| Zhotovitel: | [7 empty] | IČ: |  | Vyplň údaj
|  | Vyplň údaj | [6 empty] | DIČ: |  | Vyplň údaj
| Projektant: | [7 empty] | IČ: |  | 01896725
|  | Ing. Václav Podlipný | [6 empty] | DIČ:
| Zpracovatel: | [7 empty] | IČ: |  | 01896725
|  | Ing. Václav Podlipný | [6 empty] | DIČ:
Poznámka:
| Náklady z rozpočtu | [7 empty] | 0
| Ostatní náklady | [7 empty] | 0
| Cena bez DPH | [7 empty] | 0
| DPH | základní | 21% | ze | 0 |  |  |  | 0
|  | snížená | 15% | ze | 0 |  |  |  | 0
|  | zákl. přenesená | 21% | ze | 0 |  |  |  | 0
|  | sníž. přenesená | 15% | ze | 0 |  |  |  | 0
|  | nulová | 0% | ze | 0 |  |  |  | 0
| Cena s DPH |  |  | v | CZK |  |  | 0
| Projektant |  |  |  |  | Zpracovatel
| Datum a podpis: |  |  | Razítko |  | Datum a podpis: |  |  |  | Razítko
| Objednavatel |  |  |  |  | Zhotovitel
| Datum a podpis: |  |  | Razítko |  | Datum a podpis: |  |  |  | Razítko
REKAPITULACE ROZPOČTU
Stavba: |  |  | Stavební úprava městské knihovny a soc. zařízení hasičské zbrojnice
Objekt: |  |  | 03 - SO3 - Úpravy v 1.PP
Místo: |  |  | Barákova 419, 507 81 Lázně Bělohrad |  |  |  | Datum: |  | 07.03.2016
Objednavatel: |  |  | Město Lázně Bělohrad |  |  |  | Projektant: |  | Ing. Václav Podlipný
Zhotovitel: |  |  | Vyplň údaj |  |  |  | Zpracovatel: |  | Ing. Václav Podlipný
Kód - Popis | [9 empty] | Cena celkem [CZK]
1) Náklady z rozpočtu | [9 empty] | 0 | [12 empty] | -1
| HSV - Práce a dodávky HSV | [8 empty] | 0
| 3 - Svislé a kompletní konstrukce | [8 empty] | 0
| 6 - Úpravy povrchů, podlahy a osazování výplní | [8 empty] | 0
| 9 - Ostatní konstrukce a práce-bourání | [8 empty] | 0
| 997 - Přesun sutě | [8 empty] | 0
| 998 - Přesun hmot | [8 empty] | 0
| VP - Vícepráce | [8 empty] | 0
2) Ostatní náklady | [9 empty] | 0 |  |  |  | DPH
| Zařízení staveniště | [8 empty] | 0 |  |  |  | základní | [12 empty] | VRN | 0 | 0 | 0 | 0 | 0 | 1
| Projektové práce | [8 empty] | 0 |  |  |  | základní | [12 empty] | VRN | 0 | 0 | 0 | 0 | 0 | 1
| Územní vlivy | [8 empty] | 0 |  |  |  | základní | [12 empty] | VRN | 0 | 0 | 0 | 0 | 0 | 1
| Provozní vlivy | [8 empty] | 0 |  |  |  | základní | [12 empty] | VRN | 0 | 0 | 0 | 0 | 0 | 1
| Jiné VRN | [8 empty] | 0 |  |  |  | základní | [12 empty] | VRN | 0 | 0 | 0 | 0 | 0 | 1
| Kompletační činnost | [8 empty] | 0 |  |  |  | základní | [12 empty] | KOMPLETACNA | 0 | 0 | 0 | 0 | 0 | 1
Celkové náklady za stavbu 1) + 2) | [7 empty] | 0
ROZPOČET
Stavba: |  |  | Stavební úprava městské knihovny a soc. zařízení hasičské zbrojnice
Objekt: |  |  | 03 - SO3 - Úpravy v 1.PP
Místo: |  |  | Barákova 419, 507 81 Lázně Bělohrad |  |  |  | Datum: |  | 07.03.2016
Objednavatel: |  |  | Město Lázně Bělohrad |  |  |  | Projektant: |  | Ing. Václav Podlipný
Zhotovitel: |  |  | Vyplň údaj |  |  |  | Zpracovatel: |  | Ing. Václav Podlipný
PČ | Typ | Kód | Popis |  |  | MJ | Množství | J.cena [CZK] |  | Cena celkem [CZK] |  |  | Poznámka | DPH | J. Nh [h] | Nh celkem [h] | J. hmotnost [t] | Hmotnost celkem [t] | J. suť [t] | Suť Celkem [t]
Náklady z rozpočtu | [9 empty] | 0 | [5 empty] | 0 |  | 0.30292 |  | 0.96216 |  | D | -1 | [10 empty] | 0
| HSV - Práce a dodávky HSV | [8 empty] | 0 | [5 empty] | 0 |  | 0.30292 |  | 0.96216 | 1 | D | 0 |  |  |  | ROZPOCET | [6 empty] | 0
| 3 - Svislé a kompletní konstrukce | [8 empty] | 0 | [5 empty] | 0 |  | 0.28692 |  | 0 | 1 | D | 1 |  |  |  | ROZPOCET | [6 empty] | 0
1 | K | 340236212 | Zazdívka otvorů pl do 0,09 m2 v příčkách nebo stěnách z cihel tl přes 100 mm |  |  | kus | 12 | 0 |  | 0 |  |  |  | základní |  | 0 | 0.02391 | 0.28692 | 0 | 0 | 4 | K | 2 |  |  |  | ROZPOCET | 0 | 0 | 0 | 0 | 0 | 1 | 0 | 4 | -1634891850
|  |  | dozdění vybouraných prostupů pro TZB | [18 empty] | P | 2
| 6 - Úpravy povrchů, podlahy a osazování výplní | [8 empty] | 0 | [5 empty] | 0 |  | 0.016 |  | 0 | 1 | D | 1 |  |  |  | ROZPOCET | [6 empty] | 0
2 | K | 612135101 | Hrubá výplň rýh ve stěnách maltou jakékoli šířky rýhy |  |  | m2 | 0.4 | 0 |  | 0 |  |  |  | základní |  | 0 | 0.04 | 0.016 | 0 | 0 | 4 | K | 2 |  |  |  | ROZPOCET | 0 | 0 | 0 | 0 | 0 | 1 | 0 | 4 | 1928369062
|  |  | Zapravení rýhy po zasekání nového hlavního přívodu vody do administrativní části | [18 empty] | P | 2
|  |  | 4*0,1 |  |  |  | 0.4 | [14 empty] | VV | 2 | 2 | -1 | 1 | ROZPOCET
| 9 - Ostatní konstrukce a práce-bourání | [8 empty] | 0 | [5 empty] | 0 |  | 0 |  | 0.96216 | 1 | D | 1 |  |  |  | ROZPOCET | [6 empty] | 0
3 | K | 971033351 | Vybourání otvorů ve zdivu cihelném pl do 0,09 m2 na MVC nebo MV tl do 450 mm |  |  | kus | 12 | 0 |  | 0 |  |  |  | základní |  | 0 | 0 | 0 | 0.074 | 0.888 | 4 | K | 2 |  |  |  | ROZPOCET | 0 | 0 | 0 | 0 | 0 | 1 | 0 | 4 | -609414962
|  |  | Vybourání prostupů pro TZB | [18 empty] | P | 2
4 | K | 974031153 | Vysekání rýh ve zdivu cihelném hl do 100 mm š do 100 mm |  |  | m | 4.12 | 0 |  | 0 |  |  |  | základní |  | 0 | 0 | 0 | 0.018 | 0.07416 | 4 | K | 2 |  |  |  | ROZPOCET | 0 | 0 | 0 | 0 | 0 | 1 | 0 | 4 | -1369601619
|  |  | Vysekání rýhy pro nový hlavní přívod vody v šatně garáží u podlahy | [18 empty] | P | 2
|  |  | 4 |  |  |  | 4 | [14 empty] | VV | 2 | 2 | -1 | 0 | ROZPOCET
|  |  | Součet |  |  |  | 4 | [14 empty] | VV | 2 | 4 | -1 | 1 | ROZPOCET
| 997 - Přesun sutě | [8 empty] | 0 | [5 empty] | 0 |  | 0 |  | 0 | 1 | D | 1 |  |  |  | ROZPOCET | [6 empty] | 0
5 | K | 997013211 | Vnitrostaveništní doprava suti a vybouraných hmot pro budovy v do 6 m ručně |  |  | t | 0.962 | 0 |  | 0 |  |  |  | základní |  | 0 | 0 | 0 | 0 | 0 | 4 | K | 2 |  |  |  | ROZPOCET | 0 | 0 | 0 | 0 | 0 | 1 | 0 | 4 | -1439514587
6 | K | 997013501 | Odvoz suti na skládku a vybouraných hmot nebo meziskládku do 1 km se složením |  |  | t | 0.962 | 0 |  | 0 |  |  |  | základní |  | 0 | 0 | 0 | 0 | 0 | 4 | K | 2 |  |  |  | ROZPOCET | 0 | 0 | 0 | 0 | 0 | 1 | 0 | 4 | -1620094565
7 | K | 997013509 | Příplatek k odvozu suti a vybouraných hmot na skládku ZKD 1 km přes 1 km |  |  | t | 0.962 | 0 |  | 0 |  |  |  | základní |  | 0 | 0 | 0 | 0 | 0 | 4 | K | 2 |  |  |  | ROZPOCET | 0 | 0 | 0 | 0 | 0 | 1 | 0 | 4 | -2121455324
| 998 - Přesun hmot | [8 empty] | 0 | [5 empty] | 0 |  | 0 |  | 0 | 1 | D | 1 |  |  |  | ROZPOCET | [6 empty] | 0
8 | K | 998011001 | Přesun hmot pro budovy zděné v do 6 m |  |  | t | 0.303 | 0 |  | 0 |  |  |  | základní |  | 0 | 0 | 0 | 0 | 0 | 4 | K | 2 |  |  |  | ROZPOCET | 0 | 0 | 0 | 0 | 0 | 1 | 0 | 4 | 1394307741
| VP - Vícepráce | [8 empty] | 0 | [11 empty] | D | 0 |  |  |  | PN | [6 empty] | 0
| K | [8 empty] | 0 |  |  |  | základní | [7 empty] | PN | 1 |  |  |  | PN | 0 | 0 | 0 | 0 | 0 | 1 | 0
| K | [8 empty] | 0 |  |  |  | základní | [7 empty] | PN | 1 |  |  |  | PN | 0 | 0 | 0 | 0 | 0 | 1 | 0
| K | [8 empty] | 0 |  |  |  | základní | [7 empty] | PN | 1 |  |  |  | PN | 0 | 0 | 0 | 0 | 0 | 1 | 0
| K | [8 empty] | 0 |  |  |  | základní | [7 empty] | PN | 1 |  |  |  | PN | 0 | 0 | 0 | 0 | 0 | 1 | 0
| K | [8 empty] | 0 |  |  |  | základní | [7 empty] | PN | 1 |  |  |  | PN | 0 | 0 | 0 | 0 | 0 | 1 | 0

## 05 - ZTI - Zdravotně tech...
| List obsahuje: |  | 1) Krycí list rozpočtu |  | 2) Rekapitulace rozpočtu |  |  | 3) Rozpočet |  |  | Zpět na list: | Rekapitulace stavby
optimalizováno pro tisk sestav ve formátu A4 - na výšku | [11 empty] | >> skryté sloupce << | [9 empty] | {6D5AB6A6-90AE-452A-9778-0A0BF7BF7870}
2
KRYCÍ LIST ROZPOČTU | [12 empty] | v --- níže se nacházejí doplnkové a pomocné údaje k sestavám --- v | [8 empty] | False
| Stavba: |  | Stavební úprava městské knihovny a soc. zařízení hasičské zbrojnice
| Objekt: |  | 05 - ZTI - Zdravotně technické instalace
| JKSO: | [7 empty] | CC-CZ:
| Místo: |  | Barákova 419, 507 81 Lázně Bělohrad | [5 empty] | Datum: |  | 07.03.2016
| Objednavatel: | [7 empty] | IČ:
|  | Město Lázně Bělohrad | [6 empty] | DIČ:
| Zhotovitel: | [7 empty] | IČ: |  | Vyplň údaj
|  | Vyplň údaj | [6 empty] | DIČ: |  | Vyplň údaj
| Projektant: | [7 empty] | IČ: |  | 01896725
|  | Ing. Václav Podlipný | [6 empty] | DIČ:
| Zpracovatel: | [7 empty] | IČ: |  | 13564692
|  | Ing. Josef Fabián | [6 empty] | DIČ: |  | CZ5509062042
Poznámka:
| Náklady z rozpočtu | [7 empty] | 0
| Ostatní náklady | [7 empty] | 0
| Cena bez DPH | [7 empty] | 0
| DPH | základní | 21% | ze | 0 |  |  |  | 0
|  | snížená | 15% | ze | 0 |  |  |  | 0
|  | zákl. přenesená | 21% | ze | 0 |  |  |  | 0
|  | sníž. přenesená | 15% | ze | 0 |  |  |  | 0
|  | nulová | 0% | ze | 0 |  |  |  | 0
| Cena s DPH |  |  | v | CZK |  |  | 0
| Projektant |  |  |  |  | Zpracovatel
| Datum a podpis: |  |  | Razítko |  | Datum a podpis: |  |  |  | Razítko
| Objednavatel |  |  |  |  | Zhotovitel
| Datum a podpis: |  |  | Razítko |  | Datum a podpis: |  |  |  | Razítko
REKAPITULACE ROZPOČTU
Stavba: |  |  | Stavební úprava městské knihovny a soc. zařízení hasičské zbrojnice
Objekt: |  |  | 05 - ZTI - Zdravotně technické instalace
Místo: |  |  | Barákova 419, 507 81 Lázně Bělohrad |  |  |  | Datum: |  | 07.03.2016
Objednavatel: |  |  | Město Lázně Bělohrad |  |  |  | Projektant: |  | Ing. Václav Podlipný
Zhotovitel: |  |  | Vyplň údaj |  |  |  | Zpracovatel: |  | Ing. Josef Fabián
Kód - Popis | [9 empty] | Cena celkem [CZK]
1) Náklady z rozpočtu | [9 empty] | 0 | [12 empty] | -1
| PSV - Práce a dodávky PSV | [8 empty] | 0
| 721 - Zdravotechnika - vnitřní kanalizace | [8 empty] | 0
| 722 - Zdravotechnika - vnitřní vodovod | [8 empty] | 0
| 723 - Zdravotechnika - vnitřní plynovod | [8 empty] | 0
| 725 - Zdravotechnika - zařizovací předměty | [8 empty] | 0
| 783 - Dokončovací práce - nátěry | [8 empty] | 0
| VP - Vícepráce | [8 empty] | 0
2) Ostatní náklady | [9 empty] | 0 |  |  |  | DPH
| Zařízení staveniště | [8 empty] | 0 |  |  |  | základní | [9 empty] | VRN | 0 | 0 | 0 | 0 | 0 | 1
| Projektové práce | [8 empty] | 0 |  |  |  | základní | [9 empty] | VRN | 0 | 0 | 0 | 0 | 0 | 1
| Územní vlivy | [8 empty] | 0 |  |  |  | základní | [9 empty] | VRN | 0 | 0 | 0 | 0 | 0 | 1
| Provozní vlivy | [8 empty] | 0 |  |  |  | základní | [9 empty] | VRN | 0 | 0 | 0 | 0 | 0 | 1
| Jiné VRN | [8 empty] | 0 |  |  |  | základní | [9 empty] | VRN | 0 | 0 | 0 | 0 | 0 | 1
| Kompletační činnost | [8 empty] | 0 |  |  |  | základní | [9 empty] | KOMPLETACNA | 0 | 0 | 0 | 0 | 0 | 1
Celkové náklady za stavbu 1) + 2) | [7 empty] | 0
ROZPOČET
Stavba: |  |  | Stavební úprava městské knihovny a soc. zařízení hasičské zbrojnice
Objekt: |  |  | 05 - ZTI - Zdravotně technické instalace
Místo: |  |  | Barákova 419, 507 81 Lázně Bělohrad |  |  |  | Datum: |  | 07.03.2016
Objednavatel: |  |  | Město Lázně Bělohrad |  |  |  | Projektant: |  | Ing. Václav Podlipný
Zhotovitel: |  |  | Vyplň údaj |  |  |  | Zpracovatel: |  | Ing. Josef Fabián
PČ | Typ | Kód | Popis |  |  | MJ | Množství | J.cena [CZK] |  | Cena celkem [CZK] |  |  | Poznámka | DPH | J. Nh [h] | Nh celkem [h] | J. hmotnost [t] | Hmotnost celkem [t] | J. suť [t] | Suť Celkem [t]
Náklady z rozpočtu | [9 empty] | 0 | [5 empty] | 0 |  | 1.1475 |  | 0 |  | D | -1 | [7 empty] | 0
| PSV - Práce a dodávky PSV | [8 empty] | 0 | [5 empty] | 0 |  | 1.1475 |  | 0 | 2 | D | 0 | ROZPOCET | [6 empty] | 0
| 721 - Zdravotechnika - vnitřní kanalizace | [8 empty] | 0 | [5 empty] | 0 |  | 0.09226 |  | 0 | 2 | D | 1 | ROZPOCET | [6 empty] | 0
1 | K | 721140802 | Demontáž potrubí litinové do DN 100 |  |  | m | 74 | 0 |  | 0 |  |  |  | základní |  | 0 | 0 | 0 | 0 | 0 | 16 | K | 2 | ROZPOCET | 0 | 0 | 0 | 0 | 0 | 1 | 0 | 16 | 1
2 | K | 721140806 | Demontáž potrubí litinové do DN 200 |  |  | m | 16 | 0 |  | 0 |  |  |  | základní |  | 0 | 0 | 0 | 0 | 0 | 16 | K | 2 | ROZPOCET | 0 | 0 | 0 | 0 | 0 | 1 | 0 | 16 | 2
3 | K | 721173401 | Potrubí kanalizační plastové svodné systém KG DN 100 |  |  | m | 4 | 0 |  | 0 |  |  |  | základní |  | 0 | 0.00126 | 0.00504 | 0 | 0 | 16 | K | 2 | ROZPOCET | 0 | 0 | 0 | 0 | 0 | 1 | 0 | 16 | 3
4 | K | 721173402 | Potrubí kanalizační plastové svodné systém KG DN 125 |  |  | m | 21 | 0 |  | 0 |  |  |  | základní |  | 0 | 0.00177 | 0.03717 | 0 | 0 | 16 | K | 2 | ROZPOCET | 0 | 0 | 0 | 0 | 0 | 1 | 0 | 16 | 4
5 | K | 721174043 | Potrubí kanalizační z PP připojovací systém HT DN 50 |  |  | m | 27 | 0 |  | 0 |  |  |  | základní |  | 0 | 0.00035 | 0.00945 | 0 | 0 | 16 | K | 2 | ROZPOCET | 0 | 0 | 0 | 0 | 0 | 1 | 0 | 16 | 5
6 | K | 721174044 | Potrubí kanalizační z PP připojovací systém HT DN 70 |  |  | m | 10 | 0 |  | 0 |  |  |  | základní |  | 0 | 0.00057 | 0.0057 | 0 | 0 | 16 | K | 2 | ROZPOCET | 0 | 0 | 0 | 0 | 0 | 1 | 0 | 16 | 6
7 | K | 721174045 | Potrubí kanalizační z PP připojovací systém HT DN 100 |  |  | m | 28 | 0 |  | 0 |  |  |  | základní |  | 0 | 0.00114 | 0.03192 | 0 | 0 | 16 | K | 2 | ROZPOCET | 0 | 0 | 0 | 0 | 0 | 1 | 0 | 16 | 7
8 | K | 721194105 | Vyvedení a upevnění odpadních výpustek DN 50 |  |  | kus | 21 | 0 |  | 0 |  |  |  | základní |  | 0 | 0 | 0 | 0 | 0 | 16 | K | 2 | ROZPOCET | 0 | 0 | 0 | 0 | 0 | 1 | 0 | 16 | 8
9 | K | 721194109 | Vyvedení a upevnění odpadních výpustek DN 100 |  |  | kus | 7 | 0 |  | 0 |  |  |  | základní |  | 0 | 0 | 0 | 0 | 0 | 16 | K | 2 | ROZPOCET | 0 | 0 | 0 | 0 | 0 | 1 | 0 | 16 | 9
10 | K | 721226511 | Zápachová uzávěrka podomítková pro pračku a myčku HL 404 DN 40 |  |  | kus | 2 | 0 |  | 0 |  |  |  | základní |  | 0 | 0.00034 | 0.00068 | 0 | 0 | 16 | K | 2 | ROZPOCET | 0 | 0 | 0 | 0 | 0 | 1 | 0 | 16 | 10
11 | K | 721226521R | Zápachová uzávěrka v kombinaci s výtokovým ventilem HL 406 |  |  | kus | 1 | 0 |  | 0 |  |  |  | základní |  | 0 | 0.0005 | 0.0005 | 0 | 0 | 16 | K | 2 | ROZPOCET | 0 | 0 | 0 | 0 | 0 | 1 | 0 | 16 | 11
12 | K | 721274103 | Přivzdušňovací ventil venkovní odpadních potrubí DN 110 |  |  | kus | 3 | 0 |  | 0 |  |  |  | základní |  | 0 | 0.00051 | 0.00153 | 0 | 0 | 16 | K | 2 | ROZPOCET | 0 | 0 | 0 | 0 | 0 | 1 | 0 | 16 | 12
13 | K | 721274121 | Přivzdušňovací ventil vnitřní odpadních potrubí do DN 50 |  |  | kus | 3 | 0 |  | 0 |  |  |  | základní |  | 0 | 6e-05 | 0.00018 | 0 | 0 | 16 | K | 2 | ROZPOCET | 0 | 0 | 0 | 0 | 0 | 1 | 0 | 16 | 13
14 | K | 721274122 | Přivzdušňovací ventil vnitřní odpadních potrubí DN 75 |  |  | kus | 1 | 0 |  | 0 |  |  |  | základní |  | 0 | 9e-05 | 9e-05 | 0 | 0 | 16 | K | 2 | ROZPOCET | 0 | 0 | 0 | 0 | 0 | 1 | 0 | 16 | 14
15 | K | 721290111 | Zkouška těsnosti potrubí kanalizace vodou do DN 125 |  |  | m | 90 | 0 |  | 0 |  |  |  | základní |  | 0 | 0 | 0 | 0 | 0 | 16 | K | 2 | ROZPOCET | 0 | 0 | 0 | 0 | 0 | 1 | 0 | 16 | 15
16 | K | 998721201 | Přesun hmot procentní pro vnitřní kanalizace v objektech v do 6 m |  |  | % | 0 | 0 |  | 0 |  |  |  | základní |  | 0 | 0 | 0 | 0 | 0 | 16 | K | 2 | ROZPOCET | 0 | 0 | 0 | 0 | 0 | 1 | 0 | 16 | 16
17 | K | 998721292 | Příplatek k přesunu hmot procentní 721 za zvětšený přesun do 100 m |  |  | % | 0 | 0 |  | 0 |  |  |  | základní |  | 0 | 0 | 0 | 0 | 0 | 16 | K | 2 | ROZPOCET | 0 | 0 | 0 | 0 | 0 | 1 | 0 | 16 | 17
| 722 - Zdravotechnika - vnitřní vodovod | [8 empty] | 0 | [5 empty] | 0 |  | 0.47789 |  | 0 | 2 | D | 1 | ROZPOCET | [6 empty] | 0
18 | K | 722130802 | Demontáž potrubí ocelové pozinkované závitové do DN 40 |  |  | m | 170 | 0 |  | 0 |  |  |  | základní |  | 0 | 0 | 0 | 0 | 0 | 16 | K | 2 | ROZPOCET | 0 | 0 | 0 | 0 | 0 | 1 | 0 | 16 | 18
19 | K | 722174002 | Potrubí vodovodní plastové PPR svar polyfuze PN 16 D 20 x 2,8 mm |  |  | m | 64 | 0 |  | 0 |  |  |  | základní |  | 0 | 0.00066 | 0.04224 | 0 | 0 | 16 | K | 2 | ROZPOCET | 0 | 0 | 0 | 0 | 0 | 1 | 0 | 16 | 19
20 | K | 722174003 | Potrubí vodovodní plastové PPR svar polyfuze PN 16 D 25 x 3,5 mm |  |  | m | 21 | 0 |  | 0 |  |  |  | základní |  | 0 | 0.00091 | 0.01911 | 0 | 0 | 16 | K | 2 | ROZPOCET | 0 | 0 | 0 | 0 | 0 | 1 | 0 | 16 | 20
21 | K | 722174004 | Potrubí vodovodní plastové PPR svar polyfuze PN 16 D 32 x 4,4 mm |  |  | m | 19 | 0 |  | 0 |  |  |  | základní |  | 0 | 0.00119 | 0.02261 | 0 | 0 | 16 | K | 2 | ROZPOCET | 0 | 0 | 0 | 0 | 0 | 1 | 0 | 16 | 21
22 | K | 722174005 | Potrubí vodovodní plastové PPR svar polyfuze PN 16 D 40 x 5,5 mm |  |  | m | 33 | 0 |  | 0 |  |  |  | základní |  | 0 | 0.00252 | 0.08316 | 0 | 0 | 16 | K | 2 | ROZPOCET | 0 | 0 | 0 | 0 | 0 | 1 | 0 | 16 | 22
23 | K | 722174006 | Potrubí vodovodní plastové PPR svar polyfuze PN 16 D 50 x 6,9 mm |  |  | m | 56 | 0 |  | 0 |  |  |  | základní |  | 0 | 0.0035 | 0.196 | 0 | 0 | 16 | K | 2 | ROZPOCET | 0 | 0 | 0 | 0 | 0 | 1 | 0 | 16 | 23
24 | K | 722181221 | Ochrana vodovodního potrubí přilepenými tepelně izolačními trubicemi z PE tl do 10 mm DN do 22 mm |  |  | m | 30 | 0 |  | 0 |  |  |  | základní |  | 0 | 5e-05 | 0.0015 | 0 | 0 | 16 | K | 2 | ROZPOCET | 0 | 0 | 0 | 0 | 0 | 1 | 0 | 16 | 24
25 | K | 722181222 | Ochrana vodovodního potrubí přilepenými tepelně izolačními trubicemi z PE tl do 10 mm DN do 42 mm |  |  | m | 49 | 0 |  | 0 |  |  |  | základní |  | 0 | 7e-05 | 0.00343 | 0 | 0 | 16 | K | 2 | ROZPOCET | 0 | 0 | 0 | 0 | 0 | 1 | 0 | 16 | 25
26 | K | 722181223 | Ochrana vodovodního potrubí přilepenými tepelně izolačními trubicemi z PE tl do 10 mm DN do 62 mm |  |  | m | 56 | 0 |  | 0 |  |  |  | základní |  | 0 | 8e-05 | 0.00448 | 0 | 0 | 16 | K | 2 | ROZPOCET | 0 | 0 | 0 | 0 | 0 | 1 | 0 | 16 | 26
27 | K | 722181251 | Ochrana vodovodního potrubí přilepenými tepelně izolačními trubicemi z PE tl do 25 mm DN do 22 mm |  |  | m | 34 | 0 |  | 0 |  |  |  | základní |  | 0 | 0.00019 | 0.00646 | 0 | 0 | 16 | K | 2 | ROZPOCET | 0 | 0 | 0 | 0 | 0 | 1 | 0 | 16 | 27
28 | K | 722181252 | Ochrana vodovodního potrubí přilepenými tepelně izolačními trubicemi z PE tl do 25 mm DN do 42 mm |  |  | m | 24 | 0 |  | 0 |  |  |  | základní |  | 0 | 0.00024 | 0.00576 | 0 | 0 | 16 | K | 2 | ROZPOCET | 0 | 0 | 0 | 0 | 0 | 1 | 0 | 16 | 28
29 | K | 722190401 | Vyvedení a upevnění výpustku do DN 25 |  |  | kus | 31 | 0 |  | 0 |  |  |  | základní |  | 0 | 0 | 0 | 0 | 0 | 16 | K | 2 | ROZPOCET | 0 | 0 | 0 | 0 | 0 | 1 | 0 | 16 | 29
30 | K | 722190402 | Vyvedení a upevnění výpustku do DN 50 |  |  | kus | 1 | 0 |  | 0 |  |  |  | základní |  | 0 | 0 | 0 | 0 | 0 | 16 | K | 2 | ROZPOCET | 0 | 0 | 0 | 0 | 0 | 1 | 0 | 16 | 30
31 | K | 722220111 | Nástěnka pro výtokový ventil G 1/2 s jedním závitem |  |  | kus | 16 | 0 |  | 0 |  |  |  | základní |  | 0 | 0.00013 | 0.00208 | 0 | 0 | 16 | K | 2 | ROZPOCET | 0 | 0 | 0 | 0 | 0 | 1 | 0 | 16 | 31
32 | K | 722220121 | Nástěnka pro baterii G 1/2 s jedním závitem |  |  | pár | 14 | 0 |  | 0 |  |  |  | základní |  | 0 | 0.00026 | 0.00364 | 0 | 0 | 16 | K | 2 | ROZPOCET | 0 | 0 | 0 | 0 | 0 | 1 | 0 | 16 | 32
33 | K | 722224115 | Kohout plnicí nebo vypouštěcí G 1/2 PN 10 s jedním závitem |  |  | kus | 6 | 0 |  | 0 |  |  |  | základní |  | 0 | 0.00022 | 0.00132 | 0 | 0 | 16 | K | 2 | ROZPOCET | 0 | 0 | 0 | 0 | 0 | 1 | 0 | 16 | 33
34 | K | 722224151 | Kulový kohout zahradní s vnějším závitem a páčkou PN 15, T 120 °C G 3/8 - 3/4" |  |  | kus | 1 | 0 |  | 0 |  |  |  | základní |  | 0 | 0.00014 | 0.00014 | 0 | 0 | 16 | K | 2 | ROZPOCET | 0 | 0 | 0 | 0 | 0 | 1 | 0 | 16 | 34
35 | K | 722232044 | Kohout kulový přímý G 3/4 PN 42 do 185°C vnitřní závit |  |  | kus | 3 | 0 |  | 0 |  |  |  | základní |  | 0 | 0.00034 | 0.00102 | 0 | 0 | 16 | K | 2 | ROZPOCET | 0 | 0 | 0 | 0 | 0 | 1 | 0 | 16 | 35
36 | K | 722232045 | Kohout kulový přímý G 1 PN 42 do 185°C vnitřní závit |  |  | kus | 3 | 0 |  | 0 |  |  |  | základní |  | 0 | 0.0005 | 0.0015 | 0 | 0 | 16 | K | 2 | ROZPOCET | 0 | 0 | 0 | 0 | 0 | 1 | 0 | 16 | 36
37 | K | 722232046 | Kohout kulový přímý G 1 1/4 PN 42 do 185°C vnitřní závit |  |  | kus | 5 | 0 |  | 0 |  |  |  | základní |  | 0 | 0.0007 | 0.0035 | 0 | 0 | 16 | K | 2 | ROZPOCET | 0 | 0 | 0 | 0 | 0 | 1 | 0 | 16 | 37
38 | K | 722232047 | Kohout kulový přímý G 1 1/2 PN 42 do 185°C vnitřní závit |  |  | kus | 1 | 0 |  | 0 |  |  |  | základní |  | 0 | 0.00107 | 0.00107 | 0 | 0 | 16 | K | 2 | ROZPOCET | 0 | 0 | 0 | 0 | 0 | 1 | 0 | 16 | 38
39 | K | 722234265 | Filtr mosazný G 1 PN 16 do 120°C s 2x vnitřním závitem |  |  | kus | 1 | 0 |  | 0 |  |  |  | základní |  | 0 | 0.00024 | 0.00024 | 0 | 0 | 16 | K | 2 | ROZPOCET | 0 | 0 | 0 | 0 | 0 | 1 | 0 | 16 | 39
40 | K | 722234266 | Filtr mosazný G 5/4 PN 16 do 120°C s 2x vnitřním závitem |  |  | kus | 1 | 0 |  | 0 |  |  |  | základní |  | 0 | 0.00031 | 0.00031 | 0 | 0 | 16 | K | 2 | ROZPOCET | 0 | 0 | 0 | 0 | 0 | 1 | 0 | 16 | 40
41 | K | 722250132 | Hydrantový systém s tvarově stálou hadicí D 25 x 20 m celoplechový |  |  | soubor | 1 | 0 |  | 0 |  |  |  | základní |  | 0 | 0.02814 | 0.02814 | 0 | 0 | 16 | K | 2 | ROZPOCET | 0 | 0 | 0 | 0 | 0 | 1 | 0 | 16 | 41
42 | K | 722262303 | Vodoměr závitový vícevtokový mokroběžný do 40 °C G 5/4 x 300 mm Qn 10 m3/s vertikální |  |  | kus | 1 | 0 |  | 0 |  |  |  | základní |  | 0 | 0.01158 | 0.01158 | 0 | 0 | 16 | K | 2 | ROZPOCET | 0 | 0 | 0 | 0 | 0 | 1 | 0 | 16 | 42
43 | K | 722290226 | Zkouška těsnosti vodovodního potrubí závitového do DN 50 |  |  | m | 193 | 0 |  | 0 |  |  |  | základní |  | 0 | 0.00019 | 0.03667 | 0 | 0 | 16 | K | 2 | ROZPOCET | 0 | 0 | 0 | 0 | 0 | 1 | 0 | 16 | 43
44 | K | 722290234 | Proplach a dezinfekce vodovodního potrubí do DN 80 |  |  | m | 193 | 0 |  | 0 |  |  |  | základní |  | 0 | 1e-05 | 0.00193 | 0 | 0 | 16 | K | 2 | ROZPOCET | 0 | 0 | 0 | 0 | 0 | 1 | 0 | 16 | 44
45 | M | 12312501 | Objímky na upevnění potrubí DN 20 - 125 - 80 ks včetně montáže |  |  | kpl | 1 | 0 |  | 0 |  |  |  | základní |  | 0 | 0 | 0 | 0 | 0 | 32 | M | 2 | ROZPOCET | 0 | 0 | 0 | 0 | 0 | 1 | 0 | 16 | 45
46 | K | 998722201 | Přesun hmot procentní pro vnitřní vodovod v objektech v do 6 m |  |  | % | 0 | 0 |  | 0 |  |  |  | základní |  | 0 | 0 | 0 | 0 | 0 | 16 | K | 2 | ROZPOCET | 0 | 0 | 0 | 0 | 0 | 1 | 0 | 16 | 46
47 | K | 998722292 | Příplatek k přesunu hmot procentní 722 za zvětšený přesun do 100 m |  |  | % | 0 | 0 |  | 0 |  |  |  | základní |  | 0 | 0 | 0 | 0 | 0 | 16 | K | 2 | ROZPOCET | 0 | 0 | 0 | 0 | 0 | 1 | 0 | 16 | 47
| 723 - Zdravotechnika - vnitřní plynovod | [8 empty] | 0 | [5 empty] | 0 |  | 0.03577 |  | 0 | 2 | D | 1 | ROZPOCET | [6 empty] | 0
48 | K | 723111203 | Potrubí ocelové závitové černé bezešvé svařované běžné DN 20 |  |  | m | 14 | 0 |  | 0 |  |  |  | základní |  | 0 | 0.00185 | 0.0259 | 0 | 0 | 16 | K | 2 | ROZPOCET | 0 | 0 | 0 | 0 | 0 | 1 | 0 | 16 | 48
49 | K | 723150367 | Chránička D 57x2,9 mm |  |  | m | 1 | 0 |  | 0 |  |  |  | základní |  | 0 | 0.00429 | 0.00429 | 0 | 0 | 16 | K | 2 | ROZPOCET | 0 | 0 | 0 | 0 | 0 | 1 | 0 | 16 | 49
50 | K | 723190102 | Přípojka plynovodní nerezová hadice G1/2 F x G1/2 M délky od 25 do 50 cm spojovaná na závit |  |  | soubor | 4 | 0 |  | 0 |  |  |  | základní |  | 0 | 0.00012 | 0.00048 | 0 | 0 | 16 | K | 2 | ROZPOCET | 0 | 0 | 0 | 0 | 0 | 1 | 0 | 16 | 50
51 | K | 723190203 | Přípojka plynovodní ocelová závitová černá bezešvá spojovaná na závit běžná DN 20 |  |  | soubor | 1 | 0 |  | 0 |  |  |  | základní |  | 0 | 0.00428 | 0.00428 | 0 | 0 | 16 | K | 2 | ROZPOCET | 0 | 0 | 0 | 0 | 0 | 1 | 0 | 16 | 51
52 | K | 723190252 | Výpustky plynovodní vedení a upevnění DN 20 |  |  | kus | 1 | 0 |  | 0 |  |  |  | základní |  | 0 | 0.00022 | 0.00022 | 0 | 0 | 16 | K | 2 | ROZPOCET | 0 | 0 | 0 | 0 | 0 | 1 | 0 | 16 | 52
53 | K | 723190907 | Odvzdušnění a napuštění plynovodního potrubí |  |  | m | 48 | 0 |  | 0 |  |  |  | základní |  | 0 | 4.5833e-06 | 0.00022 | 0 | 0 | 16 | K | 2 | ROZPOCET | 0 | 0 | 0 | 0 | 0 | 1 | 0 | 16 | 53
54 | K | 723231163 | Kohout kulový přímý G 3/4 PN 42 do 185°C plnoprůtokový s koulí DADO vnitřní závit těžká řada |  |  | kus | 1 | 0 |  | 0 |  |  |  | základní |  | 0 | 0.00038 | 0.00038 | 0 | 0 | 16 | K | 2 | ROZPOCET | 0 | 0 | 0 | 0 | 0 | 1 | 0 | 16 | 54
55 | M | 12312301 | Revize a tlaková zkouška plynu |  |  | kpl | 1 | 0 |  | 0 |  |  |  | základní |  | 0 | 0 | 0 | 0 | 0 | 32 | M | 2 | ROZPOCET | 0 | 0 | 0 | 0 | 0 | 1 | 0 | 16 | 55
56 | K | 998723201 | Přesun hmot procentní pro vnitřní plynovod v objektech v do 6 m |  |  | % | 0 | 0 |  | 0 |  |  |  | základní |  | 0 | 0 | 0 | 0 | 0 | 16 | K | 2 | ROZPOCET | 0 | 0 | 0 | 0 | 0 | 1 | 0 | 16 | 56
57 | K | 998723292 | Příplatek k přesunu hmot procentní 723 za zvětšený přesun do 100 m |  |  | % | 0 | 0 |  | 0 |  |  |  | základní |  | 0 | 0 | 0 | 0 | 0 | 16 | K | 2 | ROZPOCET | 0 | 0 | 0 | 0 | 0 | 1 | 0 | 16 | 57
| 725 - Zdravotechnika - zařizovací předměty | [8 empty] | 0 | [5 empty] | 0 |  | 0.5403 |  | 0 | 2 | D | 1 | ROZPOCET | [6 empty] | 0
58 | K | 725110811 | Demontáž klozetů splachovací s nádrží |  |  | soubor | 5 | 0 |  | 0 |  |  |  | základní |  | 0 | 0 | 0 | 0 | 0 | 16 | K | 2 | ROZPOCET | 0 | 0 | 0 | 0 | 0 | 1 | 0 | 16 | 58
59 | K | 725610810 | Demontáž sporáků plynových |  |  | soubor | 2 | 0 |  | 0 |  |  |  | základní |  | 0 | 0 | 0 | 0 | 0 | 16 | K | 2 | ROZPOCET | 0 | 0 | 0 | 0 | 0 | 1 | 0 | 16 | 59
60 | K | 725111131 | Splachovač nádržkový plastový vysokopoložený |  |  | soubor | 1 | 0 |  | 0 |  |  |  | základní |  | 0 | 0.00322 | 0.00322 | 0 | 0 | 16 | K | 2 | ROZPOCET | 0 | 0 | 0 | 0 | 0 | 1 | 0 | 16 | 60
61 | K | 725112171 | Kombi klozet s hlubokým splachováním odpad vodorovný |  |  | soubor | 6 | 0 |  | 0 |  |  |  | základní |  | 0 | 0.019333 | 0.116 | 0 | 0 | 16 | K | 2 | ROZPOCET | 0 | 0 | 0 | 0 | 0 | 1 | 0 | 16 | 61
62 | K | 725121502 | Pisoárový záchodek keramický bez splachovací nádrže bez odsávání a s otvorem pro ventil |  |  | soubor | 4 | 0 |  | 0 |  |  |  | základní |  | 0 | 0.01608 | 0.06432 | 0 | 0 | 16 | K | 2 | ROZPOCET | 0 | 0 | 0 | 0 | 0 | 1 | 0 | 16 | 62
63 | K | 725122815 | Demontáž pisoárových stání s nádrží a třemi záchodky |  |  | soubor | 1 | 0 |  | 0 |  |  |  | základní |  | 0 | 0 | 0 | 0 | 0 | 16 | K | 2 | ROZPOCET | 0 | 0 | 0 | 0 | 0 | 1 | 0 | 16 | 63
64 | K | 725210821 | Demontáž umyvadel bez výtokových armatur |  |  | soubor | 9 | 0 |  | 0 |  |  |  | základní |  | 0 | 0 | 0 | 0 | 0 | 16 | K | 2 | ROZPOCET | 0 | 0 | 0 | 0 | 0 | 1 | 0 | 16 | 64
65 | K | 725211623 | Umyvadlo keramické připevněné na stěnu šrouby bílé se sloupem na sifon 600 mm |  |  | soubor | 8 | 0 |  | 0 |  |  |  | základní |  | 0 | 0.02869 | 0.22952 | 0 | 0 | 16 | K | 2 | ROZPOCET | 0 | 0 | 0 | 0 | 0 | 1 | 0 | 16 | 65
66 | K | 725220832 | Demontáž van litinová volná |  |  | soubor | 1 | 0 |  | 0 |  |  |  | základní |  | 0 | 0 | 0 | 0 | 0 | 16 | K | 2 | ROZPOCET | 0 | 0 | 0 | 0 | 0 | 1 | 0 | 16 | 66
67 | K | 725240811 | Demontáž kabin sprchových bez výtokových armatur |  |  | soubor | 1 | 0 |  | 0 |  |  |  | základní |  | 0 | 0 | 0 | 0 | 0 | 16 | K | 2 | ROZPOCET | 0 | 0 | 0 | 0 | 0 | 1 | 0 | 16 | 67
68 | K | 725241312 | Vanička sprchová plechová smaltovaná čtvercová 800x800 mm |  |  | soubor | 3 | 0 |  | 0 |  |  |  | základní |  | 0 | 0.01188 | 0.03564 | 0 | 0 | 16 | K | 2 | ROZPOCET | 0 | 0 | 0 | 0 | 0 | 1 | 0 | 16 | 68
69 | K | 725249101R | Závěs do sprchového boxu |  |  | soubor | 3 | 0 |  | 0 |  |  |  | základní |  | 0 | 0.00088 | 0.00264 | 0 | 0 | 16 | K | 2 | ROZPOCET | 0 | 0 | 0 | 0 | 0 | 1 | 0 | 16 | 69
70 | K | 725291112 | Doplňky zařízení koupelen a záchodů keramické pisoárová stěna, 410x660x100 mm |  |  | soubor | 4 | 0 |  | 0 |  |  |  | základní |  | 0 | 0 | 0 | 0 | 0 | 16 | K | 2 | ROZPOCET | 0 | 0 | 0 | 0 | 0 | 1 | 0 | 16 | 70
71 | K | 725310823 | Demontáž dřez jednoduchý vestavěný v kuchyňských sestavách bez výtokových armatur |  |  | soubor | 1 | 0 |  | 0 |  |  |  | základní |  | 0 | 0 | 0 | 0 | 0 | 16 | K | 2 | ROZPOCET | 0 | 0 | 0 | 0 | 0 | 1 | 0 | 16 | 71
72 | K | 725311121 | Dřez jednoduchý nerezový se zápachovou uzávěrkou s odkapávací plochou 560x480 mm a miskou |  |  | soubor | 1 | 0 |  | 0 |  |  |  | základní |  | 0 | 0.00494 | 0.00494 | 0 | 0 | 16 | K | 2 | ROZPOCET | 0 | 0 | 0 | 0 | 0 | 1 | 0 | 16 | 72
73 | K | 725311131 | Dřez dvojitý nerezový se zápachovou uzávěrkou nástavný 900x600 mm |  |  | soubor | 2 | 0 |  | 0 |  |  |  | základní |  | 0 | 0.00984 | 0.01968 | 0 | 0 | 16 | K | 2 | ROZPOCET | 0 | 0 | 0 | 0 | 0 | 1 | 0 | 16 | 73
74 | K | 725331111 | Výlevka bez výtokových armatur keramická se sklopnou plastovou mřížkou 425 mm |  |  | soubor | 1 | 0 |  | 0 |  |  |  | základní |  | 0 | 0.0147 | 0.0147 | 0 | 0 | 16 | K | 2 | ROZPOCET | 0 | 0 | 0 | 0 | 0 | 1 | 0 | 16 | 74
75 | K | 725532101R | Elektrický ohřívač zásobníkový akumulační závěsný svislý 5 l / 2 kW |  |  | soubor | 1 | 0 |  | 0 |  |  |  | základní |  | 0 | 0.01066 | 0.01066 | 0 | 0 | 16 | K | 2 | ROZPOCET | 0 | 0 | 0 | 0 | 0 | 1 | 0 | 16 | 75
76 | K | 725619101 | Montáž sporáku na zemní plyn |  |  | kus | 1 | 0 |  | 0 |  |  |  | základní |  | 0 | 0.00031 | 0.00031 | 0 | 0 | 16 | K | 2 | ROZPOCET | 0 | 0 | 0 | 0 | 0 | 1 | 0 | 16 | 76
77 | K | 725629101 | Montáž vařiče na zemní plyn |  |  | kus | 1 | 0 |  | 0 |  |  |  | základní |  | 0 | 0.00031 | 0.00031 | 0 | 0 | 16 | K | 2 | ROZPOCET | 0 | 0 | 0 | 0 | 0 | 1 | 0 | 16 | 77
78 | K | 725813111 | Ventil rohový bez připojovací trubičky nebo flexi hadičky G 1/2 |  |  | soubor | 14 | 0 |  | 0 |  |  |  | základní |  | 0 | 0.0003 | 0.0042 | 0 | 0 | 16 | K | 2 | ROZPOCET | 0 | 0 | 0 | 0 | 0 | 1 | 0 | 16 | 78
79 | K | 725813112 | Ventil rohový pračkový G 3/4 |  |  | kus | 1 | 0 |  | 0 |  |  |  | základní |  | 0 | 0.00109 | 0.00109 | 0 | 0 | 16 | K | 2 | ROZPOCET | 0 | 0 | 0 | 0 | 0 | 1 | 0 | 16 | 79
80 | K | 725820801 | Demontáž baterie nástěnné do G 3 / 4 |  |  | soubor | 17 | 0 |  | 0 |  |  |  | základní |  | 0 | 0 | 0 | 0 | 0 | 16 | K | 2 | ROZPOCET | 0 | 0 | 0 | 0 | 0 | 1 | 0 | 16 | 80
81 | K | 725821312 | Baterie nástěnné pákové s otáčivým kulatým ústím a délkou ramínka 300 mm |  |  | soubor | 3 | 0 |  | 0 |  |  |  | základní |  | 0 | 0.00065333 | 0.00196 | 0 | 0 | 16 | K | 2 | ROZPOCET | 0 | 0 | 0 | 0 | 0 | 1 | 0 | 16 | 81
82 | K | 725821325 | Baterie dřezové stojánkové pákové s otáčivým kulatým ústím |  |  | soubor | 2 | 0 |  | 0 |  |  |  | základní |  | 0 | 0.0018 | 0.0036 | 0 | 0 | 16 | K | 2 | ROZPOCET | 0 | 0 | 0 | 0 | 0 | 1 | 0 | 16 | 82
83 | K | 725822611R | Baterie umyvadlové nástěnná pákové |  |  | soubor | 8 | 0 |  | 0 |  |  |  | základní |  | 0 | 0.0018 | 0.0144 | 0 | 0 | 16 | K | 2 | ROZPOCET | 0 | 0 | 0 | 0 | 0 | 1 | 0 | 16 | 83
84 | K | 725841311 | Baterie sprchové nástěnné pákové |  |  | soubor | 3 | 0 |  | 0 |  |  |  | základní |  | 0 | 0.00184 | 0.00552 | 0 | 0 | 16 | K | 2 | ROZPOCET | 0 | 0 | 0 | 0 | 0 | 1 | 0 | 16 | 84
85 | K | 725861102 | Zápachová uzávěrka pro umyvadla DN 40 |  |  | kus | 8 | 0 |  | 0 |  |  |  | základní |  | 0 | 0.00023 | 0.00184 | 0 | 0 | 16 | K | 2 | ROZPOCET | 0 | 0 | 0 | 0 | 0 | 1 | 0 | 16 | 85
86 | K | 725861311 | Zápachová uzávěrka pro umyvadla DN 40 s přípojkou pro pračku nebo myčku |  |  | kus | 2 | 0 |  | 0 |  |  |  | základní |  | 0 | 0.00038 | 0.00076 | 0 | 0 | 16 | K | 2 | ROZPOCET | 0 | 0 | 0 | 0 | 0 | 1 | 0 | 16 | 86
87 | K | 725862103 | Zápachová uzávěrka pro dřezy DN 40/50 |  |  | kus | 3 | 0 |  | 0 |  |  |  | základní |  | 0 | 0.00028 | 0.00084 | 0 | 0 | 16 | K | 2 | ROZPOCET | 0 | 0 | 0 | 0 | 0 | 1 | 0 | 16 | 87
88 | K | 725864311R | Zápachová uzávěrka sprch |  |  | kus | 3 | 0 |  | 0 |  |  |  | základní |  | 0 | 0.00101 | 0.00303 | 0 | 0 | 16 | K | 2 | ROZPOCET | 0 | 0 | 0 | 0 | 0 | 1 | 0 | 16 | 88
89 | K | 725865411 | Zápachová uzávěrka pisoárová DN 32/40 |  |  | kus | 4 | 0 |  | 0 |  |  |  | základní |  | 0 | 0.00028 | 0.00112 | 0 | 0 | 16 | K | 2 | ROZPOCET | 0 | 0 | 0 | 0 | 0 | 1 | 0 | 16 | 89
90 | M | 541122100 | sporák kombinovaný bílý s příklopem |  |  | kpl | 1 | 0 |  | 0 |  |  |  | základní |  | 0 | 0 | 0 | 0 | 0 | 32 | M | 2 | ROZPOCET | 0 | 0 | 0 | 0 | 0 | 1 | 0 | 16 | 92
91 | M | 12312601 | Myčka dle výběru investora |  |  | kpl | 1 | 0 |  | 0 |  |  |  | základní |  | 0 | 0 | 0 | 0 | 0 | 32 | M | 2 | ROZPOCET | 0 | 0 | 0 | 0 | 0 | 1 | 0 | 16 | 93
92 | K | 998725201 | Přesun hmot procentní pro zařizovací předměty v objektech v do 6 m |  |  | % | 0 | 0 |  | 0 |  |  |  | základní |  | 0 | 0 | 0 | 0 | 0 | 16 | K | 2 | ROZPOCET | 0 | 0 | 0 | 0 | 0 | 1 | 0 | 16 | 94
93 | K | 998725292 | Příplatek k přesunu hmot procentní 725 za zvětšený přesun do 100 m |  |  | % | 0 | 0 |  | 0 |  |  |  | základní |  | 0 | 0 | 0 | 0 | 0 | 16 | K | 2 | ROZPOCET | 0 | 0 | 0 | 0 | 0 | 1 | 0 | 16 | 95
| 783 - Dokončovací práce - nátěry | [8 empty] | 0 | [5 empty] | 0 |  | 0.00126 |  | 0 | 2 | D | 1 | ROZPOCET | [6 empty] | 0
94 | K | 783425421 | Nátěry syntetické potrubí do DN 50 barva dražší matný povrch 1x antikorozní, 1x základní, 1x email |  |  | m | 14 | 0 |  | 0 |  |  |  | základní |  | 0 | 9e-05 | 0.00126 | 0 | 0 | 16 | K | 2 | ROZPOCET | 0 | 0 | 0 | 0 | 0 | 1 | 0 | 16 | 96
| VP - Vícepráce | [8 empty] | 0 | [11 empty] | D | 0 | PN | [6 empty] | 0
| K | [8 empty] | 0 |  |  |  | základní | [7 empty] | PN | 1 | PN | 0 | 0 | 0 | 0 | 0 | 1 | 0
| K | [8 empty] | 0 |  |  |  | základní | [7 empty] | PN | 1 | PN | 0 | 0 | 0 | 0 | 0 | 1 | 0
| K | [8 empty] | 0 |  |  |  | základní | [7 empty] | PN | 1 | PN | 0 | 0 | 0 | 0 | 0 | 1 | 0
| K | [8 empty] | 0 |  |  |  | základní | [7 empty] | PN | 1 | PN | 0 | 0 | 0 | 0 | 0 | 1 | 0
| K | [8 empty] | 0 |  |  |  | základní | [7 empty] | PN | 1 | PN | 0 | 0 | 0 | 0 | 0 | 1 | 0

## 06 - ÚT - Ústřední vytápění
| List obsahuje: |  | 1) Krycí list rozpočtu |  | 2) Rekapitulace rozpočtu |  |  | 3) Rozpočet |  |  | Zpět na list: | Rekapitulace stavby
optimalizováno pro tisk sestav ve formátu A4 - na výšku | [11 empty] | >> skryté sloupce << | [9 empty] | {5AC2513B-CFAC-4244-A75A-DCFB0CC2B405}
2
KRYCÍ LIST ROZPOČTU | [12 empty] | v --- níže se nacházejí doplnkové a pomocné údaje k sestavám --- v | [8 empty] | False
| Stavba: |  | Stavební úprava městské knihovny a soc. zařízení hasičské zbrojnice
| Objekt: |  | 06 - ÚT - Ústřední vytápění
| JKSO: | [7 empty] | CC-CZ:
| Místo: |  | Barákova 419, 507 81 Lázně Bělohrad | [5 empty] | Datum: |  | 07.03.2016
| Objednavatel: | [7 empty] | IČ:
|  | Město Lázně Bělohrad | [6 empty] | DIČ:
| Zhotovitel: | [7 empty] | IČ: |  | Vyplň údaj
|  | Vyplň údaj | [6 empty] | DIČ: |  | Vyplň údaj
| Projektant: | [7 empty] | IČ: |  | 01896725
|  | Ing. Václav Podlipný | [6 empty] | DIČ:
| Zpracovatel: | [7 empty] | IČ: |  | 13564692
|  | Ing. Josef Fabián | [6 empty] | DIČ: |  | CZ5509062042
Poznámka:
| Náklady z rozpočtu | [7 empty] | 0
| Ostatní náklady | [7 empty] | 0
| Cena bez DPH | [7 empty] | 0
| DPH | základní | 21% | ze | 0 |  |  |  | 0
|  | snížená | 15% | ze | 0 |  |  |  | 0
|  | zákl. přenesená | 21% | ze | 0 |  |  |  | 0
|  | sníž. přenesená | 15% | ze | 0 |  |  |  | 0
|  | nulová | 0% | ze | 0 |  |  |  | 0
| Cena s DPH |  |  | v | CZK |  |  | 0
| Projektant |  |  |  |  | Zpracovatel
| Datum a podpis: |  |  | Razítko |  | Datum a podpis: |  |  |  | Razítko
| Objednavatel |  |  |  |  | Zhotovitel
| Datum a podpis: |  |  | Razítko |  | Datum a podpis: |  |  |  | Razítko
REKAPITULACE ROZPOČTU
Stavba: |  |  | Stavební úprava městské knihovny a soc. zařízení hasičské zbrojnice
Objekt: |  |  | 06 - ÚT - Ústřední vytápění
Místo: |  |  | Barákova 419, 507 81 Lázně Bělohrad |  |  |  | Datum: |  | 07.03.2016
Objednavatel: |  |  | Město Lázně Bělohrad |  |  |  | Projektant: |  | Ing. Václav Podlipný
Zhotovitel: |  |  | Vyplň údaj |  |  |  | Zpracovatel: |  | Ing. Josef Fabián
Kód - Popis | [9 empty] | Cena celkem [CZK]
1) Náklady z rozpočtu | [9 empty] | 0 | [12 empty] | -1
| PSV - Práce a dodávky PSV | [8 empty] | 0
| 731 - Ústřední vytápění - kotelny | [8 empty] | 0
| 733 - Ústřední vytápění - potrubí | [8 empty] | 0
| 734 - Ústřední vytápění - armatury | [8 empty] | 0
| 735 - Ústřední vytápění - otopná tělesa | [8 empty] | 0
| VP - Vícepráce | [8 empty] | 0
2) Ostatní náklady | [9 empty] | 0 |  |  |  | DPH
| Zařízení staveniště | [8 empty] | 0 |  |  |  | základní | [9 empty] | VRN | 0 | 0 | 0 | 0 | 0 | 1
| Projektové práce | [8 empty] | 0 |  |  |  | základní | [9 empty] | VRN | 0 | 0 | 0 | 0 | 0 | 1
| Územní vlivy | [8 empty] | 0 |  |  |  | základní | [9 empty] | VRN | 0 | 0 | 0 | 0 | 0 | 1
| Provozní vlivy | [8 empty] | 0 |  |  |  | základní | [9 empty] | VRN | 0 | 0 | 0 | 0 | 0 | 1
| Jiné VRN | [8 empty] | 0 |  |  |  | základní | [9 empty] | VRN | 0 | 0 | 0 | 0 | 0 | 1
| Kompletační činnost | [8 empty] | 0 |  |  |  | základní | [9 empty] | KOMPLETACNA | 0 | 0 | 0 | 0 | 0 | 1
Celkové náklady za stavbu 1) + 2) | [7 empty] | 0
ROZPOČET
Stavba: |  |  | Stavební úprava městské knihovny a soc. zařízení hasičské zbrojnice
Objekt: |  |  | 06 - ÚT - Ústřední vytápění
Místo: |  |  | Barákova 419, 507 81 Lázně Bělohrad |  |  |  | Datum: |  | 07.03.2016
Objednavatel: |  |  | Město Lázně Bělohrad |  |  |  | Projektant: |  | Ing. Václav Podlipný
Zhotovitel: |  |  | Vyplň údaj |  |  |  | Zpracovatel: |  | Ing. Josef Fabián
PČ | Typ | Kód | Popis |  |  | MJ | Množství | J.cena [CZK] |  | Cena celkem [CZK] |  |  | Poznámka | DPH | J. Nh [h] | Nh celkem [h] | J. hmotnost [t] | Hmotnost celkem [t] | J. suť [t] | Suť Celkem [t]
Náklady z rozpočtu | [9 empty] | 0 | [5 empty] | 0 |  | 8.9485 |  | 0 |  | D | -1 | [7 empty] | 0
1 | K | 2 | 3 |  |  | 4 | 5 | 0 |  | 0 |  |  |  | základní |  | 0 | 1.6 | 8 | 0 | 0 | 4 | K | 0 | ROZPOCET | 0 | 0 | 0 | 0 | 0 | 1 | 0 | 4 | 1
| PSV - Práce a dodávky PSV | [8 empty] | 0 | [5 empty] | 0 |  | 0.94847 |  | 0 | 2 | D | 0 | ROZPOCET | [6 empty] | 0
| 731 - Ústřední vytápění - kotelny | [8 empty] | 0 | [5 empty] | 0 |  | 0.00537 |  | 0 | 2 | D | 1 | ROZPOCET | [6 empty] | 0
2 | K | 731200823R | Demontáž kotle/ohřívače TUV |  |  | kus | 2 | 0 |  | 0 |  |  |  | základní |  | 0 | 8.5e-05 | 0.00017 | 0 | 0 | 16 | K | 2 | ROZPOCET | 0 | 0 | 0 | 0 | 0 | 1 | 0 | 16 | 2
3 | K | 731243492 | Montáž kotle ocelového závěsného na plynn nucený odtah spalin o výkonu do 20 kW |  |  | soubor | 1 | 0 |  | 0 |  |  |  | základní |  | 0 | 0.00255 | 0.00255 | 0 | 0 | 16 | K | 2 | ROZPOCET | 0 | 0 | 0 | 0 | 0 | 1 | 0 | 16 | 3
4 | M | 12312301 | Plynový kondenzační kotel 2,4-14,6 kW včetně ekvitermní regulace, OČ, PV 3 bary, EN 6 l, a vestavěný zásobník TUV 55 l |  |  | kpl | 1 | 0 |  | 0 |  |  |  | základní |  | 0 | 0 | 0 | 0 | 0 | 32 | M | 2 | ROZPOCET | 0 | 0 | 0 | 0 | 0 | 1 | 0 | 16 | 4
5 | M | 12312302 | Uvedení kotle do provozu |  |  | kpl | 1 | 0 |  | 0 |  |  |  | základní |  | 0 | 0 | 0 | 0 | 0 | 32 | M | 2 | ROZPOCET | 0 | 0 | 0 | 0 | 0 | 1 | 0 | 16 | 5
6 | M | 12312303 | Zapojení M+R |  |  | kpl | 1 | 0 |  | 0 |  |  |  | základní |  | 0 | 0 | 0 | 0 | 0 | 32 | M | 2 | ROZPOCET | 0 | 0 | 0 | 0 | 0 | 1 | 0 | 16 | 6
7 | M | 12312304 | Topná zkouška |  |  | kus | 24 | 0 |  | 0 |  |  |  | základní |  | 0 | 0 | 0 | 0 | 0 | 32 | M | 2 | ROZPOCET | 0 | 0 | 0 | 0 | 0 | 1 | 0 | 16 | 7
8 | M | 12312305 | Odkouření 2.NP-koaxiální kotlový adaptér 100/60 |  |  | kus | 1 | 0 |  | 0 |  |  |  | základní |  | 0 | 0 | 0 | 0 | 0 | 32 | M | 2 | ROZPOCET | 0 | 0 | 0 | 0 | 0 | 1 | 0 | 16 | 8
9 | M | 12312306 | Odkouření 2.NP-koaxiální koleno s kontrolním otvorem 100/60 |  |  | kus | 1 | 0 |  | 0 |  |  |  | základní |  | 0 | 0 | 0 | 0 | 0 | 32 | M | 2 | ROZPOCET | 0 | 0 | 0 | 0 | 0 | 1 | 0 | 16 | 9
10 | M | 12312307 | Odkouření 2.NP-koaxiální koleno 87o 100/60 |  |  | kus | 1 | 0 |  | 0 |  |  |  | základní |  | 0 | 0 | 0 | 0 | 0 | 32 | M | 2 | ROZPOCET | 0 | 0 | 0 | 0 | 0 | 1 | 0 | 16 | 10
11 | M | 12312308 | Odkouření 2.NP-komínová zděř 100/60 |  |  | kus | 1 | 0 |  | 0 |  |  |  | základní |  | 0 | 0 | 0 | 0 | 0 | 32 | M | 2 | ROZPOCET | 0 | 0 | 0 | 0 | 0 | 1 | 0 | 16 | 11
12 | M | 12312309 | Odkouření 2.NP-kryt zděře |  |  | kus | 1 | 0 |  | 0 |  |  |  | základní |  | 0 | 0 | 0 | 0 | 0 | 32 | M | 2 | ROZPOCET | 0 | 0 | 0 | 0 | 0 | 1 | 0 | 16 | 12
13 | M | 12312310 | Odkouření 2.NP-patní koleno s podpěrou DN 100/60 |  |  | kus | 1 | 0 |  | 0 |  |  |  | základní |  | 0 | 0 | 0 | 0 | 0 | 32 | M | 2 | ROZPOCET | 0 | 0 | 0 | 0 | 0 | 1 | 0 | 16 | 13
14 | M | 12312311 | Odkouření 2.NP- trubka 1000 mm -100/60 |  |  | kus | 2 | 0 |  | 0 |  |  |  | základní |  | 0 | 0 | 0 | 0 | 0 | 32 | M | 2 | ROZPOCET | 0 | 0 | 0 | 0 | 0 | 1 | 0 | 16 | 14
15 | M | 12312312 | Odkouření 2.NP- koaxiální trubka 500 mm 100/60 |  |  | kus | 2 | 0 |  | 0 |  |  |  | základní |  | 0 | 0 | 0 | 0 | 0 | 32 | M | 2 | ROZPOCET | 0 | 0 | 0 | 0 | 0 | 1 | 0 | 16 | 15
16 | M | 12312313 | Odkouření 1.NP- koaxiální kotlový adaptér 125/80 |  |  | kus | 1 | 0 |  | 0 |  |  |  | základní |  | 0 | 0 | 0 | 0 | 0 | 32 | M | 2 | ROZPOCET | 0 | 0 | 0 | 0 | 0 | 1 | 0 | 16 | 16
17 | M | 12312314 | Odkouření 1.NP- kontrolní kus přímý 125/80 |  |  | kus | 1 | 0 |  | 0 |  |  |  | základní |  | 0 | 0 | 0 | 0 | 0 | 32 | M | 2 | ROZPOCET | 0 | 0 | 0 | 0 | 0 | 1 | 0 | 16 | 17
18 | M | 12312315 | Odkouření 1.NP- koaxiální koleno 90o 125/80 |  |  | kus | 1 | 0 |  | 0 |  |  |  | základní |  | 0 | 0 | 0 | 0 | 0 | 32 | M | 2 | ROZPOCET | 0 | 0 | 0 | 0 | 0 | 1 | 0 | 16 | 18
19 | M | 12312316 | Odkouření 1.NP- koaxiální potrubí - 1000 mm 125/80 |  |  | kus | 2 | 0 |  | 0 |  |  |  | základní |  | 0 | 0 | 0 | 0 | 0 | 32 | M | 2 | ROZPOCET | 0 | 0 | 0 | 0 | 0 | 1 | 0 | 16 | 19
20 | M | 12312317 | Odkouření 1.NP- komínová zděř 125/80 |  |  | kus | 2 | 0 |  | 0 |  |  |  | základní |  | 0 | 0 | 0 | 0 | 0 | 32 | M | 2 | ROZPOCET | 0 | 0 | 0 | 0 | 0 | 1 | 0 | 16 | 20
21 | M | 12312318 | Odkouření 1.NP- kryt zděře 125 |  |  | kus | 1 | 0 |  | 0 |  |  |  | základní |  | 0 | 0 | 0 | 0 | 0 | 32 | M | 2 | ROZPOCET | 0 | 0 | 0 | 0 | 0 | 1 | 0 | 16 | 21
22 | M | 12312319 | Odkouření 1.NP- patní koleno s podpěrou DN 80 |  |  | kus | 1 | 0 |  | 0 |  |  |  | základní |  | 0 | 0 | 0 | 0 | 0 | 32 | M | 2 | ROZPOCET | 0 | 0 | 0 | 0 | 0 | 1 | 0 | 16 | 22
23 | M | 12312320 | Odkouření 1.NP- trubka DN 80 - 1000 mm |  |  | kus | 6 | 0 |  | 0 |  |  |  | základní |  | 0 | 0 | 0 | 0 | 0 | 32 | M | 2 | ROZPOCET | 0 | 0 | 0 | 0 | 0 | 1 | 0 | 16 | 23
24 | M | 12312321 | Odkouření 1.NP- komínový poklop DN 80 |  |  | kus | 1 | 0 |  | 0 |  |  |  | základní |  | 0 | 0 | 0 | 0 | 0 | 32 | M | 2 | ROZPOCET | 0 | 0 | 0 | 0 | 0 | 1 | 0 | 16 | 24
25 | M | 12312322 | Revize spalinových cest |  |  | kus | 2 | 0 |  | 0 |  |  |  | základní |  | 0 | 0 | 0 | 0 | 0 | 32 | M | 2 | ROZPOCET | 0 | 0 | 0 | 0 | 0 | 1 | 0 | 16 | 25
26 | M | 12312323 | Plynový ohřívač TUV s uzavřenou spalovací komorou - C - výkon 24 kW |  |  | kus | 1 | 0 |  | 0 |  |  |  | základní |  | 0 | 0 | 0 | 0 | 0 | 32 | M | 2 | ROZPOCET | 0 | 0 | 0 | 0 | 0 | 1 | 0 | 16 | 26
27 | M | 12312324 | Montáž ohřívače TUV |  |  | kus | 1 | 0 |  | 0 |  |  |  | základní |  | 0 | 0 | 0 | 0 | 0 | 32 | M | 2 | ROZPOCET | 0 | 0 | 0 | 0 | 0 | 1 | 0 | 16 | 27
28 | K | 731341140 | Hadice napouštěcí pryžové D 20/28 |  |  | m | 5 | 0 |  | 0 |  |  |  | základní |  | 0 | 0.00053 | 0.00265 | 0 | 0 | 16 | K | 2 | ROZPOCET | 0 | 0 | 0 | 0 | 0 | 1 | 0 | 16 | 28
29 | K | 998731201 | Přesun hmot procentní pro kotelny v objektech v do 6 m |  |  | % | 0 | 0 |  | 0 |  |  |  | základní |  | 0 | 0 | 0 | 0 | 0 | 16 | K | 2 | ROZPOCET | 0 | 0 | 0 | 0 | 0 | 1 | 0 | 16 | 29
30 | K | 998731293 | Příplatek k přesunu hmot procentní 731 za zvětšený přesun do 500 m |  |  | % | 0 | 0 |  | 0 |  |  |  | základní |  | 0 | 0 | 0 | 0 | 0 | 16 | K | 2 | ROZPOCET | 0 | 0 | 0 | 0 | 0 | 1 | 0 | 16 | 30
| 733 - Ústřední vytápění - potrubí | [8 empty] | 0 | [5 empty] | 0 |  | 0.1073 |  | 0 | 2 | D | 1 | ROZPOCET | [6 empty] | 0
31 | K | 733110806 | Demontáž potrubí ocelového závitového do DN 32 |  |  | m | 210 | 0 |  | 0 |  |  |  | základní |  | 0 | 2e-05 | 0.0042 | 0 | 0 | 16 | K | 2 | ROZPOCET | 0 | 0 | 0 | 0 | 0 | 1 | 0 | 16 | 31
32 | K | 733222102 | Potrubí měděné polotvrdé spojované měkkým pájením D 15x1 |  |  | m | 75 | 0 |  | 0 |  |  |  | základní |  | 0 | 0.00045 | 0.03375 | 0 | 0 | 16 | K | 2 | ROZPOCET | 0 | 0 | 0 | 0 | 0 | 1 | 0 | 16 | 32
33 | K | 733222103 | Potrubí měděné polotvrdé spojované měkkým pájením D 18x1 |  |  | m | 61 | 0 |  | 0 |  |  |  | základní |  | 0 | 0.00056 | 0.03416 | 0 | 0 | 16 | K | 2 | ROZPOCET | 0 | 0 | 0 | 0 | 0 | 1 | 0 | 16 | 33
34 | K | 733222104 | Potrubí měděné polotvrdé spojované měkkým pájením D 22x1 |  |  | m | 51 | 0 |  | 0 |  |  |  | základní |  | 0 | 0.00069 | 0.03519 | 0 | 0 | 16 | K | 2 | ROZPOCET | 0 | 0 | 0 | 0 | 0 | 1 | 0 | 16 | 34
35 | K | 733291101 | Zkouška těsnosti potrubí měděné do D 35x1,5 |  |  | m | 187 | 0 |  | 0 |  |  |  | základní |  | 0 | 0 | 0 | 0 | 0 | 16 | K | 2 | ROZPOCET | 0 | 0 | 0 | 0 | 0 | 1 | 0 | 16 | 35
36 | K | 733291905 | Propojení potrubí měděného při opravě |  |  | kus | 15 | 0 |  | 0 |  |  |  | základní |  | 0 | 0 | 0 | 0 | 0 | 16 | K | 2 | ROZPOCET | 0 | 0 | 0 | 0 | 0 | 1 | 0 | 16 | 36
37 | K | 998733201 | Přesun hmot procentní pro rozvody potrubí v objektech v do 6 m |  |  | % | 0 | 0 |  | 0 |  |  |  | základní |  | 0 | 0 | 0 | 0 | 0 | 16 | K | 2 | ROZPOCET | 0 | 0 | 0 | 0 | 0 | 1 | 0 | 16 | 37
38 | K | 998733293 | Příplatek k přesunu hmot procentní 733 za zvětšený přesun do 500 m |  |  | % | 0 | 0 |  | 0 |  |  |  | základní |  | 0 | 0 | 0 | 0 | 0 | 16 | K | 2 | ROZPOCET | 0 | 0 | 0 | 0 | 0 | 1 | 0 | 16 | 38
| 734 - Ústřední vytápění - armatury | [8 empty] | 0 | [5 empty] | 0 |  | 0.03088 |  | 0 | 2 | D | 1 | ROZPOCET | [6 empty] | 0
39 | K | 734211119 | Ventil závitový odvzdušňovací G 3/8 PN 14 do 120°C automatický |  |  | kus | 4 | 0 |  | 0 |  |  |  | základní |  | 0 | 0.00023 | 0.00092 | 0 | 0 | 16 | K | 2 | ROZPOCET | 0 | 0 | 0 | 0 | 0 | 1 | 0 | 16 | 39
40 | K | 734221682 | Termostatická hlavice kapalinová PN 10 do 110°C otopných těles VK |  |  | kus | 27 | 0 |  | 0 |  |  |  | základní |  | 0 | 0.00014 | 0.00378 | 0 | 0 | 16 | K | 2 | ROZPOCET | 0 | 0 | 0 | 0 | 0 | 1 | 0 | 16 | 40
41 | K | 734261235 | Šroubení topenářské přímé G 1 PN 16 do 120°C |  |  | kus | 2 | 0 |  | 0 |  |  |  | základní |  | 0 | 0.00045 | 0.0009 | 0 | 0 | 16 | K | 2 | ROZPOCET | 0 | 0 | 0 | 0 | 0 | 1 | 0 | 16 | 41
42 | K | 734261406 | Armatura připojovací přímá G 1/2x15 PN 10 do 110°C radiátorů typu VK |  |  | kus | 27 | 0 |  | 0 |  |  |  | základní |  | 0 | 0.00087 | 0.02349 | 0 | 0 | 16 | K | 2 | ROZPOCET | 0 | 0 | 0 | 0 | 0 | 1 | 0 | 16 | 42
43 | K | 734291123 | Kohout plnící a vypouštěcí G 1/2 PN 10 do 110°C závitový |  |  | kus | 2 | 0 |  | 0 |  |  |  | základní |  | 0 | 0.00022 | 0.00044 | 0 | 0 | 16 | K | 2 | ROZPOCET | 0 | 0 | 0 | 0 | 0 | 1 | 0 | 16 | 43
44 | K | 734291243 | Filtr závitový přímý G 3/4 PN 16 do 130°C s vnitřními závity |  |  | kus | 1 | 0 |  | 0 |  |  |  | základní |  | 0 | 0.00033 | 0.00033 | 0 | 0 | 16 | K | 2 | ROZPOCET | 0 | 0 | 0 | 0 | 0 | 1 | 0 | 16 | 44
45 | K | 734292714 | Kohout kulový přímý G 3/4 PN 42 do 185°C vnitřní závit |  |  | kus | 3 | 0 |  | 0 |  |  |  | základní |  | 0 | 0.00034 | 0.00102 | 0 | 0 | 16 | K | 2 | ROZPOCET | 0 | 0 | 0 | 0 | 0 | 1 | 0 | 16 | 45
46 | K | 998734201 | Přesun hmot procentní pro armatury v objektech v do 6 m |  |  | % | 0 | 0 |  | 0 |  |  |  | základní |  | 0 | 0 | 0 | 0 | 0 | 16 | K | 2 | ROZPOCET | 0 | 0 | 0 | 0 | 0 | 1 | 0 | 16 | 46
47 | K | 998734293 | Příplatek k přesunu hmot procentní 734 za zvětšený přesun do 500 m |  |  | % | 0 | 0 |  | 0 |  |  |  | základní |  | 0 | 0 | 0 | 0 | 0 | 16 | K | 2 | ROZPOCET | 0 | 0 | 0 | 0 | 0 | 1 | 0 | 16 | 47
| 735 - Ústřední vytápění - otopná tělesa | [8 empty] | 0 | [5 empty] | 0 |  | 0.80492 |  | 0 | 2 | D | 1 | ROZPOCET | [6 empty] | 0
48 | K | 735111810 | Demontáž otopného tělesa litinového článkového |  |  | m2 | 16.9 | 0 |  | 0 |  |  |  | základní |  | 0 | 0 | 0 | 0 | 0 | 16 | K | 2 | ROZPOCET | 0 | 0 | 0 | 0 | 0 | 1 | 0 | 16 | 48
49 | K | 735121810 | Demontáž otopného tělesa ocelového článkového |  |  | m2 | 1.02 | 0 |  | 0 |  |  |  | základní |  | 0 | 0 | 0 | 0 | 0 | 16 | K | 2 | ROZPOCET | 0 | 0 | 0 | 0 | 0 | 1 | 0 | 16 | 49
50 | K | 735151821 | Demontáž otopného tělesa panelového dvouřadého délka do 1500 mm |  |  | kus | 3 | 0 |  | 0 |  |  |  | základní |  | 0 | 8e-05 | 0.00024 | 0 | 0 | 16 | K | 2 | ROZPOCET | 0 | 0 | 0 | 0 | 0 | 1 | 0 | 16 | 50
51 | K | 735152274 | Otopné těleso panelové Ventil Kompakt typ 11 VK výška/délka 600/700 mm |  |  | kus | 1 | 0 |  | 0 |  |  |  | základní |  | 0 | 0.01655 | 0.01655 | 0 | 0 | 16 | K | 2 | ROZPOCET | 0 | 0 | 0 | 0 | 0 | 1 | 0 | 16 | 51
52 | K | 735152275 | Otopné těleso panelové Ventil Kompakt typ 11 VK výška/délka 600/800 mm |  |  | kus | 1 | 0 |  | 0 |  |  |  | základní |  | 0 | 0.0186 | 0.0186 | 0 | 0 | 16 | K | 2 | ROZPOCET | 0 | 0 | 0 | 0 | 0 | 1 | 0 | 16 | 52
53 | K | 735152276R | Otopné těleso panelové Ventil Kompakt typ 11 VKL výška/délka 600/900 mm |  |  | kus | 1 | 0 |  | 0 |  |  |  | základní |  | 0 | 0.02065 | 0.02065 | 0 | 0 | 16 | K | 2 | ROZPOCET | 0 | 0 | 0 | 0 | 0 | 1 | 0 | 16 | 53
54 | K | 735152277 | Otopné těleso panelové Ventil Kompakt typ 11 VK výška/délka 600/1000 mm |  |  | kus | 6 | 0 |  | 0 |  |  |  | základní |  | 0 | 0.0227 | 0.1362 | 0 | 0 | 16 | K | 2 | ROZPOCET | 0 | 0 | 0 | 0 | 0 | 1 | 0 | 16 | 54
55 | K | 735152277R | Otopné těleso panelové Ventil Kompakt typ 11 VKL výška/délka 600/1000 mm |  |  | kus | 1 | 0 |  | 0 |  |  |  | základní |  | 0 | 0.0227 | 0.0227 | 0 | 0 | 16 | K | 2 | ROZPOCET | 0 | 0 | 0 | 0 | 0 | 1 | 0 | 16 | 55
56 | K | 735152278R | Otopné těleso panelové Ventil Kompakt typ 11 VKL výška/délka 600/1100 mm |  |  | kus | 1 | 0 |  | 0 |  |  |  | základní |  | 0 | 0.0247 | 0.0247 | 0 | 0 | 16 | K | 2 | ROZPOCET | 0 | 0 | 0 | 0 | 0 | 1 | 0 | 16 | 56
57 | K | 735152475 | Otopné těleso panelové Ventil Kompakt typ 21 VK výška/délka 600/800 mm |  |  | kus | 1 | 0 |  | 0 |  |  |  | základní |  | 0 | 0.02516 | 0.02516 | 0 | 0 | 16 | K | 2 | ROZPOCET | 0 | 0 | 0 | 0 | 0 | 1 | 0 | 16 | 57
58 | K | 735152477 | Otopné těleso panelové Ventil Kompakt typ 21 VK výška/délka 600/1000 mm |  |  | kus | 6 | 0 |  | 0 |  |  |  | základní |  | 0 | 0.0309 | 0.1854 | 0 | 0 | 16 | K | 2 | ROZPOCET | 0 | 0 | 0 | 0 | 0 | 1 | 0 | 16 | 58
59 | K | 735152478R | Otopné těleso panelové Ventil Kompakt typ 21 VKL výška/délka 600/1100 mm |  |  | kus | 1 | 0 |  | 0 |  |  |  | základní |  | 0 | 0.0332 | 0.0332 | 0 | 0 | 16 | K | 2 | ROZPOCET | 0 | 0 | 0 | 0 | 0 | 1 | 0 | 16 | 59
60 | K | 735152479 | Otopné těleso panelové Ventil Kompakt typ 21 VK výška/délka 600/1200 mm |  |  | kus | 5 | 0 |  | 0 |  |  |  | základní |  | 0 | 0.03664 | 0.1832 | 0 | 0 | 16 | K | 2 | ROZPOCET | 0 | 0 | 0 | 0 | 0 | 1 | 0 | 16 | 60
61 | K | 735152577R | Otopné těleso panelové Ventil Kompakt typ 22 VKL výška/délka 600/1000 mm |  |  | kus | 1 | 0 |  | 0 |  |  |  | základní |  | 0 | 0.0348 | 0.0348 | 0 | 0 | 16 | K | 2 | ROZPOCET | 0 | 0 | 0 | 0 | 0 | 1 | 0 | 16 | 61
62 | K | 735152579R | Otopné těleso panelové Ventil Kompakt typ 22 VKL výška/délka 600/1200 mm |  |  | kus | 1 | 0 |  | 0 |  |  |  | základní |  | 0 | 0.04132 | 0.04132 | 0 | 0 | 16 | K | 2 | ROZPOCET | 0 | 0 | 0 | 0 | 0 | 1 | 0 | 16 | 62
63 | K | 735152678 | Otopné těleso panelové Ventil Kompakt typ 33 VK výška/délka 600/1100 mm |  |  | kus | 1 | 0 |  | 0 |  |  |  | základní |  | 0 | 0.0622 | 0.0622 | 0 | 0 | 16 | K | 2 | ROZPOCET | 0 | 0 | 0 | 0 | 0 | 1 | 0 | 16 | 63
64 | K | 735159110 | Montáž otopných těles panelových jednořadých |  |  | kus | 11 | 0 |  | 0 |  |  |  | základní |  | 0 | 0 | 0 | 0 | 0 | 16 | K | 2 | ROZPOCET | 0 | 0 | 0 | 0 | 0 | 1 | 0 | 16 | 64
65 | K | 735159220 | Montáž otopných těles panelových dvouřadých |  |  | kus | 15 | 0 |  | 0 |  |  |  | základní |  | 0 | 0 | 0 | 0 | 0 | 16 | K | 2 | ROZPOCET | 0 | 0 | 0 | 0 | 0 | 1 | 0 | 16 | 65
66 | K | 735159310 | Montáž otopných těles panelových třířadých |  |  | kus | 1 | 0 |  | 0 |  |  |  | základní |  | 0 | 0 | 0 | 0 | 0 | 16 | K | 2 | ROZPOCET | 0 | 0 | 0 | 0 | 0 | 1 | 0 | 16 | 66
67 | K | 735192912 | Zpětná montáž otopných těles článkových ocelových |  |  | m2 | 1.02 | 0 |  | 0 |  |  |  | základní |  | 0 | 0 | 0 | 0 | 0 | 16 | K | 2 | ROZPOCET | 0 | 0 | 0 | 0 | 0 | 1 | 0 | 16 | 67
68 | K | 998735201 | Přesun hmot procentní pro otopná tělesa v objektech v do 6 m |  |  | % | 0 | 0 |  | 0 |  |  |  | základní |  | 0 | 0 | 0 | 0 | 0 | 16 | K | 2 | ROZPOCET | 0 | 0 | 0 | 0 | 0 | 1 | 0 | 16 | 68
69 | K | 998735293 | Příplatek k přesunu hmot procentní 735 za zvětšený přesun do 500 m |  |  | % | 0 | 0 |  | 0 |  |  |  | základní |  | 0 | 0 | 0 | 0 | 0 | 16 | K | 2 | ROZPOCET | 0 | 0 | 0 | 0 | 0 | 1 | 0 | 16 | 69
| VP - Vícepráce | [8 empty] | 0 | [11 empty] | D | 0 | PN | [6 empty] | 0
| K | [8 empty] | 0 |  |  |  | základní | [7 empty] | PN | 1 | PN | 0 | 0 | 0 | 0 | 0 | 1 | 0
| K | [8 empty] | 0 |  |  |  | základní | [7 empty] | PN | 1 | PN | 0 | 0 | 0 | 0 | 0 | 1 | 0
| K | [8 empty] | 0 |  |  |  | základní | [7 empty] | PN | 1 | PN | 0 | 0 | 0 | 0 | 0 | 1 | 0
| K | [8 empty] | 0 |  |  |  | základní | [7 empty] | PN | 1 | PN | 0 | 0 | 0 | 0 | 0 | 1 | 0
| K | [8 empty] | 0 |  |  |  | základní | [7 empty] | PN | 1 | PN | 0 | 0 | 0 | 0 | 0 | 1 | 0

## 07 - ELS - Elektroinstala...
| List obsahuje: |  | 1) Krycí list rozpočtu |  | 2) Rekapitulace rozpočtu |  |  | 3) Rozpočet |  |  | Zpět na list: | Rekapitulace stavby
optimalizováno pro tisk sestav ve formátu A4 - na výšku | [11 empty] | >> skryté sloupce << | [9 empty] | {D472FE86-B398-45AD-9800-2DFB9A27C4B8}
2
KRYCÍ LIST ROZPOČTU | [12 empty] | v --- níže se nacházejí doplnkové a pomocné údaje k sestavám --- v | [8 empty] | False
| Stavba: |  | Stavební úprava městské knihovny a soc. zařízení hasičské zbrojnice
| Objekt: |  | 07 - ELS - Elektroinstalace - silnoproud
| JKSO: | [7 empty] | CC-CZ:
| Místo: |  | Barákova 419, 507 81 Lázně Bělohrad | [5 empty] | Datum: |  | 07.03.2016
| Objednavatel: | [7 empty] | IČ:
|  | Město Lázně Bělohrad | [6 empty] | DIČ:
| Zhotovitel: | [7 empty] | IČ: |  | Vyplň údaj
|  | Vyplň údaj | [6 empty] | DIČ: |  | Vyplň údaj
| Projektant: | [7 empty] | IČ: |  | 01896725
|  | Ing. Václav Podlipný | [6 empty] | DIČ:
| Zpracovatel: | [7 empty] | IČ:
|  | Artlite Studio, spol. s r.o. | [6 empty] | DIČ:
Poznámka:
| Náklady z rozpočtu | [7 empty] | 0
| Ostatní náklady | [7 empty] | 0
| Cena bez DPH | [7 empty] | 0
| DPH | základní | 21% | ze | 0 |  |  |  | 0
|  | snížená | 15% | ze | 0 |  |  |  | 0
|  | zákl. přenesená | 21% | ze | 0 |  |  |  | 0
|  | sníž. přenesená | 15% | ze | 0 |  |  |  | 0
|  | nulová | 0% | ze | 0 |  |  |  | 0
| Cena s DPH |  |  | v | CZK |  |  | 0
| Projektant |  |  |  |  | Zpracovatel
| Datum a podpis: |  |  | Razítko |  | Datum a podpis: |  |  |  | Razítko
| Objednavatel |  |  |  |  | Zhotovitel
| Datum a podpis: |  |  | Razítko |  | Datum a podpis: |  |  |  | Razítko
REKAPITULACE ROZPOČTU
Stavba: |  |  | Stavební úprava městské knihovny a soc. zařízení hasičské zbrojnice
Objekt: |  |  | 07 - ELS - Elektroinstalace - silnoproud
Místo: |  |  | Barákova 419, 507 81 Lázně Bělohrad |  |  |  | Datum: |  | 07.03.2016
Objednavatel: |  |  | Město Lázně Bělohrad |  |  |  | Projektant: |  | Ing. Václav Podlipný
Zhotovitel: |  |  | Vyplň údaj |  |  |  | Zpracovatel: |  | Artlite Studio, spol. s r.o.
Kód - Popis | [9 empty] | Cena celkem [CZK]
1) Náklady z rozpočtu | [9 empty] | 0 | [12 empty] | -1
| PSV - Práce a dodávky PSV | [8 empty] | 0
| 740 - Elektromontáže - provedení revize podle ČSN 331500 | [8 empty] | 0
| 742 - Elektromontáže - rozvodný systém | [8 empty] | 0
| D1 - Rozvaděč R3 | [8 empty] | 0
| D3 - Rozvaděč R4 | [8 empty] | 0
| D5 - Rozvaděč RE | [8 empty] | 0
| 747 - Elektromontáže - kompletace rozvodů | [8 empty] | 0
| D11 - El. přístroje | [8 empty] | 0
| D12 - Materiál nosný | [8 empty] | 0
| D13 - Svítidla | [8 empty] | 0
| D14 - Světelné zdroje | [8 empty] | 0
| D15 - Kabely, vodiče | [8 empty] | 0
| VP - Vícepráce | [8 empty] | 0
2) Ostatní náklady | [9 empty] | 0 |  |  |  | DPH
| Zařízení staveniště | [8 empty] | 0 |  |  |  | základní | [9 empty] | VRN | 0 | 0 | 0 | 0 | 0 | 1
| Projektové práce | [8 empty] | 0 |  |  |  | základní | [9 empty] | VRN | 0 | 0 | 0 | 0 | 0 | 1
| Územní vlivy | [8 empty] | 0 |  |  |  | základní | [9 empty] | VRN | 0 | 0 | 0 | 0 | 0 | 1
| Provozní vlivy | [8 empty] | 0 |  |  |  | základní | [9 empty] | VRN | 0 | 0 | 0 | 0 | 0 | 1
| Jiné VRN | [8 empty] | 0 |  |  |  | základní | [9 empty] | VRN | 0 | 0 | 0 | 0 | 0 | 1
| Kompletační činnost | [8 empty] | 0 |  |  |  | základní | [9 empty] | KOMPLETACNA | 0 | 0 | 0 | 0 | 0 | 1
Celkové náklady za stavbu 1) + 2) | [7 empty] | 0
ROZPOČET
Stavba: |  |  | Stavební úprava městské knihovny a soc. zařízení hasičské zbrojnice
Objekt: |  |  | 07 - ELS - Elektroinstalace - silnoproud
Místo: |  |  | Barákova 419, 507 81 Lázně Bělohrad |  |  |  | Datum: |  | 07.03.2016
Objednavatel: |  |  | Město Lázně Bělohrad |  |  |  | Projektant: |  | Ing. Václav Podlipný
Zhotovitel: |  |  | Vyplň údaj |  |  |  | Zpracovatel: |  | Artlite Studio, spol. s r.o.
PČ | Typ | Kód | Popis |  |  | MJ | Množství | J.cena [CZK] |  | Cena celkem [CZK] |  |  | Poznámka | DPH | J. Nh [h] | Nh celkem [h] | J. hmotnost [t] | Hmotnost celkem [t] | J. suť [t] | Suť Celkem [t]
Náklady z rozpočtu | [9 empty] | 0 | [5 empty] | 0 |  | 0 |  | 0 |  | D | -1 | [7 empty] | 0
| PSV - Práce a dodávky PSV | [8 empty] | 0 | [5 empty] | 0 |  | 0 |  | 0 | 2 | D | 0 | ROZPOCET | [6 empty] | 0
| 740 - Elektromontáže - provedení revize podle ČSN 331500 | [8 empty] | 0 | [5 empty] | 0 |  | 0 |  | 0 | 2 | D | 1 | ROZPOCET | [6 empty] | 0
1 | K | Pol61 | Revizni technik |  |  | hod | 30 | 0 |  | 0 |  |  |  | základní |  | 0 | 0 | 0 | 0 | 0 | 16 | K | 2 | ROZPOCET | 0 | 0 | 0 | 0 | 0 | 1 | 0 | 16 | 67
2 | M | Pol62 | Podružný materiál |  |  | kpl | 1 | 0 |  | 0 |  |  |  | základní |  | 0 | 0 | 0 | 0 | 0 | 32 | M | 2 | ROZPOCET | 0 | 0 | 0 | 0 | 0 | 1 | 0 | 16 | 68
| 742 - Elektromontáže - rozvodný systém | [8 empty] | 0 | [5 empty] | 0 |  | 0 |  | 0 | 2 | D | 1 | ROZPOCET | [6 empty] | 0
| D1 - Rozvaděč R3 | [8 empty] | 0 | [5 empty] | 0 |  | 0 |  | 0 | 2 | D | 2 | ROZPOCET | [6 empty] | 0
3 | K | Pol1 | BF-U-5/120-C Rozvodnice Xboard, POD omítku, bílé dveře, N/PE svork |  |  | ks | 1 | 0 |  | 0 |  |  |  | základní |  | 0 | 0 | 0 | 0 | 0 | 16 | K | 3 | ROZPOCET | 0 | 0 | 0 | 0 | 0 | 1 | 0 | 16 | 1
4 | K | Pol2 | SLP-275 V/4 S svodič přepětí, vhodné pro 3-fázový systém TN-S, 160 kA(8/20), dálková signalizace poruchy |  |  | ks | 1 | 0 |  | 0 |  |  |  | základní |  | 0 | 0 | 0 | 0 | 0 | 16 | K | 3 | ROZPOCET | 0 | 0 | 0 | 0 | 0 | 1 | 0 | 16 | 2
5 | K | Pol3 | IS-40/3 Hlavní vypínač, 3-pól, In=40A |  |  | ks | 1 | 0 |  | 0 |  |  |  | základní |  | 0 | 0 | 0 | 0 | 0 | 16 | K | 3 | ROZPOCET | 0 | 0 | 0 | 0 | 0 | 1 | 0 | 16 | 3
6 | K | Pol4 | PL7-B10/1 Jistič PL7, char B, 1-pólový, Icn=10kA, In=10A |  |  | ks | 6 | 0 |  | 0 |  |  |  | základní |  | 0 | 0 | 0 | 0 | 0 | 16 | K | 3 | ROZPOCET | 0 | 0 | 0 | 0 | 0 | 1 | 0 | 16 | 4
7 | K | Pol5 | Z-R230/S Instalační relé 230V AC, 1 zap. kont. |  |  | ks | 2 | 0 |  | 0 |  |  |  | základní |  | 0 | 0 | 0 | 0 | 0 | 16 | K | 3 | ROZPOCET | 0 | 0 | 0 | 0 | 0 | 1 | 0 | 16 | 5
8 | K | Pol6 | PL7-B16/1 Jistič PL7, char B, 1-pólový, Icn=10kA, In=16A |  |  | ks | 18 | 0 |  | 0 |  |  |  | základní |  | 0 | 0 | 0 | 0 | 0 | 16 | K | 3 | ROZPOCET | 0 | 0 | 0 | 0 | 0 | 1 | 0 | 16 | 6
9 | K | Pol7 | PL7-B16/3 Jistič PL7, char B, 3-pólový, Icn=10kA, In=16A |  |  | ks | 2 | 0 |  | 0 |  |  |  | základní |  | 0 | 0 | 0 | 0 | 0 | 16 | K | 3 | ROZPOCET | 0 | 0 | 0 | 0 | 0 | 1 | 0 | 16 | 7
10 | K | Pol8 | PFL7-10/1N/B/003 Chránič s nadproud.ochr,Ir=250A,AC,1+N pól,char.B, Idn=0.03A, In=10A |  |  | ks | 1 | 0 |  | 0 |  |  |  | základní |  | 0 | 0 | 0 | 0 | 0 | 16 | K | 3 | ROZPOCET | 0 | 0 | 0 | 0 | 0 | 1 | 0 | 16 | 8
11 | K | Pol9 | PF7-40/4/003 Chránič Ir=250A, typ AC, 4-pól, Idn=0.03A, In=40A |  |  | ks | 3 | 0 |  | 0 |  |  |  | základní |  | 0 | 0 | 0 | 0 | 0 | 16 | K | 3 | ROZPOCET | 0 | 0 | 0 | 0 | 0 | 1 | 0 | 16 | 9
| D3 - Rozvaděč R4 | [8 empty] | 0 | [5 empty] | 0 |  | 0 |  | 0 | 2 | D | 2 | ROZPOCET | [6 empty] | 0
12 | K | Pol10 | BF-U-3/72-C Rozvodnice Xboard, POD omítku, bílé dveře, N/PE svork |  |  | ks | 1 | 0 |  | 0 |  |  |  | základní |  | 0 | 0 | 0 | 0 | 0 | 16 | K | 3 | ROZPOCET | 0 | 0 | 0 | 0 | 0 | 1 | 0 | 16 | 10
13 | K | Pol2 | SLP-275 V/4 S svodič přepětí, vhodné pro 3-fázový systém TN-S, 160 kA(8/20), dálková signalizace poruchy |  |  | ks | 1 | 0 |  | 0 |  |  |  | základní |  | 0 | 0 | 0 | 0 | 0 | 16 | K | 3 | ROZPOCET | 0 | 0 | 0 | 0 | 0 | 1 | 0 | 16 | 11
14 | K | Pol3 | IS-40/3 Hlavní vypínač, 3-pól, In=40A |  |  | ks | 1 | 0 |  | 0 |  |  |  | základní |  | 0 | 0 | 0 | 0 | 0 | 16 | K | 3 | ROZPOCET | 0 | 0 | 0 | 0 | 0 | 1 | 0 | 16 | 12
15 | K | Pol5 | Z-R230/S Instalační relé 230V AC, 1 zap. kont. |  |  | ks | 1 | 0 |  | 0 |  |  |  | základní |  | 0 | 0 | 0 | 0 | 0 | 16 | K | 3 | ROZPOCET | 0 | 0 | 0 | 0 | 0 | 1 | 0 | 16 | 13
16 | K | Pol9 | PF7-40/4/003 Chránič Ir=250A, typ AC, 4-pól, Idn=0.03A, In=40A |  |  | ks | 2 | 0 |  | 0 |  |  |  | základní |  | 0 | 0 | 0 | 0 | 0 | 16 | K | 3 | ROZPOCET | 0 | 0 | 0 | 0 | 0 | 1 | 0 | 16 | 14
17 | K | Pol4 | PL7-B10/1 Jistič PL7, char B, 1-pólový, Icn=10kA, In=10A |  |  | ks | 6 | 0 |  | 0 |  |  |  | základní |  | 0 | 0 | 0 | 0 | 0 | 16 | K | 3 | ROZPOCET | 0 | 0 | 0 | 0 | 0 | 1 | 0 | 16 | 15
18 | K | Pol6 | PL7-B16/1 Jistič PL7, char B, 1-pólový, Icn=10kA, In=16A |  |  | ks | 10 | 0 |  | 0 |  |  |  | základní |  | 0 | 0 | 0 | 0 | 0 | 16 | K | 3 | ROZPOCET | 0 | 0 | 0 | 0 | 0 | 1 | 0 | 16 | 16
| D5 - Rozvaděč RE | [8 empty] | 0 | [5 empty] | 0 |  | 0 |  | 0 | 2 | D | 2 | ROZPOCET | [6 empty] | 0
19 | K | Pol11 | PL7-B25/3 Jistič PL7, char B, 3-pólový, Icn=10kA, In=25A |  |  | ks | 1 | 0 |  | 0 |  |  |  | základní |  | 0 | 0 | 0 | 0 | 0 | 16 | K | 3 | ROZPOCET | 0 | 0 | 0 | 0 | 0 | 1 | 0 | 16 | 17
| 747 - Elektromontáže - kompletace rozvodů | [8 empty] | 0 | [5 empty] | 0 |  | 0 |  | 0 | 2 | D | 1 | ROZPOCET | [6 empty] | 0
| D11 - El. přístroje | [8 empty] | 0 | [5 empty] | 0 |  | 0 |  | 0 | 2 | D | 2 | ROZPOCET | [6 empty] | 0
20 | K | Pol15 | 3558A-05940 B Přepínač sériový IP 44, zapuštěná montáž; řazení 5; d. Tango; b. bílá |  |  | ks | 1 | 0 |  | 0 |  |  |  | základní |  | 0 | 0 | 0 | 0 | 0 | 16 | K | 3 | ROZPOCET | 0 | 0 | 0 | 0 | 0 | 1 | 0 | 16 | 21
21 | K | Pol16 | 3558A-06940 B Přepínač střídavý IP 44, zapuštěná montáž; řazení 6 (1); d. Tango; b. bílá |  |  | ks | 1 | 0 |  | 0 |  |  |  | základní |  | 0 | 0 | 0 | 0 | 0 | 16 | K | 3 | ROZPOCET | 0 | 0 | 0 | 0 | 0 | 1 | 0 | 16 | 22
22 | K | Pol17 | 5518A-2999 B Zásuvka jednonásobná IP 44, s ochranným kolíkem, s clonkami, s víčkem; řazení 2P+PE; d. Tango; b. bílá |  |  | ks | 21 | 0 |  | 0 |  |  |  | základní |  | 0 | 0 | 0 | 0 | 0 | 16 | K | 3 | ROZPOCET | 0 | 0 | 0 | 0 | 0 | 1 | 0 | 16 | 23
23 | K | Pol18 | 4125 Zásuvka průmyslová, zapuštěná, s víčkem a instalační krabicí; řazení 3P+N+PE; b. bílá (RAL 1013), IP 44, 16 A |  |  | ks | 1 | 0 |  | 0 |  |  |  | základní |  | 0 | 0 | 0 | 0 | 0 | 16 | K | 3 | ROZPOCET | 0 | 0 | 0 | 0 | 0 | 1 | 0 | 16 | 24
24 | K | Pol19 | 5518G-A02349 B1 Zásuvka jednonásobná, s ochranným kolíkem; řazení 2P+PE; d. Swing, Swing L; b. jasně bílá |  |  | ks | 104 | 0 |  | 0 |  |  |  | základní |  | 0 | 0 | 0 | 0 | 0 | 16 | K | 3 | ROZPOCET | 0 | 0 | 0 | 0 | 0 | 1 | 0 | 16 | 25
25 | K | Pol20 | 5598G-A02349 B1 Zásuvka jednonásobná, s ochranným kolíkem, s ochranou před přepětím; řazení 2P+PE; d. Swing, Swing L; b. jasně bílá |  |  | ks | 3 | 0 |  | 0 |  |  |  | základní |  | 0 | 0 | 0 | 0 | 0 | 16 | K | 3 | ROZPOCET | 0 | 0 | 0 | 0 | 0 | 1 | 0 | 16 | 26
26 | K | Pol21 | 3557G-A01340 B1 Spínač jednopólový s krytem; řazení 1; d. Swing, Swing L; b. jasně bílá |  |  | ks | 18 | 0 |  | 0 |  |  |  | základní |  | 0 | 0 | 0 | 0 | 0 | 16 | K | 3 | ROZPOCET | 0 | 0 | 0 | 0 | 0 | 1 | 0 | 16 | 27
27 | K | Pol22 | 3557G-A06340 B1 Přepínač střídavý s krytem; řazení 6; d. Swing, Swing L; b. jasně bílá |  |  | ks | 17 | 0 |  | 0 |  |  |  | základní |  | 0 | 0 | 0 | 0 | 0 | 16 | K | 3 | ROZPOCET | 0 | 0 | 0 | 0 | 0 | 1 | 0 | 16 | 28
28 | K | Pol23 | 3557G-A91342 B1 Ovládač zapínací, s průzorem; řazení 1/0So, 1/0S; d. Swing, Swing L; b. jasně bílá |  |  | ks | 15 | 0 |  | 0 |  |  |  | základní |  | 0 | 0 | 0 | 0 | 0 | 16 | K | 3 | ROZPOCET | 0 | 0 | 0 | 0 | 0 | 1 | 0 | 16 | 29
29 | K | Pol24 | 3938G-A00034 B1 Vývodka kabelová, s odlehčovací sponou (bez svorkovnice); d. Swing, Swing L; b. jasně bílá |  |  | ks | 1 | 0 |  | 0 |  |  |  | základní |  | 0 | 0 | 0 | 0 | 0 | 16 | K | 3 | ROZPOCET | 0 | 0 | 0 | 0 | 0 | 1 | 0 | 16 | 30
30 | K | Pol25 | 3901J-A00010 B1 Rámeček pro elektroinstalační přístroje, jednonásobný; d. Swing L; b. jasně bílá |  |  | ks | 133 | 0 |  | 0 |  |  |  | základní |  | 0 | 0 | 0 | 0 | 0 | 16 | K | 3 | ROZPOCET | 0 | 0 | 0 | 0 | 0 | 1 | 0 | 16 | 31
31 | K | Pol26 | 3901J-A00020 B1 Rámeček pro elektroinstalační přístroje, dvojnásobný, pro vodorovnou i svislou montáž; d. Swing L; b. jasně bílá |  |  | ks | 21 | 0 |  | 0 |  |  |  | základní |  | 0 | 0 | 0 | 0 | 0 | 16 | K | 3 | ROZPOCET | 0 | 0 | 0 | 0 | 0 | 1 | 0 | 16 | 32
32 | K | Pol27 | 3901J-A00040 B1 Rámeček pro elektroinstalační přístroje, čtyřnásobný, pro vodorovnou i svislou montáž; d. Swing L; b. jasně bílá |  |  | ks | 1 | 0 |  | 0 |  |  |  | základní |  | 0 | 0 | 0 | 0 | 0 | 16 | K | 3 | ROZPOCET | 0 | 0 | 0 | 0 | 0 | 1 | 0 | 16 | 33
| D12 - Materiál nosný | [8 empty] | 0 | [5 empty] | 0 |  | 0 |  | 0 | 2 | D | 2 | ROZPOCET | [6 empty] | 0
33 | K | Pol28 | KU 68-1902 KRABICE ODBOČNÁ |  |  | ks | 40 | 0 |  | 0 |  |  |  | základní |  | 0 | 0 | 0 | 0 | 0 | 16 | K | 3 | ROZPOCET | 0 | 0 | 0 | 0 | 0 | 1 | 0 | 16 | 34
34 | K | Pol29 | svorka Wago 273-102 4x1-2,5mm2 |  |  | ks | 250 | 0 |  | 0 |  |  |  | základní |  | 0 | 0 | 0 | 0 | 0 | 16 | K | 3 | ROZPOCET | 0 | 0 | 0 | 0 | 0 | 1 | 0 | 16 | 35
35 | K | Pol30 | OBO 1801/RK svorkovnice pro vyrovnání potenciálů |  |  | ks | 1 | 0 |  | 0 |  |  |  | základní |  | 0 | 0 | 0 | 0 | 0 | 16 | K | 3 | ROZPOCET | 0 | 0 | 0 | 0 | 0 | 1 | 0 | 16 | 36
36 | K | Pol31 | 2316E TRUBKA OHEBNÁ - LPFLEX 16 125N |  |  | m | 30 | 0 |  | 0 |  |  |  | základní |  | 0 | 0 | 0 | 0 | 0 | 16 | K | 3 | ROZPOCET | 0 | 0 | 0 | 0 | 0 | 1 | 0 | 16 | 37
37 | K | Pol32 | zapojení vodičů v rozvaděčích |  |  | ks | 2 | 0 |  | 0 |  |  |  | základní |  | 0 | 0 | 0 | 0 | 0 | 16 | K | 3 | ROZPOCET | 0 | 0 | 0 | 0 | 0 | 1 | 0 | 16 | 38
38 | K | Pol33 | montáž rozvaděčů |  |  | ks | 2 | 0 |  | 0 |  |  |  | základní |  | 0 | 0 | 0 | 0 | 0 | 16 | K | 3 | ROZPOCET | 0 | 0 | 0 | 0 | 0 | 1 | 0 | 16 | 39
39 | K | Pol34 | úprava rozvaděče RE |  |  | ks | 1 | 0 |  | 0 |  |  |  | základní |  | 0 | 0 | 0 | 0 | 0 | 16 | K | 3 | ROZPOCET | 0 | 0 | 0 | 0 | 0 | 1 | 0 | 16 | 40
40 | K | Pol35 | KU 68-1901 KRABICE UNIVERZÁLNÍ |  |  | ks | 200 | 0 |  | 0 |  |  |  | základní |  | 0 | 0 | 0 | 0 | 0 | 16 | K | 3 | ROZPOCET | 0 | 0 | 0 | 0 | 0 | 1 | 0 | 16 | 41
41 | K | Pol36 | KT 250/1 SKŘÍŇ ROZVODNÁ ŠEDÁ - POD OMÍTKU |  |  | ks | 1 | 0 |  | 0 |  |  |  | základní |  | 0 | 0 | 0 | 0 | 0 | 16 | K | 3 | ROZPOCET | 0 | 0 | 0 | 0 | 0 | 1 | 0 | 16 | 42
| D13 - Svítidla | [8 empty] | 0 | [5 empty] | 0 |  | 0 |  | 0 | 2 | D | 2 | ROZPOCET | [6 empty] | 0
42 | K | Pol37 | A1-přisazené svítidlo s opálovýn krytem,komp.zářivka 20W |  |  | ks | 37 | 0 |  | 0 |  |  |  | základní |  | 0 | 0 | 0 | 0 | 0 | 16 | K | 3 | ROZPOCET | 0 | 0 | 0 | 0 | 0 | 1 | 0 | 16 | 43
43 | K | Pol38 | A2-přisazené svítidlo s leštěnou mřížkou, 2/58W EVG |  |  | ks | 8 | 0 |  | 0 |  |  |  | základní |  | 0 | 0 | 0 | 0 | 0 | 16 | K | 3 | ROZPOCET | 0 | 0 | 0 | 0 | 0 | 1 | 0 | 16 | 44
44 | K | Pol39 | A3-Vestavné svítidlo s opálovým difuzorem 4/18W EVG |  |  | ks | 5 | 0 |  | 0 |  |  |  | základní |  | 0 | 0 | 0 | 0 | 0 | 16 | K | 3 | ROZPOCET | 0 | 0 | 0 | 0 | 0 | 1 | 0 | 16 | 45
45 | K | Pol40 | A3N-Vestavné svítidlo s opálovým difuzorem 4/18W EVG + NM1h |  |  | ks | 1 | 0 |  | 0 |  |  |  | základní |  | 0 | 0 | 0 | 0 | 0 | 16 | K | 3 | ROZPOCET | 0 | 0 | 0 | 0 | 0 | 1 | 0 | 16 | 46
46 | K | Pol41 | A4-Vestavné svítidlo s opálovým difuzorem 2/18W EVG |  |  | ks | 3 | 0 |  | 0 |  |  |  | základní |  | 0 | 0 | 0 | 0 | 0 | 16 | K | 3 | ROZPOCET | 0 | 0 | 0 | 0 | 0 | 1 | 0 | 16 | 47
47 | K | Pol42 | A4N-Vestavné svítidlo s opálovým difuzorem 2/18W EVG + NM1h |  |  | ks | 1 | 0 |  | 0 |  |  |  | základní |  | 0 | 0 | 0 | 0 | 0 | 16 | K | 3 | ROZPOCET | 0 | 0 | 0 | 0 | 0 | 1 | 0 | 16 | 48
48 | K | Pol43 | A5-Průmyslové svítidlo 1/49W EVG IP65 |  |  | ks | 5 | 0 |  | 0 |  |  |  | základní |  | 0 | 0 | 0 | 0 | 0 | 16 | K | 3 | ROZPOCET | 0 | 0 | 0 | 0 | 0 | 1 | 0 | 16 | 49
49 | K | Pol44 | A5N-Průmyslové svítidlo 1/49W EVG IP65 + NM1h |  |  | ks | 1 | 0 |  | 0 |  |  |  | základní |  | 0 | 0 | 0 | 0 | 0 | 16 | K | 3 | ROZPOCET | 0 | 0 | 0 | 0 | 0 | 1 | 0 | 16 | 50
50 | K | Pol45 | A6-Přisazené svítidlo s mikroprizmatickým krytem 2/58W EVG IP40 |  |  | ks | 18 | 0 |  | 0 |  |  |  | základní |  | 0 | 0 | 0 | 0 | 0 | 16 | K | 3 | ROZPOCET | 0 | 0 | 0 | 0 | 0 | 1 | 0 | 16 | 51
51 | K | Pol46 | A6N-Přisazené svítidlo s mikroprizmatickým krytem 2/58W EVG IP40 |  |  | ks | 4 | 0 |  | 0 |  |  |  | základní |  | 0 | 0 | 0 | 0 | 0 | 16 | K | 3 | ROZPOCET | 0 | 0 | 0 | 0 | 0 | 1 | 0 | 16 | 52
52 | K | Pol47 | A7-Přisazené svítidlo venkovní IP54 |  |  | ks | 2 | 0 |  | 0 |  |  |  | základní |  | 0 | 0 | 0 | 0 | 0 | 16 | K | 3 | ROZPOCET | 0 | 0 | 0 | 0 | 0 | 1 | 0 | 16 | 53
53 | K | Pol48 | P1-Stropní/nástěnné nouzové svítidlo s piktogramem a vlastní baterií 1/3W LED |  |  | ks | 17 | 0 |  | 0 |  |  |  | základní |  | 0 | 0 | 0 | 0 | 0 | 16 | K | 3 | ROZPOCET | 0 | 0 | 0 | 0 | 0 | 1 | 0 | 16 | 54
54 | K | Pol49 | N1-Nástěnné nouzové svítidlo s vlastní baterií 1/3W LED |  |  | ks | 2 | 0 |  | 0 |  |  |  | základní |  | 0 | 0 | 0 | 0 | 0 | 16 | K | 3 | ROZPOCET | 0 | 0 | 0 | 0 | 0 | 1 | 0 | 16 | 55
| D14 - Světelné zdroje | [8 empty] | 0 | [5 empty] | 0 |  | 0 |  | 0 | 2 | D | 2 | ROZPOCET | [6 empty] | 0
55 | K | Pol50 | kompaktní zářivka 20W |  |  | ks | 74 | 0 |  | 0 |  |  |  | základní |  | 0 | 0 | 0 | 0 | 0 | 16 | K | 3 | ROZPOCET | 0 | 0 | 0 | 0 | 0 | 1 | 0 | 16 | 56
56 | K | Pol51 | lineární zářivka 58W/840 |  |  | ks | 60 | 0 |  | 0 |  |  |  | základní |  | 0 | 0 | 0 | 0 | 0 | 16 | K | 3 | ROZPOCET | 0 | 0 | 0 | 0 | 0 | 1 | 0 | 16 | 57
57 | K | Pol52 | lineární zářivka 18W/840 |  |  | ks | 32 | 0 |  | 0 |  |  |  | základní |  | 0 | 0 | 0 | 0 | 0 | 16 | K | 3 | ROZPOCET | 0 | 0 | 0 | 0 | 0 | 1 | 0 | 16 | 58
58 | K | Pol53 | lineární zářivka 49W/840 |  |  | ks | 6 | 0 |  | 0 |  |  |  | základní |  | 0 | 0 | 0 | 0 | 0 | 16 | K | 3 | ROZPOCET | 0 | 0 | 0 | 0 | 0 | 1 | 0 | 16 | 59
| D15 - Kabely, vodiče | [8 empty] | 0 | [5 empty] | 0 |  | 0 |  | 0 | 2 | D | 2 | ROZPOCET | [6 empty] | 0
59 | K | Pol54 | CYKY-J 3x1.5 , pevně |  |  | m | 650 | 0 |  | 0 |  |  |  | základní |  | 0 | 0 | 0 | 0 | 0 | 16 | K | 3 | ROZPOCET | 0 | 0 | 0 | 0 | 0 | 1 | 0 | 16 | 60
60 | K | Pol55 | CYKY-J 3x2.5 , pevně |  |  | m | 700 | 0 |  | 0 |  |  |  | základní |  | 0 | 0 | 0 | 0 | 0 | 16 | K | 3 | ROZPOCET | 0 | 0 | 0 | 0 | 0 | 1 | 0 | 16 | 61
61 | K | Pol56 | CYKY-J 5x2.5 , pevně |  |  | m | 60 | 0 |  | 0 |  |  |  | základní |  | 0 | 0 | 0 | 0 | 0 | 16 | K | 3 | ROZPOCET | 0 | 0 | 0 | 0 | 0 | 1 | 0 | 16 | 62
62 | K | Pol57 | CYKY-J 5x10 , pevně |  |  | m | 50 | 0 |  | 0 |  |  |  | základní |  | 0 | 0 | 0 | 0 | 0 | 16 | K | 3 | ROZPOCET | 0 | 0 | 0 | 0 | 0 | 1 | 0 | 16 | 63
63 | K | Pol58 | CYKY-O 3x1.5 , pevně |  |  | m | 120 | 0 |  | 0 |  |  |  | základní |  | 0 | 0 | 0 | 0 | 0 | 16 | K | 3 | ROZPOCET | 0 | 0 | 0 | 0 | 0 | 1 | 0 | 16 | 64
64 | K | Pol59 | CY 4 , pevně |  |  | m | 40 | 0 |  | 0 |  |  |  | základní |  | 0 | 0 | 0 | 0 | 0 | 16 | K | 3 | ROZPOCET | 0 | 0 | 0 | 0 | 0 | 1 | 0 | 16 | 65
65 | K | Pol60 | CY 10 , pevně |  |  | m | 15 | 0 |  | 0 |  |  |  | základní |  | 0 | 0 | 0 | 0 | 0 | 16 | K | 3 | ROZPOCET | 0 | 0 | 0 | 0 | 0 | 1 | 0 | 16 | 66
| VP - Vícepráce | [8 empty] | 0 | [11 empty] | D | 0 | PN | [6 empty] | 0
| K | [8 empty] | 0 |  |  |  | základní | [7 empty] | PN | 1 | PN | 0 | 0 | 0 | 0 | 0 | 1 | 0
| K | [8 empty] | 0 |  |  |  | základní | [7 empty] | PN | 1 | PN | 0 | 0 | 0 | 0 | 0 | 1 | 0
| K | [8 empty] | 0 |  |  |  | základní | [7 empty] | PN | 1 | PN | 0 | 0 | 0 | 0 | 0 | 1 | 0
| K | [8 empty] | 0 |  |  |  | základní | [7 empty] | PN | 1 | PN | 0 | 0 | 0 | 0 | 0 | 1 | 0
| K | [8 empty] | 0 |  |  |  | základní | [7 empty] | PN | 1 | PN | 0 | 0 | 0 | 0 | 0 | 1 | 0