## Rekapitulace stavby
2012 |  | List obsahuje: | [5 empty] | 1) Souhrnný list stavby |  |  |  | 2) Rekapitulace objektů | [16 empty] | 2.0 |  |  |  |  | False | False
| optimalizováno pro tisk sestav ve formátu A4 - na výšku | [18 empty] | >> skryté sloupce << | [12 empty] | 0,01 | 21
[33 empty] | 0,01 | 15
| SOUHRNNÝ LIST STAVBY | [19 empty] | v --- níže se nacházejí doplnkové a pomocné údaje k sestavám --- v | [11 empty] | 0,001
|  | Kód: | [5 empty] | 2017-10-01 | [24 empty] | 0,01
|  | Stavba: | [5 empty] | Výměna kanalizace Horní Stropnice-okolo školy | [24 empty] | 0,1
|  | JKSO: | [5 empty] | 827 21 | [8 empty] | CC-CZ: |  | 2223 | [13 empty] | 1
|  | Místo: | [5 empty] | k.ú.Horní Stropnice | [8 empty] | Datum: |  | 11. 12. 2017 | [13 empty] | 10
100
|  | Objednatel: | [14 empty] | IČ: |  | 244929 | [13 empty] | 0,1
|  |  | Obec Horní Stropnice | [13 empty] | DIČ: |  | CZ00244929 | [13 empty] | 0,1
0,1
|  | Zhotovitel: | [14 empty] | IČ: | [15 empty] | 0,1
[17 empty] | DIČ: | [15 empty] | 0,1
True
|  | Projektant: | [14 empty] | IČ: |  | 67184707 | [13 empty] | False
|  |  | Ing.Václav Kocourek | [13 empty] | DIČ: |  | CZ6507260958 | [13 empty] | False
0,01
|  | Zpracovatel: | [14 empty] | IČ: |  | 67184707 | [13 empty] | 0,01
|  |  | Ing.Václav Kocourek | [13 empty] | DIČ: |  | CZ6507260958
|  | Poznámka: |  |  | CENOVÁ SOUSTAVA ÚRS 2017
|  | Náklady z rozpočtů | [14 empty] | 0
|  | Ostatní náklady ze souhrnného listu | [14 empty] | 0
|  | Cena bez DPH | [14 empty] | 0
|  | DPH |  | základní |  |  |  |  | 21% |  | ze | 0 |  |  |  |  | 0
|  |  |  | snížená |  |  |  |  | 15% |  | ze | 0 |  |  |  |  | 0
|  |  |  | zákl. přenesená |  |  |  |  | 21% |  | ze | 0 |  |  |  |  | 0
|  |  |  | sníž. přenesená |  |  |  |  | 15% |  | ze | 0 |  |  |  |  | 0
|  |  |  | nulová |  |  |  |  | 0% |  | ze | 0 |  |  |  |  | 0
|  | Cena s DPH | [8 empty] | v |  | CZK |  |  |  | 0
|  | Projektant | [11 empty] | Zpracovatel
|  | Datum a podpis: | [7 empty] | Razítko |  |  |  | Datum a podpis: |  |  |  | Razítko
|  | Objednavatel | [11 empty] | Zhotovitel
|  | Datum a podpis: | [7 empty] | Razítko |  |  |  | Datum a podpis: |  |  |  | Razítko
REKAPITULACE OBJEKTŮ STAVBY
| Kód: | [7 empty] | 2017-10-01
| Stavba: | [7 empty] | Výměna kanalizace Horní Stropnice-okolo školy
| Místo: | [7 empty] | k.ú.Horní Stropnice | [6 empty] | Datum: |  | 11. 12. 2017
| Objednatel: | [7 empty] | Obec Horní Stropnice | [6 empty] | Projektant: |  | Ing.Václav Kocourek |  |  | Informatívní údaje z listů zakázek
| Zhotovitel: | [14 empty] | Zpracovatel: |  | Ing.Václav Kocourek
| Kód |  |  |  |  | Objekt | [8 empty] | Cena bez DPH [CZK] |  |  |  | Cena s DPH [CZK] |  | z toho Ostat. náklady [CZK] | DPH [CZK] | Normohodiny [h] | DPH základní [CZK] | DPH snížená [CZK] | DPH základní přenesená [CZK] | DPH snížená přenesená [CZK] | Základna DPH základní | Základna DPH snížená | Základna DPH zákl. přenesená | Základna DPH sníž. přenesená | Základna DPH nulová
| 1) Náklady z rozpočtů | [13 empty] | 0 |  |  |  | 0 |  | 0 | 0 | 7481.6892 | 0 | 0 | 0 | 0 | 0 | 0 | 0 | 0 | 0 | D | 0 | ###NOIMPORT### | IMPORT | {1825b1c1-2a83-46bb-bb02-4ca1c12832b6} | {00000000-0000-0000-0000-000000000000}
/ |  | SO 01 |  |  |  |  | Stoka A a A1 | [7 empty] | 0 |  |  |  | 0 |  | 0 | 0 | 4168.764 | 0 | 0 | 0 | 0 | 0 | 0 | 0 | 0 | 0 |  | 1 |  | IMPORT | {94d60d2f-83cd-492e-8e60-2da1160d9b4a} | {1825b1c1-2a83-46bb-bb02-4ca1c12832b6}
/ |  | SO 02 |  |  |  |  | Stoka B | [7 empty] | 0 |  |  |  | 0 |  | 0 | 0 | 3312.9252 | 0 | 0 | 0 | 0 | 0 | 0 | 0 | 0 | 0 |  | 1 |  | IMPORT | {73ac2aaf-0886-4b1f-8765-4035dfd13d2a} | {1825b1c1-2a83-46bb-bb02-4ca1c12832b6}
| 2) Ostatní náklady ze souhrnného listu | [13 empty] | 0 |  |  |  | 0 |  | Procent. zadání [% nákladů rozpočtu] | Zařazení nákladů | DPH | DPH [CZK]
| Celkové náklady za stavbu 1) + 2) | [13 empty] | 0 |  |  |  | 0

## SO 01 - Stoka A a A1
| List obsahuje: |  | 1) Krycí list rozpočtu |  | 2) Rekapitulace rozpočtu |  |  | 3) Rozpočet |  |  | Zpět na list: | Rekapitulace stavby
optimalizováno pro tisk sestav ve formátu A4 - na výšku | [21 empty] | {94d60d2f-83cd-492e-8e60-2da1160d9b4a}
2
KRYCÍ LIST ROZPOČTU | [12 empty] | v --- níže se nacházejí doplnkové a pomocné údaje k sestavám --- v | [8 empty] | False
| Stavba: |  | Výměna kanalizace Horní Stropnice-okolo školy
| Objekt: |  | SO 01 - Stoka A a A1
| JKSO: |  | 831 14 | [5 empty] | CC-CZ: |  | 2223
| Místo: | [7 empty] | Datum: |  | 11. 12. 2017
| Objednatel: | [7 empty] | IČ: |  | 00244929
|  | Obec Horní Stropnice | [6 empty] | DIČ: |  | CZ00244929
| Zhotovitel: | [7 empty] | IČ:
DIČ:
| Projektant: | [7 empty] | IČ: |  | 606618532
|  | Ing.Václav Kocourek | [6 empty] | DIČ: |  | CZ6507260958
| Zpracovatel: | [7 empty] | IČ: |  | 606618532
|  | Ing.Václav Kocourek | [6 empty] | DIČ: |  | CZ6507260958
Poznámka:
| Náklady z rozpočtu | [7 empty] | 0
| Ostatní náklady | [7 empty] | 0
| Cena bez DPH | [7 empty] | 0
| DPH | základní | 21% | ze | 0 |  |  |  | 0
|  | snížená | 15% | ze | 0 |  |  |  | 0
|  | zákl. přenesená | 21% | ze | 0 |  |  |  | 0
|  | sníž. přenesená | 15% | ze | 0 |  |  |  | 0
|  | nulová | 0% | ze | 0 |  |  |  | 0
| Cena s DPH |  |  | v | CZK |  |  | 0
| Projektant |  |  |  |  | Zpracovatel
| Datum a podpis: |  |  | Razítko |  | Datum a podpis: |  |  |  | Razítko
| Objednavatel |  |  |  |  | Zhotovitel
| Datum a podpis: |  |  | Razítko |  | Datum a podpis: |  |  |  | Razítko
REKAPITULACE ROZPOČTU
Stavba: |  |  | Výměna kanalizace Horní Stropnice-okolo školy
Objekt: |  |  | SO 01 - Stoka A a A1
Místo: | [6 empty] | Datum: |  | 11. 12. 2017
Objednatel: |  |  | Obec Horní Stropnice |  |  |  | Projektant: |  | Ing.Václav Kocourek
Zhotovitel: | [6 empty] | Zpracovatel: |  | Ing.Václav Kocourek
Kód - Popis | [9 empty] | Cena celkem [CZK]
1) Náklady z rozpočtu | [9 empty] | 0 | [12 empty] | -1
| HSV - HSV | [8 empty] | 0
| 1 - Zemní práce | [8 empty] | 0
| 4 - Vodorovné konstrukce | [8 empty] | 0
| 5 - Komunikace pozemní | [8 empty] | 0
| 8 - Trubní vedení | [8 empty] | 0
| 9 - Ostatní konstrukce a práce-bourání | [8 empty] | 0
| 997 - Přesun sutě | [8 empty] | 0
| 998 - Přesun hmot | [8 empty] | 0
2) Ostatní náklady | [9 empty] | 0 |  |  |  | DPH
Celkové náklady za stavbu 1) + 2) | [7 empty] | 0
ROZPOČET
Stavba: |  |  | Výměna kanalizace Horní Stropnice-okolo školy
Objekt: |  |  | SO 01 - Stoka A a A1
Místo: | [6 empty] | Datum: |  | 11. 12. 2017
Objednatel: |  |  | Obec Horní Stropnice |  |  |  | Projektant: |  | Ing.Václav Kocourek
Zhotovitel: | [6 empty] | Zpracovatel: |  | Ing.Václav Kocourek
PČ | Typ | Kód | Popis |  |  | MJ | Množství | J.cena [CZK] |  | Cena celkem [CZK] |  |  | Poznámka | DPH | J. Nh [h] | Nh celkem [h] | J. hmotnost [t] | Hmotnost celkem [t] | J. suť [t] | Suť Celkem [t]
Náklady z rozpočtu | [9 empty] | 0 | [5 empty] | 4168.764 |  | 367.9461 |  | 246.7304 |  | D | -1 | [10 empty] | 0
| HSV - HSV | [8 empty] | 0 | [5 empty] | 4168.764 |  | 367.9461 |  | 246.7304 | 1 | D | 0 |  |  |  | ROZPOCET | [6 empty] | 0
| 1 - Zemní práce | [8 empty] | 0 | [5 empty] | 2665.796 |  | 107.879 |  | 138.6112 | 1 | D | 1 |  |  |  | ROZPOCET | [6 empty] | 0
1 | K | 113107222 | Odstranění podkladu pl přes 200 m2 z kameniva drceného tl 200 mm |  |  | m2 | 333.2 |  |  | 0 |  |  |  | základní | 0.073 | 24.3236 | 0 | 0 | 0.235 | 78.302 | 4 | K | 2 |  |  |  | ROZPOCET | 0 | 0 | 0 | 0 | 0 | 1 | 0 | 4 | 812296862
|  |  | (184+1)*1,0+(96,8+1)*1,0+16*3,5*0,9 |  |  |  | 333.2 | [14 empty] | VV | 2 | 2 | True | 1 | ROZPOCET
2 | K | 113107242 | Odstranění podkladu pl přes 200 m2 živičných tl 100 mm |  |  | m2 | 333.2 |  |  | 0 |  |  |  | základní | 0.078 | 25.9896 | 0 | 0 | 0.181 | 60.3092 | 4 | K | 2 |  |  |  | ROZPOCET | 0 | 0 | 0 | 0 | 0 | 1 | 0 | 4 | -99665473
3 | K | 115101201 | Čerpání vody do 10m výšky <500 lt/min |  |  | h | 120 |  |  | 0 |  |  |  | základní | 0 | 0 | 4e-05 | 0.0048 | 0 | 0 | 4 | K | 2 |  |  |  | ROZPOCET | 0 | 0 | 0 | 0 | 0 | 1 | 0 | 4 | -739562680
4 | K | 115101301 | Pohotovost čerpací soupravy do 10m výšky <500 lt/min |  |  | d | 40 |  |  | 0 |  |  |  | základní | 0 | 0 | 0 | 0 | 0 | 0 | 4 | K | 2 |  |  |  | ROZPOCET | 0 | 0 | 0 | 0 | 0 | 1 | 0 | 4 | 1201281071
5 | K | 119001401 | Dočasné zajištění potrubí DN do 200 |  |  | m | 43.1 |  |  | 0 |  |  |  | základní | 0.703 | 30.2993 | 0.00868 | 0.37411 | 0 | 0 | 4 | K | 2 |  |  |  | ROZPOCET | 0 | 0 | 0 | 0 | 0 | 1 | 0 | 4 | -126205410
|  |  | Přípojky voda, plyn | [18 empty] | P | 2
|  |  | 11*(1,1+2*0,2)+6*(1,0+2*0,2)+14*(0,9+2*0,2) |  |  |  | 43.1 | [14 empty] | VV | 2 | 2 | True | 1 | ROZPOCET
6 | K | 119001421 | Dočasné zajištění kabelů a kabelových tratí ze 3 volně ložených kabelů |  |  | m | 7.3 |  |  | 0 |  |  |  | základní | 0.547 | 3.9931 | 0.0369 | 0.26937 | 0 | 0 | 4 | K | 2 |  |  |  | ROZPOCET | 0 | 0 | 0 | 0 | 0 | 1 | 0 | 4 | 444172093
|  |  | 3*(1,1+2*0,2)+2*(1,0+2*0,2) |  |  |  | 7.3 | [14 empty] | VV | 2 | 2 | True | 1 | ROZPOCET
7 | K | 120001101 | Příplatek za ztížení vykopávky v blízkosti podzemního vedení |  |  | m3 | 252.64 |  |  | 0 |  |  |  | základní | 1.548 | 391.0867 | 0 | 0 | 0 | 0 | 4 | K | 2 |  |  |  | ROZPOCET | 0 | 0 | 0 | 0 | 0 | 1 | 0 | 4 | -150972141
|  |  | (43,1+7,3)*2,05*2+18,4*1,0*2,5 |  |  |  | 252.64 | [14 empty] | VV | 2 | 2 | True | 1 | ROZPOCET
8 | K | 132201202 | Hloubení rýh š do 2000 mm v hornině tř. 3 objemu do 1000 m3 |  |  | m3 | 683.3 |  |  | 0 |  |  |  | základní | 0.844 | 576.7052 | 0 | 0 | 0 | 0 | 4 | K | 2 |  |  |  | ROZPOCET | 0 | 0 | 0 | 0 | 0 | 1 | 0 | 4 | 1247069636
|  |  | 362,08*1,0+190,5*1,0+16*3,5*1,8*0,9+10*2,0*2*1 |  |  |  | 683.3 | [14 empty] | VV | 2 | 2 | True | 1 | ROZPOCET
9 | K | 132201209 | Příplatek za lepivost k hloubení rýh š do 2000 mm v hornině tř. 3 |  |  | m3 | 204.99 |  |  | 0 |  |  |  | základní | 0.1 | 20.499 | 0 | 0 | 0 | 0 | 4 | K | 2 |  |  |  | ROZPOCET | 0 | 0 | 0 | 0 | 0 | 1 | 0 | 4 | -1196372034
|  |  | lepivost 30% | [18 empty] | P | 2
|  |  | 683,3*0,3 |  |  |  | 204.99 | [14 empty] | VV | 2 | 2 | True | 1 | ROZPOCET
10 | K | 151101102 | Zřízení příložného pažení a rozepření stěn rýh hl do 4 m |  |  | m2 | 1306.76 |  |  | 0 |  |  |  | základní | 0.479 | 625.938 | 0.00085 | 1.1107 | 0 | 0 | 4 | K | 2 |  |  |  | ROZPOCET | 0 | 0 | 0 | 0 | 0 | 1 | 0 | 4 | 1770883612
|  |  | Plochy 362,08 a 190,5 odečteny z podélných profilů. | [18 empty] | P | 2
|  |  | (362,08+190,5+16*3,5*1,8)*2 |  |  |  | 1306.76 | [14 empty] | VV | 2 | 2 | True | 1 | ROZPOCET
11 | K | 151101112 | Odstranění příložného pažení a rozepření stěn rýh hl do 4 m |  |  | m2 | 1306.76 |  |  | 0 |  |  |  | základní | 0.327 | 427.3105 | 0 | 0 | 0 | 0 | 4 | K | 2 |  |  |  | ROZPOCET | 0 | 0 | 0 | 0 | 0 | 1 | 0 | 4 | 586364356
12 | K | 161101101 | Svislé přemístění výkopku z horniny tř. 1 až 4 hl výkopu do 2,5 m |  |  | m3 | 594 |  |  | 0 |  |  |  | základní | 0.345 | 204.93 | 0 | 0 | 0 | 0 | 4 | K | 2 |  |  |  | ROZPOCET | 0 | 0 | 0 | 0 | 0 | 1 | 0 | 4 | 276325689
|  |  | 683,3-89,3 |  |  |  | 594 | [14 empty] | VV | 2 | 2 | True | 1 | ROZPOCET
13 | K | 161101102 | Svislé přemístění výkopku z horniny tř. 1 až 4 hl výkopu do 4 m |  |  | m3 | 89.3 |  |  | 0 |  |  |  | základní | 0.519 | 46.3467 | 0 | 0 | 0 | 0 | 4 | K | 2 |  |  |  | ROZPOCET | 0 | 0 | 0 | 0 | 0 | 1 | 0 | 4 | -2005900662
|  |  | 50,7*1,0+38,6*1,0 |  |  |  | 89.3 | [14 empty] | VV | 2 | 2 | True | 1 | ROZPOCET
14 | K | 162301101 | Vodorovné přemístění do 500 m výkopku/sypaniny z horniny tř. 1 až 4 |  |  | m3 | 1119.9 |  |  | 0 |  |  |  | základní | 0.044 | 49.2756 | 0 | 0 | 0 | 0 | 4 | K | 2 |  |  |  | ROZPOCET | 0 | 0 | 0 | 0 | 0 | 1 | 0 | 4 | -1329919883
|  |  | Předpokládá se odvoz výkopku na mezideponii a následné přivezení k zásypu. Odečten objem suti. | [18 empty] | P | 2
|  |  | (683,3-246,7/2)*2 |  |  |  | 1119.9 | [14 empty] | VV | 2 | 2 | True | 1 | ROZPOCET
15 | K | 167101102 | Nakládání výkopku z hornin tř. 1 až 4 přes 100 m3 |  |  | m3 | 559.95 |  |  | 0 |  |  |  | základní | 0.097 | 54.3152 | 0 | 0 | 0 | 0 | 4 | K | 2 |  |  |  | ROZPOCET | 0 | 0 | 0 | 0 | 0 | 1 | 0 | 4 | -1366142876
|  |  | 683,3-246,7/2 |  |  |  | 559.95 | [14 empty] | VV | 2 | 2 | True | 1 | ROZPOCET
16 | K | 171201101 | Uložení sypaniny do násypů nezhutněných |  |  | m3 | 559.95 |  |  | 0 |  |  |  | základní | 0.031 | 17.3585 | 0 | 0 | 0 | 0 | 4 | K | 2 |  |  |  | ROZPOCET | 0 | 0 | 0 | 0 | 0 | 1 | 0 | 4 | -998603091
17 | K | 174101101 | Zásyp jam, šachet rýh nebo kolem objektů sypaninou se zhutněním |  |  | m3 | 559.95 |  |  | 0 |  |  |  | základní | 0.299 | 167.425 | 0 | 0 | 0 | 0 | 4 | K | 2 |  |  |  | ROZPOCET | 0 | 0 | 0 | 0 | 0 | 1 | 0 | 4 | 114817570
18 | K | 175101101 | Obsyp potrubí sypaninou z hornin třídy I-IV bez prohození sypaniny |  |  | m3 | 60.64 |  |  | 0 |  |  |  | základní | 0 | 0 | 0 | 0 | 0 | 0 | 4 | K | 2 |  |  |  | ROZPOCET | 0 | 0 | 0 | 0 | 0 | 1 | 0 | 4 | 485018081
[7 empty] | 0 | [14 empty] | VV | 2 | 2 | True | 0 | ROZPOCET
|  |  | 184*0,2+96,8*0,20+16*3,5*0,08 |  |  |  | 60.64 | [14 empty] | VV | 2 | 2 | True | 1 | ROZPOCET
19 | M | 583313450 | kamenivo těžené drobné frakce 0-4 |  |  | t | 106.12 |  |  | 0 |  |  |  | základní | 0 | 0 | 1 | 106.12 | 0 | 0 | 8 | M | 2 |  |  |  | ROZPOCET | 0 | 0 | 0 | 0 | 0 | 1 | 0 | 4 | -1652313360
20 | K | R11510101300 | Převádění vody při rekonstrukci jednotné kanalizace do DN300 |  |  | m | 280.8 |  |  | 0 |  |  |  | základní | 0 | 0 | 0 | 0 | 0 | 0 | 4 | K | 2 |  |  |  | ROZPOCET | 0 | 0 | 0 | 0 | 0 | 1 | 0 | 4 | -135884188
|  |  | 96,8+184 |  |  |  | 280.8 | [14 empty] | VV | 2 | 2 | True | 1 | ROZPOCET
| 4 - Vodorovné konstrukce | [8 empty] | 0 | [5 empty] | 47.4163 |  | 62.6223 |  | 0 | 1 | D | 1 |  |  |  | ROZPOCET | [6 empty] | 0
21 | K | 451573111 | Lože pod potrubí otevřený výkop ze štěrkopísku |  |  | m3 | 33.12 |  |  | 0 |  |  |  | základní | 1.317 | 43.619 | 1.8908 | 62.6223 | 0 | 0 | 4 | K | 2 |  |  |  | ROZPOCET | 0 | 0 | 0 | 0 | 0 | 1 | 0 | 4 | -1678418697
|  |  | (184*1,0+96,8*1,0+16*3,5*0,9)*0,1 |  |  |  | 33.12 | [14 empty] | VV | 2 | 2 | True | 1 | ROZPOCET
22 | K | 452311141 | Podkladní desky z betonu prostého tř. C 16/20 otevřený výkop |  |  | m3 | 2.592 |  |  | 0 |  |  |  | základní | 1.465 | 3.7973 | 0 | 0 | 0 | 0 | 4 | K | 2 |  |  |  | ROZPOCET | 0 | 0 | 0 | 0 | 0 | 1 | 0 | 4 | 1569354452
|  |  | Podklad pod prefa dna šachet a vpustí. | [18 empty] | P | 2
|  |  | 10*1,2*1,2*0,1+16*0,6*0,6*0,2 |  |  |  | 2.592 | [14 empty] | VV | 2 | 2 | True | 1 | ROZPOCET
| 5 - Komunikace pozemní | [8 empty] | 0 | [5 empty] | 35.6524 |  | 153.8251 |  | 0 | 1 | D | 1 |  |  |  | ROZPOCET | [6 empty] | 0
23 | K | 566901234 | Vyspravení podkladu po překopech ing sítí plochy přes 15 m2 štěrkodrtí tl. 250 mm |  |  | m2 | 333.2 |  |  | 0 |  |  |  | základní | 0.107 | 35.6524 | 0.46166 | 153.8251 | 0 | 0 | 4 | K | 2 |  |  |  | ROZPOCET | 0 | 0 | 0 | 0 | 0 | 1 | 0 | 4 | -63275202
| 8 - Trubní vedení | [8 empty] | 0 | [5 empty] | 331.791 |  | 43.6197 |  | 0 | 1 | D | 1 |  |  |  | ROZPOCET | [6 empty] | 0
24 | K | 822392111 | Montáž potrubí z trub TZH s integrovaným těsněním otevřený výkop sklon do 20 % DN 400 |  |  | m | 1 |  |  | 0 |  |  |  | základní | 1.012 | 1.012 | 1e-05 | 1e-05 | 0 | 0 | 4 | K | 2 |  |  |  | ROZPOCET | 0 | 0 | 0 | 0 | 0 | 1 | 0 | 4 | 784989104
25 | M | 592225400 | trouba hrdlová přímá železobet. s integrovaným těsněním TZH-Q 400/1000 integro 40 x 100 x 7,5 cm |  |  | kus | 1 |  |  | 0 |  |  |  | základní | 0 | 0 | 0.32 | 0.32 | 0 | 0 | 8 | M | 2 |  |  |  | ROZPOCET | 0 | 0 | 0 | 0 | 0 | 1 | 0 | 4 | 150571925
26 | K | 831372121 | Montáž potrubí z trub kameninových hrdlových s integrovaným těsněním výkop sklon do 20 % DN 300 |  |  | m | 2.5 |  |  | 0 |  |  |  | základní | 0.686 | 1.715 | 8e-05 | 0.0002 | 0 | 0 | 4 | K | 2 |  |  |  | ROZPOCET | 0 | 0 | 0 | 0 | 0 | 1 | 0 | 4 | -1983105184
27 | M | 597107070 | trouba kameninová glazovaná DN300mm L2,50m spojovací systém C Třída 240 |  |  | m | 1.015 |  |  | 0 |  |  |  | základní | 0 | 0 | 0.1 | 0.1015 | 0 | 0 | 8 | M | 2 |  |  |  | ROZPOCET | 0 | 0 | 0 | 0 | 0 | 1 | 0 | 4 | -1506007073
28 | K | 871313121 | Montáž potrubí z kanalizačních trub z PVC otevřený výkop sklon do 20 % DN 150 |  |  | m | 56 |  |  | 0 |  |  |  | základní | 0.292 | 16.352 | 0 | 0 | 0 | 0 | 4 | K | 2 |  |  |  | ROZPOCET | 0 | 0 | 0 | 0 | 0 | 1 | 0 | 4 | -2008556128
|  |  | 16*3,5 |  |  |  | 56 | [14 empty] | VV | 2 | 2 | True | 1 | ROZPOCET
29 | M | 286171340 | trubka kanalizační PP SN 12, dl. 1m, DN 150 |  |  | kus | 26 |  |  | 0 |  |  |  | základní | 0 | 0 | 0.0036 | 0.0936 | 0 | 0 | 8 | M | 2 |  |  |  | ROZPOCET | 0 | 0 | 0 | 0 | 0 | 1 | 0 | 4 | 1399209826
30 | M | 286171420 | trubka kanalizační PP SN 12, dl. 3m, DN 150 |  |  | kus | 10 |  |  | 0 |  |  |  | základní | 0 | 0 | 0.0108 | 0.108 | 0 | 0 | 8 | M | 2 |  |  |  | ROZPOCET | 0 | 0 | 0 | 0 | 0 | 1 | 0 | 4 | 1739525401
31 | K | 871353121 | Montáž potrubí z kanalizačních trub z PVC otevřený výkop sklon do 20 % DN 200 |  |  | m | 8 |  |  | 0 |  |  |  | základní | 0.312 | 2.496 | 0 | 0 | 0 | 0 | 4 | K | 2 |  |  |  | ROZPOCET | 0 | 0 | 0 | 0 | 0 | 1 | 0 | 4 | -2035111241
32 | M | 286171350 | trubka kanalizační PP SN 12, dl. 1m, DN 200 |  |  | kus | 8 |  |  | 0 |  |  |  | základní | 0 | 0 | 0.0051 | 0.0408 | 0 | 0 | 8 | M | 2 |  |  |  | ROZPOCET | 0 | 0 | 0 | 0 | 0 | 1 | 0 | 4 | 1481465131
33 | K | 871373121 | Montáž potrubí z kanalizačních trub z PVC, PP otevřený výkop sklon do 20 % do DN 300 |  |  | m | 280.8 |  |  | 0 |  |  |  | základní | 0.36 | 101.088 | 0 | 0 | 0 | 0 | 4 | K | 2 |  |  |  | ROZPOCET | 0 | 0 | 0 | 0 | 0 | 1 | 0 | 4 | -102124244
|  |  | 96,8+184 |  |  |  | 280.8 | [14 empty] | VV | 2 | 2 | True | 1 | ROZPOCET
34 | M | 286171520 | trubka kanalizační PP SN 12, dl.6m, DN 250 |  |  | kus | 16 |  |  | 0 |  |  |  | základní | 0 | 0 | 0.048 | 0.768 | 0 | 0 | 8 | M | 2 |  |  |  | ROZPOCET | 0 | 0 | 0 | 0 | 0 | 1 | 0 | 4 | -184233724
35 | M | 286171360 | trubka kanalizační PP SN 12, dl. 1m, DN 250 |  |  | kus | 4 |  |  | 0 |  |  |  | základní | 0 | 0 | 0.008 | 0.032 | 0 | 0 | 8 | M | 2 |  |  |  | ROZPOCET | 0 | 0 | 0 | 0 | 0 | 1 | 0 | 4 | 633090413
36 | M | 286171530 | trubka kanalizační PP SN 12, dl.6m, DN 300 |  |  | kus | 24 |  |  | 0 |  |  |  | základní | 0 | 0 | 0.0762 | 1.8288 | 0 | 0 | 8 | M | 2 |  |  |  | ROZPOCET | 0 | 0 | 0 | 0 | 0 | 1 | 0 | 4 | 275829611
37 | M | 286171450 | trubka kanalizační PP SN 12, dl. 3m, DN 300 |  |  | kus | 10 |  |  | 0 |  |  |  | základní | 0 | 0 | 0.0381 | 0.381 | 0 | 0 | 8 | M | 2 |  |  |  | ROZPOCET | 0 | 0 | 0 | 0 | 0 | 1 | 0 | 4 | 189814683
38 | M | 286171370 | trubka kanalizační PP SN 12, dl. 1m, DN 300 |  |  | kus | 12 |  |  | 0 |  |  |  | základní | 0 | 0 | 0.0127 | 0.1524 | 0 | 0 | 8 | M | 2 |  |  |  | ROZPOCET | 0 | 0 | 0 | 0 | 0 | 1 | 0 | 4 | -1842083673
39 | K | 877315211 | Montáž tvarovek z tvrdého PVC nebo z polypropylenu jednoosé DN 150 |  |  | kus | 32 |  |  | 0 |  |  |  | základní | 0.683 | 21.856 | 0 | 0 | 0 | 0 | 4 | K | 2 |  |  |  | ROZPOCET | 0 | 0 | 0 | 0 | 0 | 1 | 0 | 4 | 1602483421
40 | M | 286171820 | koleno kanalizační PP 45 ° DN 150 |  |  | kus | 16 |  |  | 0 |  |  |  | základní | 0 | 0 | 0.0008 | 0.0128 | 0 | 0 | 8 | M | 2 |  |  |  | ROZPOCET | 0 | 0 | 0 | 0 | 0 | 1 | 0 | 4 | 1800836664
41 | M | 286171920 | koleno kanalizační PP 87 ° DN 150 |  |  | kus | 16 |  |  | 0 |  |  |  | základní | 0 | 0 | 0.001 | 0.016 | 0 | 0 | 8 | M | 2 |  |  |  | ROZPOCET | 0 | 0 | 0 | 0 | 0 | 1 | 0 | 4 | -1237751674
42 | K | 877373121 | Montáž tvarovek odbočných na potrubí z trub z PVC nebo PP těsněných kroužkem otevřený výkop. DN 300 |  |  | kus | 20 |  |  | 0 |  |  |  | základní | 0.42 | 8.4 | 5e-05 | 0.001 | 0 | 0 | 4 | K | 2 |  |  |  | ROZPOCET | 0 | 0 | 0 | 0 | 0 | 1 | 0 | 4 | -1003145610
43 | M | 286172100 | odbočka PP 45° DN 250/DN150 |  |  | kus | 13 |  |  | 0 |  |  |  | základní | 0 | 0 | 0.005 | 0.065 | 0 | 0 | 8 | M | 2 |  |  |  | ROZPOCET | 0 | 0 | 0 | 0 | 0 | 1 | 0 | 4 | -317429074
44 | M | 286172110 | odbočka PP 45° DN 250/DN200 |  |  | kus | 6 |  |  | 0 |  |  |  | základní | 0 | 0 | 0.0053 | 0.0318 | 0 | 0 | 8 | M | 2 |  |  |  | ROZPOCET | 0 | 0 | 0 | 0 | 0 | 1 | 0 | 4 | -144050577
45 | K | 877373121 | Montáž tvarovek odbočných na potrubí z trub z PVC nebo PP těsněných kroužkem otevřený výkop. DN 300 |  |  | kus | 20 |  |  | 0 |  |  |  | základní | 0.42 | 8.4 | 5e-05 | 0.001 | 0 | 0 | 4 | K | 2 |  |  |  | ROZPOCET | 0 | 0 | 0 | 0 | 0 | 1 | 0 | 4 | 2028827459
46 | M | 286172100.1 | odbočka PP 45° DN 250/DN150 |  |  | kus | 5 |  |  | 0 |  |  |  | základní | 0 | 0 | 0.005 | 0.025 | 0 | 0 | 8 | M | 2 |  |  |  | ROZPOCET | 0 | 0 | 0 | 0 | 0 | 1 | 0 | 4 | -1000212626
47 | M | 286172110.1 | odbočka PP 45° DN 250/DN200 |  |  | kus | 5 |  |  | 0 |  |  |  | základní | 0 | 0 | 0.0053 | 0.0265 | 0 | 0 | 8 | M | 2 |  |  |  | ROZPOCET | 0 | 0 | 0 | 0 | 0 | 1 | 0 | 4 | 1002858871
48 | M | 286172140 | odbočka PP 45° DN 300/DN150 |  |  | kus | 8 |  |  | 0 |  |  |  | základní | 0 | 0 | 0.0088 | 0.0704 | 0 | 0 | 8 | M | 2 |  |  |  | ROZPOCET | 0 | 0 | 0 | 0 | 0 | 1 | 0 | 4 | -1449724247
49 | M | 286172150 | odbočka PP 45° DN 300/DN200 |  |  | kus | 1 |  |  | 0 |  |  |  | základní | 0 | 0 | 0.0092 | 0.0092 | 0 | 0 | 8 | M | 2 |  |  |  | ROZPOCET | 0 | 0 | 0 | 0 | 0 | 1 | 0 | 4 | -394986027
50 | M | 286172160 | odbočka PP 45° DN 300/DN250 |  |  | kus | 1 |  |  | 0 |  |  |  | základní | 0 | 0 | 0.0097 | 0.0097 | 0 | 0 | 8 | M | 2 |  |  |  | ROZPOCET | 0 | 0 | 0 | 0 | 0 | 1 | 0 | 4 | -1271110803
51 | K | 894411311 | Osazení železobetonových dílců pro šachty skruží rovných |  |  | kus | 13 |  |  | 0 |  |  |  | základní | 2.248 | 29.224 | 0.00918 | 0.11934 | 0 | 0 | 4 | K | 2 |  |  |  | ROZPOCET | 0 | 0 | 0 | 0 | 0 | 1 | 0 | 4 | 1770628506
52 | M | 592243050 | skruž betonová šachetní TBS-Q.1 100/25 D100x25x12 cm |  |  | kus | 4 |  |  | 0 |  |  |  | základní | 0 | 0 | 0.25 | 1 | 0 | 0 | 8 | M | 2 |  |  |  | ROZPOCET | 0 | 0 | 0 | 0 | 0 | 1 | 0 | 4 | 566808514
53 | M | 592243060 | skruž betonová šachetní TBS-Q.1 100/50 D100x50x12 cm |  |  | kus | 6 |  |  | 0 |  |  |  | základní | 0 | 0 | 0.5 | 3 | 0 | 0 | 8 | M | 2 |  |  |  | ROZPOCET | 0 | 0 | 0 | 0 | 0 | 1 | 0 | 4 | 1876747698
54 | M | 592243070 | skruž betonová šachetní TBS-Q.1 100/100 D100x100x12 cm |  |  | kus | 3 |  |  | 0 |  |  |  | základní | 0 | 0 | 1 | 3 | 0 | 0 | 8 | M | 2 |  |  |  | ROZPOCET | 0 | 0 | 0 | 0 | 0 | 1 | 0 | 4 | 1489093540
55 | K | 894412411 | Osazení železobetonových dílců pro šachty skruží přechodových |  |  | kus | 10 |  |  | 0 |  |  |  | základní | 2.428 | 24.28 | 0.01147 | 0.1147 | 0 | 0 | 4 | K | 2 |  |  |  | ROZPOCET | 0 | 0 | 0 | 0 | 0 | 1 | 0 | 4 | -1232424571
56 | M | 592241680 | skruž betonová přechodová TBR-Q 625/600/120 SPK 62,5/100x60x12 cm |  |  | kus | 10 |  |  | 0 |  |  |  | základní | 0 | 0 | 0.548 | 5.48 | 0 | 0 | 8 | M | 2 |  |  |  | ROZPOCET | 0 | 0 | 0 | 0 | 0 | 1 | 0 | 4 | 2136448987
57 | K | 894414111 | Osazení železobetonových dílců pro šachty skruží základových |  |  | kus | 10 |  |  | 0 |  |  |  | základní | 3.286 | 32.86 | 0.02753 | 0.2753 | 0 | 0 | 4 | K | 2 |  |  |  | ROZPOCET | 0 | 0 | 0 | 0 | 0 | 1 | 0 | 4 | -975845693
58 | M | 592241830 | dno betonové šachtové kulaté TZZ-Q 100/60 |  |  | kus | 10 |  |  | 0 |  |  |  | základní | 0 | 0 | 1.35 | 13.5 | 0 | 0 | 8 | M | 2 |  |  |  | ROZPOCET | 0 | 0 | 0 | 0 | 0 | 1 | 0 | 4 | 1277666158
59 | K | 894414115 | Osazení prstence beton vyrovnávací |  |  | kus | 14 |  |  | 0 |  |  |  | základní | 0 | 0 | 0 | 0 | 0 | 0 | 4 | K | 2 |  |  |  | ROZPOCET | 0 | 0 | 0 | 0 | 0 | 1 | 0 | 4 | -301251275
60 | M | 592241740 | prstenec betonový vyrovnávací TBW-Q 625/40/120 62,5x6x12 cm |  |  | kus | 1 |  |  | 0 |  |  |  | základní | 0 | 0 | 0.039 | 0.039 | 0 | 0 | 8 | M | 2 |  |  |  | ROZPOCET | 0 | 0 | 0 | 0 | 0 | 1 | 0 | 4 | -507385059
61 | M | 592241760 | prstenec betonový vyrovnávací TBW-Q 625/80/120 62,5x8x12 cm |  |  | kus | 8 |  |  | 0 |  |  |  | základní | 0 | 0 | 0.051 | 0.408 | 0 | 0 | 8 | M | 2 |  |  |  | ROZPOCET | 0 | 0 | 0 | 0 | 0 | 1 | 0 | 4 | -1280228814
62 | M | 592241770 | prstenec betonový vyrovnávací TBW-Q 625/100/120 62,5x10x12 cm |  |  | kus | 5 |  |  | 0 |  |  |  | základní | 0 | 0 | 0.064 | 0.32 | 0 | 0 | 8 | M | 2 |  |  |  | ROZPOCET | 0 | 0 | 0 | 0 | 0 | 1 | 0 | 4 | -1449904368
63 | K | 895941111 | Zřízení vpusti kanalizační uliční z betonových dílců typ UV-50 normální |  |  | kus | 16 |  |  | 0 |  |  |  | základní | 4.198 | 67.168 | 0.3409 | 5.4544 | 0 | 0 | 4 | K | 2 |  |  |  | ROZPOCET | 0 | 0 | 0 | 0 | 0 | 1 | 0 | 4 | 2113168069
64 | M | 592238500 | dno betonové pro uliční vpusť s výtokovým otvorem TBV-Q 450/330/1a 45x33x5 cm |  |  | kus | 16 |  |  | 0 |  |  |  | základní | 0 | 0 | 0.097 | 1.552 | 0 | 0 | 8 | M | 2 |  |  |  | ROZPOCET | 0 | 0 | 0 | 0 | 0 | 1 | 0 | 4 | 1853987848
65 | M | 592238580 | skruž betonová pro uliční vpusť horní TBV-Q 450/570/5d |  |  | kus | 16 |  |  | 0 |  |  |  | základní | 0 | 0 | 0.111 | 1.776 | 0 | 0 | 8 | M | 2 |  |  |  | ROZPOCET | 0 | 0 | 0 | 0 | 0 | 1 | 0 | 4 | -656369632
66 | M | 592238640 | prstenec betonový pro uliční vpusť vyrovnávací TBV-Q 390/60/10a, 39x6x5 cm |  |  | kus | 16 |  |  | 0 |  |  |  | základní | 0 | 0 | 0.027 | 0.432 | 0 | 0 | 8 | M | 2 |  |  |  | ROZPOCET | 0 | 0 | 0 | 0 | 0 | 1 | 0 | 4 | -139637209
67 | M | 592238780 | mříž s rámem D400 DIN 19583-13, 500/500 mm |  |  | kus | 16 |  |  | 0 |  |  |  | základní | 0 | 0 | 0.058 | 0.928 | 0 | 0 | 8 | M | 2 |  |  |  | ROZPOCET | 0 | 0 | 0 | 0 | 0 | 1 | 0 | 4 | -1084250364
68 | M | 592238740 | koš pozink.UV DIN 4052, vysoký |  |  | kus | 16 |  |  | 0 |  |  |  | základní | 0 | 0 | 0.006 | 0.096 | 0 | 0 | 8 | M | 2 |  |  |  | ROZPOCET | 0 | 0 | 0 | 0 | 0 | 1 | 0 | 4 | 1321182983
69 | K | 899104111 | Osazení poklopů litinových nebo ocelových včetně rámů hmotnosti nad 150 kg |  |  | kus | 10 |  |  | 0 |  |  |  | základní | 1.694 | 16.94 | 0.00702 | 0.0702 | 0 | 0 | 4 | K | 2 |  |  |  | ROZPOCET | 0 | 0 | 0 | 0 | 0 | 1 | 0 | 4 | -660502013
70 | M | 286619350 | poklop litinový 600 D400 |  |  | kus | 10 |  |  | 0 |  |  |  | základní | 0 | 0 | 0.196 | 1.96 | 0 | 0 | 8 | M | 2 |  |  |  | ROZPOCET | 0 | 0 | 0 | 0 | 0 | 1 | 0 | 4 | 1616068632
| 9 - Ostatní konstrukce a práce-bourání | [8 empty] | 0 | [5 empty] | 509.9929 |  | 0 |  | 108.1192 | 1 | D | 1 |  |  |  | ROZPOCET | [6 empty] | 0
71 | K | 919735112 | Řezání stávajícího živičného krytu hl do 100 mm |  |  | m | 679.7 |  |  | 0 |  |  |  | základní | 0.196 | 133.2212 | 0 | 0 | 0 | 0 | 4 | K | 2 |  |  |  | ROZPOCET | 0 | 0 | 0 | 0 | 0 | 1 | 0 | 4 | -753338968
|  |  | 2*(184+1+96,8+1+16*3,5)+1,1+1,0 |  |  |  | 679.7 | [14 empty] | VV | 2 | 2 | True | 1 | ROZPOCET
72 | K | 997013501 | Odvoz suti na skládku a vybouraných hmot nebo meziskládku do 1 km se složením |  |  | t | 254.426 |  |  | 0 |  |  |  | základní | 0.125 | 31.8032 | 0 | 0 | 0 | 0 | 4 | K | 2 |  |  |  | ROZPOCET | 0 | 0 | 0 | 0 | 0 | 1 | 0 | 4 | 351093515
73 | K | 997013509 | Příplatek k odvozu suti a vybouraných hmot na skládku ZKD 1 km přes 1 km |  |  | t | 3561.964 |  |  | 0 |  |  |  | základní | 0.006 | 21.3718 | 0 | 0 | 0 | 0 | 4 | K | 2 |  |  |  | ROZPOCET | 0 | 0 | 0 | 0 | 0 | 1 | 0 | 4 | -1210107341
|  |  | 254,426*14 |  |  |  | 3561.964 | [14 empty] | VV | 2 | 2 | True | 1 | ROZPOCET
74 | K | 997013801 | Poplatek za uložení stavebního betonového odpadu na skládce (skládkovné) |  |  | t | 254.426 |  |  | 0 |  |  |  | základní | 0 | 0 | 0 | 0 | 0 | 0 | 4 | K | 2 |  |  |  | ROZPOCET | 0 | 0 | 0 | 0 | 0 | 1 | 0 | 4 | 19077600
75 | K | R962042329 | Bourání šachty kanalizažní z železobet. a prefa dílců |  |  | m3 | 21.424 |  |  | 0 |  |  |  | základní | 4.996 | 107.0343 | 0 | 0 | 1.05 | 22.4952 | 4 | K | 2 |  |  |  | ROZPOCET | 0 | 0 | 0 | 0 | 0 | 1 | 0 | 4 | -698466276
|  |  | (3+2,64+2,17+2,14+2,05+2,64+2,22+1,88+1,88)*0,8+16*1,1*0,28 |  |  |  | 21.424 | [14 empty] | VV | 2 | 2 | True | 1 | ROZPOCET
76 | K | R969021120 | Vybourání kanalizačního potrubí bet/kam do DN200 |  |  | m | 56 |  |  | 0 |  |  |  | základní | 0.643 | 36.008 | 0 | 0 | 0.08 | 4.48 | 4 | K | 2 |  |  |  | ROZPOCET | 0 | 0 | 0 | 0 | 0 | 1 | 0 | 4 | 969866363
77 | K | R969021130 | Vybourání kanalizačního potrubí bet/kam DN 300 |  |  | m | 96.8 |  |  | 0 |  |  |  | základní | 0.643 | 62.2424 | 0 | 0 | 0.23 | 22.264 | 4 | K | 2 |  |  |  | ROZPOCET | 0 | 0 | 0 | 0 | 0 | 1 | 0 | 4 | 953300024
78 | K | R969021140 | Vybourání kanalizačního potrubí bet DN 400 |  |  | m | 184 |  |  | 0 |  |  |  | základní | 0.643 | 118.312 | 0 | 0 | 0.32 | 58.88 | 4 | K | 2 |  |  |  | ROZPOCET | 0 | 0 | 0 | 0 | 0 | 1 | 0 | 4 | 1677733388
| 997 - Přesun sutě | [8 empty] | 0 | [5 empty] | 33.5553 |  | 0 |  | 0 | 1 | D | 1 |  |  |  | ROZPOCET | [6 empty] | 0
79 | K | 997002611 | Nakládání suti a vybouraných hmot |  |  | t | 246.73 |  |  | 0 |  |  |  | základní | 0.136 | 33.5553 | 0 | 0 | 0 | 0 | 4 | K | 2 |  |  |  | ROZPOCET | 0 | 0 | 0 | 0 | 0 | 1 | 0 | 4 | 1450336631
| 998 - Přesun hmot | [8 empty] | 0 | [5 empty] | 544.5601 |  | 0 |  | 0 | 1 | D | 1 |  |  |  | ROZPOCET | [6 empty] | 0
80 | K | 998276101 | Přesun hmot pro trubní vedení z trub z plastických hmot otevřený výkop |  |  | t | 367.946 |  |  | 0 |  |  |  | základní | 1.48 | 544.5601 | 0 | 0 | 0 | 0 | 4 | K | 2 |  |  |  | ROZPOCET | 0 | 0 | 0 | 0 | 0 | 1 | 0 | 4 | 1773612254

## SO 02 - Stoka B
| List obsahuje: |  | 1) Krycí list rozpočtu |  | 2) Rekapitulace rozpočtu |  |  | 3) Rozpočet |  |  | Zpět na list: | Rekapitulace stavby
optimalizováno pro tisk sestav ve formátu A4 - na výšku | [21 empty] | {73ac2aaf-0886-4b1f-8765-4035dfd13d2a}
2
KRYCÍ LIST ROZPOČTU | [12 empty] | v --- níže se nacházejí doplnkové a pomocné údaje k sestavám --- v | [8 empty] | False
| Stavba: |  | Výměna kanalizace Horní Stropnice-okolo školy
| Objekt: |  | SO 02 - Stoka B
| JKSO: |  | 831 14 | [5 empty] | CC-CZ: |  | 2223
| Místo: | [7 empty] | Datum: |  | 11. 12. 2017
| Objednatel: | [7 empty] | IČ: |  | 00244929
|  | Obec Horní Stropnice | [6 empty] | DIČ: |  | CZ00244929
| Zhotovitel: | [7 empty] | IČ:
DIČ:
| Projektant: | [7 empty] | IČ: |  | 606618532
|  | Ing.Václav Kocourek | [6 empty] | DIČ: |  | CZ6507260958
| Zpracovatel: | [7 empty] | IČ: |  | 606618532
|  | Ing.Václav Kocourek | [6 empty] | DIČ: |  | CZ6507260958
Poznámka:
| Náklady z rozpočtu | [7 empty] | 0
| Ostatní náklady | [7 empty] | 0
| Cena bez DPH | [7 empty] | 0
| DPH | základní | 21% | ze | 0 |  |  |  | 0
|  | snížená | 15% | ze | 0 |  |  |  | 0
|  | zákl. přenesená | 21% | ze | 0 |  |  |  | 0
|  | sníž. přenesená | 15% | ze | 0 |  |  |  | 0
|  | nulová | 0% | ze | 0 |  |  |  | 0
| Cena s DPH |  |  | v | CZK |  |  | 0
| Projektant |  |  |  |  | Zpracovatel
| Datum a podpis: |  |  | Razítko |  | Datum a podpis: |  |  |  | Razítko
| Objednavatel |  |  |  |  | Zhotovitel
| Datum a podpis: |  |  | Razítko |  | Datum a podpis: |  |  |  | Razítko
REKAPITULACE ROZPOČTU
Stavba: |  |  | Výměna kanalizace Horní Stropnice-okolo školy
Objekt: |  |  | SO 02 - Stoka B
Místo: | [6 empty] | Datum: |  | 11. 12. 2017
Objednatel: |  |  | Obec Horní Stropnice |  |  |  | Projektant: |  | Ing.Václav Kocourek
Zhotovitel: | [6 empty] | Zpracovatel: |  | Ing.Václav Kocourek
Kód - Popis | [9 empty] | Cena celkem [CZK]
1) Náklady z rozpočtu | [9 empty] | 0 | [12 empty] | -1
| HSV - HSV | [8 empty] | 0
| 1 - Zemní práce | [8 empty] | 0
| 4 - Vodorovné konstrukce | [8 empty] | 0
| 5 - Komunikace pozemní | [8 empty] | 0
| 8 - Trubní vedení | [8 empty] | 0
| 9 - Ostatní konstrukce a práce-bourání | [8 empty] | 0
| 997 - Přesun sutě | [8 empty] | 0
| 998 - Přesun hmot | [8 empty] | 0
2) Ostatní náklady | [9 empty] | 0 |  |  |  | DPH
Celkové náklady za stavbu 1) + 2) | [7 empty] | 0
ROZPOČET
Stavba: |  |  | Výměna kanalizace Horní Stropnice-okolo školy
Objekt: |  |  | SO 02 - Stoka B
Místo: | [6 empty] | Datum: |  | 11. 12. 2017
Objednatel: |  |  | Obec Horní Stropnice |  |  |  | Projektant: |  | Ing.Václav Kocourek
Zhotovitel: | [6 empty] | Zpracovatel: |  | Ing.Václav Kocourek
PČ | Typ | Kód | Popis |  |  | MJ | Množství | J.cena [CZK] |  | Cena celkem [CZK] |  |  | Poznámka | DPH | J. Nh [h] | Nh celkem [h] | J. hmotnost [t] | Hmotnost celkem [t] | J. suť [t] | Suť Celkem [t]
Náklady z rozpočtu | [9 empty] | 0 | [5 empty] | 3312.9252 |  | 269.434 |  | 177.4375 |  | D | -1 | [10 empty] | 0
| HSV - HSV | [8 empty] | 0 | [5 empty] | 3312.9252 |  | 269.434 |  | 177.4375 | 1 | D | 0 |  |  |  | ROZPOCET | [6 empty] | 0
| 1 - Zemní práce | [8 empty] | 0 | [5 empty] | 2230.4319 |  | 87.4637 |  | 95.2411 | 1 | D | 1 |  |  |  | ROZPOCET | [6 empty] | 0
1 | K | 113107222 | Odstranění podkladu pl přes 200 m2 z kameniva drceného tl 200 mm |  |  | m2 | 228.945 |  |  | 0 |  |  |  | základní | 0.073 | 16.713 | 0 | 0 | 0.235 | 53.8021 | 4 | K | 2 |  |  |  | ROZPOCET | 0 | 0 | 0 | 0 | 0 | 1 | 0 | 4 | 812296862
|  |  | (12,45+1)*1,1+(175,35+1)*1,0+12*3,5*0,9 |  |  |  | 228.945 | [14 empty] | VV | 2 | 2 | True | 1 | ROZPOCET
2 | K | 113107242 | Odstranění podkladu pl přes 200 m2 živičných tl 100 mm |  |  | m2 | 228.945 |  |  | 0 |  |  |  | základní | 0.078 | 17.8577 | 0 | 0 | 0.181 | 41.439 | 4 | K | 2 |  |  |  | ROZPOCET | 0 | 0 | 0 | 0 | 0 | 1 | 0 | 4 | -99665473
3 | K | 115101201 | Čerpání vody do 10m výšky <500 lt/min |  |  | h | 60 |  |  | 0 |  |  |  | základní | 0 | 0 | 4e-05 | 0.0024 | 0 | 0 | 4 | K | 2 |  |  |  | ROZPOCET | 0 | 0 | 0 | 0 | 0 | 1 | 0 | 4 | -739562680
4 | K | 115101301 | Pohotovost čerpací soupravy do 10m výšky <500 lt/min |  |  | d | 20 |  |  | 0 |  |  |  | základní | 0 | 0 | 0 | 0 | 0 | 0 | 4 | K | 2 |  |  |  | ROZPOCET | 0 | 0 | 0 | 0 | 0 | 1 | 0 | 4 | 1201281071
5 | K | 119001401 | Dočasné zajištění potrubí DN do 200 |  |  | m | 30.9 |  |  | 0 |  |  |  | základní | 0.703 | 21.7227 | 0.00868 | 0.26821 | 0 | 0 | 4 | K | 2 |  |  |  | ROZPOCET | 0 | 0 | 0 | 0 | 0 | 1 | 0 | 4 | -126205410
|  |  | Přípojky voda, plyn | [18 empty] | P | 2
|  |  | 10*(1,0+2*0,2)+13*(0,9+2*0,2) |  |  |  | 30.9 | [14 empty] | VV | 2 | 2 | True | 1 | ROZPOCET
6 | K | 120001101 | Příplatek za ztížení vykopávky v blízkosti podzemního vedení |  |  | m3 | 370.94 |  |  | 0 |  |  |  | základní | 1.548 | 574.2151 | 0 | 0 | 0 | 0 | 4 | K | 2 |  |  |  | ROZPOCET | 0 | 0 | 0 | 0 | 0 | 1 | 0 | 4 | -150972141
|  |  | 30,9*2,05*2+45,5*1,0*2,4+73*1,0*1,85 |  |  |  | 370.94 | [14 empty] | VV | 2 | 2 | True | 1 | ROZPOCET
7 | K | 132201202 | Hloubení rýh š do 2000 mm v hornině tř. 3 objemu do 1000 m3 |  |  | m3 | 492.67 |  |  | 0 |  |  |  | základní | 0.844 | 415.8135 | 0 | 0 | 0 | 0 | 4 | K | 2 |  |  |  | ROZPOCET | 0 | 0 | 0 | 0 | 0 | 1 | 0 | 4 | 1247069636
|  |  | Plochy výkopu 18,3 a 366,8 m2 odečteny z podélného profilu. | [18 empty] | P | 2
|  |  | 18,3*1,1+366,8*1,0+12*3,5*1,9*0,9+8*2,0*2,12*1 |  |  |  | 492.67 | [14 empty] | VV | 2 | 2 | True | 1 | ROZPOCET
8 | K | 132201209 | Příplatek za lepivost k hloubení rýh š do 2000 mm v hornině tř. 3 |  |  | m3 | 147.801 |  |  | 0 |  |  |  | základní | 0.1 | 14.7801 | 0 | 0 | 0 | 0 | 4 | K | 2 |  |  |  | ROZPOCET | 0 | 0 | 0 | 0 | 0 | 1 | 0 | 4 | -1196372034
|  |  | lepivost 30% | [18 empty] | P | 2
|  |  | 492,67*0,3 |  |  |  | 147.801 | [14 empty] | VV | 2 | 2 | True | 1 | ROZPOCET
9 | K | 151101102 | Zřízení příložného pažení a rozepření stěn rýh hl do 4 m |  |  | m2 | 942.4 |  |  | 0 |  |  |  | základní | 0.479 | 451.4096 | 0.00085 | 0.80104 | 0 | 0 | 4 | K | 2 |  |  |  | ROZPOCET | 0 | 0 | 0 | 0 | 0 | 1 | 0 | 4 | 1770883612
|  |  | Plochy 362,08 a 190,5 odečteny z podélných profilů. | [18 empty] | P | 2
|  |  | 2*(18,3+366,8+12*3,5*2,05) |  |  |  | 942.4 | [14 empty] | VV | 2 | 2 | True | 1 | ROZPOCET
10 | K | 151101112 | Odstranění příložného pažení a rozepření stěn rýh hl do 4 m |  |  | m2 | 942.4 |  |  | 0 |  |  |  | základní | 0.327 | 308.1648 | 0 | 0 | 0 | 0 | 4 | K | 2 |  |  |  | ROZPOCET | 0 | 0 | 0 | 0 | 0 | 1 | 0 | 4 | 586364356
11 | K | 161101101 | Svislé přemístění výkopku z horniny tř. 1 až 4 hl výkopu do 2,5 m |  |  | m3 | 310.25 |  |  | 0 |  |  |  | základní | 0.345 | 107.0362 | 0 | 0 | 0 | 0 | 4 | K | 2 |  |  |  | ROZPOCET | 0 | 0 | 0 | 0 | 0 | 1 | 0 | 4 | 276325689
|  |  | 492,67-182,42 |  |  |  | 310.25 | [14 empty] | VV | 2 | 2 | True | 1 | ROZPOCET
12 | K | 161101102 | Svislé přemístění výkopku z horniny tř. 1 až 4 hl výkopu do 4 m |  |  | m3 | 182.42 |  |  | 0 |  |  |  | základní | 0.519 | 94.676 | 0 | 0 | 0 | 0 | 4 | K | 2 |  |  |  | ROZPOCET | 0 | 0 | 0 | 0 | 0 | 1 | 0 | 4 | -2005900662
|  |  | 182,42*1,0 |  |  |  | 182.42 | [14 empty] | VV | 2 | 2 | True | 1 | ROZPOCET
13 | K | 162301101 | Vodorovné přemístění do 500 m výkopku/sypaniny z horniny tř. 1 až 4 |  |  | m3 | 807.908 |  |  | 0 |  |  |  | základní | 0.044 | 35.548 | 0 | 0 | 0 | 0 | 4 | K | 2 |  |  |  | ROZPOCET | 0 | 0 | 0 | 0 | 0 | 1 | 0 | 4 | -1329919883
|  |  | Předpokládá se odvoz výkopku na mezideponii a následné přivezení k zásypu. Odečten objem suti. | [18 empty] | P | 2
|  |  | (492,67-177.432/2)*2 |  |  |  | 807.908 | [14 empty] | VV | 2 | 2 | True | 1 | ROZPOCET
14 | K | 167101102 | Nakládání výkopku z hornin tř. 1 až 4 přes 100 m3 |  |  | m3 | 403.97 |  |  | 0 |  |  |  | základní | 0.097 | 39.1851 | 0 | 0 | 0 | 0 | 4 | K | 2 |  |  |  | ROZPOCET | 0 | 0 | 0 | 0 | 0 | 1 | 0 | 4 | -1366142876
|  |  | 492,67-177,4/2 |  |  |  | 403.97 | [14 empty] | VV | 2 | 2 | True | 1 | ROZPOCET
15 | K | 171201101 | Uložení sypaniny do násypů nezhutněných |  |  | m3 | 403.97 |  |  | 0 |  |  |  | základní | 0.031 | 12.5231 | 0 | 0 | 0 | 0 | 4 | K | 2 |  |  |  | ROZPOCET | 0 | 0 | 0 | 0 | 0 | 1 | 0 | 4 | -998603091
16 | K | 174101101 | Zásyp jam, šachet rýh nebo kolem objektů sypaninou se zhutněním |  |  | m3 | 403.97 |  |  | 0 |  |  |  | základní | 0.299 | 120.787 | 0 | 0 | 0 | 0 | 4 | K | 2 |  |  |  | ROZPOCET | 0 | 0 | 0 | 0 | 0 | 1 | 0 | 4 | 114817570
17 | K | 175101101 | Obsyp potrubí sypaninou z hornin třídy I-IV bez prohození sypaniny |  |  | m3 | 49.367 |  |  | 0 |  |  |  | základní | 0 | 0 | 0 | 0 | 0 | 0 | 4 | K | 2 |  |  |  | ROZPOCET | 0 | 0 | 0 | 0 | 0 | 1 | 0 | 4 | 485018081
[7 empty] | 0 | [14 empty] | VV | 2 | 2 | True | 0 | ROZPOCET
|  |  | 12,45*0,35+109,65*0,26+65,7*0,20+12*3,5*0,08 |  |  |  | 49.3665 | [14 empty] | VV | 2 | 2 | True | 1 | ROZPOCET
18 | M | 583313450 | kamenivo těžené drobné frakce 0-4 |  |  | t | 86.392 |  |  | 0 |  |  |  | základní | 0 | 0 | 1 | 86.392 | 0 | 0 | 8 | M | 2 |  |  |  | ROZPOCET | 0 | 0 | 0 | 0 | 0 | 1 | 0 | 4 | -1652313360
19 | K | R11510101300 | Převádění vody při rekonstrukci jednotné kanalizace do DN300 |  |  | m | 175.35 |  |  | 0 |  |  |  | základní | 0 | 0 | 0 | 0 | 0 | 0 | 4 | K | 2 |  |  |  | ROZPOCET | 0 | 0 | 0 | 0 | 0 | 1 | 0 | 4 | -135884188
20 | K | R11510101400 | Převádění vody při rekonstrukci jednotné kanalizace do DN400 |  |  | m | 12.45 |  |  | 0 |  |  |  | základní | 0 | 0 | 0 | 0 | 0 | 0 | 4 | K | 2 |  |  |  | ROZPOCET | 0 | 0 | 0 | 0 | 0 | 1 | 0 | 4 | -1550372026
| 4 - Vodorovné konstrukce | [8 empty] | 0 | [5 empty] | 32.8296 |  | 42.8921 |  | 0 | 1 | D | 1 |  |  |  | ROZPOCET | [6 empty] | 0
21 | K | 451573111 | Lože pod potrubí otevřený výkop ze štěrkopísku |  |  | m3 | 22.685 |  |  | 0 |  |  |  | základní | 1.317 | 29.8761 | 1.8908 | 42.8921 | 0 | 0 | 4 | K | 2 |  |  |  | ROZPOCET | 0 | 0 | 0 | 0 | 0 | 1 | 0 | 4 | -1678418697
|  |  | (12,45*1,1+175,35*1,0+12*3,5*0,9)*0,1 |  |  |  | 22.6845 | [14 empty] | VV | 2 | 2 | True | 1 | ROZPOCET
22 | K | 452311141 | Podkladní desky z betonu prostého tř. C 16/20 otevřený výkop |  |  | m3 | 2.016 |  |  | 0 |  |  |  | základní | 1.465 | 2.9534 | 0 | 0 | 0 | 0 | 4 | K | 2 |  |  |  | ROZPOCET | 0 | 0 | 0 | 0 | 0 | 1 | 0 | 4 | 1569354452
|  |  | Podklad pod prefa dna šachet a vpustí. | [18 empty] | P | 2
|  |  | 8*1,2*1,2*0,1+12*0,6*0,6*0,2 |  |  |  | 2.016 | [14 empty] | VV | 2 | 2 | True | 1 | ROZPOCET
| 5 - Komunikace pozemní | [8 empty] | 0 | [5 empty] | 24.4971 |  | 105.6947 |  | 0 | 1 | D | 1 |  |  |  | ROZPOCET | [6 empty] | 0
23 | K | 566901234 | Vyspravení podkladu po překopech ing sítí plochy přes 15 m2 štěrkodrtí tl. 250 mm |  |  | m2 | 228.945 |  |  | 0 |  |  |  | základní | 0.107 | 24.4971 | 0.46166 | 105.6947 | 0 | 0 | 4 | K | 2 |  |  |  | ROZPOCET | 0 | 0 | 0 | 0 | 0 | 1 | 0 | 4 | -63275202
| 8 - Trubní vedení | [8 empty] | 0 | [5 empty] | 237.2946 |  | 33.3835 |  | 0 | 1 | D | 1 |  |  |  | ROZPOCET | [6 empty] | 0
24 | K | 822392111 | Montáž potrubí z trub TZH s integrovaným těsněním otevřený výkop sklon do 20 % DN 400 |  |  | m | 1 |  |  | 0 |  |  |  | základní | 1.012 | 1.012 | 1e-05 | 1e-05 | 0 | 0 | 4 | K | 2 |  |  |  | ROZPOCET | 0 | 0 | 0 | 0 | 0 | 1 | 0 | 4 | 784989104
25 | M | 592225400 | trouba hrdlová přímá železobet. s integrovaným těsněním TZH-Q 400/1000 integro 40 x 100 x 7,5 cm |  |  | kus | 1 |  |  | 0 |  |  |  | základní | 0 | 0 | 0.32 | 0.32 | 0 | 0 | 8 | M | 2 |  |  |  | ROZPOCET | 0 | 0 | 0 | 0 | 0 | 1 | 0 | 4 | 150571925
26 | K | 831312121 | Montáž potrubí z trub kameninových hrdlových s integrovaným těsněním výkop sklon do 20 % DN 150 |  |  | m | 1 |  |  | 0 |  |  |  | základní | 0.283 | 0.283 | 3e-05 | 3e-05 | 0 | 0 | 4 | K | 2 |  |  |  | ROZPOCET | 0 | 0 | 0 | 0 | 0 | 1 | 0 | 4 | -1009822530
27 | M | 597106320 | trouba kameninová glazovaná DN150mm L1,00m spojovací systém F |  |  | m | 1.015 |  |  | 0 |  |  |  | základní | 0 | 0 | 0.024 | 0.02436 | 0 | 0 | 8 | M | 2 |  |  |  | ROZPOCET | 0 | 0 | 0 | 0 | 0 | 1 | 0 | 4 | -1839473677
28 | K | 871313121 | Montáž potrubí z kanalizačních trub z PVC otevřený výkop sklon do 20 % DN 150 |  |  | m | 42 |  |  | 0 |  |  |  | základní | 0.292 | 12.264 | 0 | 0 | 0 | 0 | 4 | K | 2 |  |  |  | ROZPOCET | 0 | 0 | 0 | 0 | 0 | 1 | 0 | 4 | -2008556128
|  |  | 12*3,5 |  |  |  | 42 | [14 empty] | VV | 2 | 2 | True | 1 | ROZPOCET
29 | M | 286171340 | trubka kanalizační PP SN 12, dl. 1m, DN 150 |  |  | kus | 12 |  |  | 0 |  |  |  | základní | 0 | 0 | 0.0036 | 0.0432 | 0 | 0 | 8 | M | 2 |  |  |  | ROZPOCET | 0 | 0 | 0 | 0 | 0 | 1 | 0 | 4 | 1399209826
30 | M | 286171420 | trubka kanalizační PP SN 12, dl. 3m, DN 150 |  |  | kus | 12 |  |  | 0 |  |  |  | základní | 0 | 0 | 0.0108 | 0.1296 | 0 | 0 | 8 | M | 2 |  |  |  | ROZPOCET | 0 | 0 | 0 | 0 | 0 | 1 | 0 | 4 | 1739525401
31 | K | 871353121 | Montáž potrubí z kanalizačních trub z PVC otevřený výkop sklon do 20 % DN 200 |  |  | m | 9 |  |  | 0 |  |  |  | základní | 0.312 | 2.808 | 0 | 0 | 0 | 0 | 4 | K | 2 |  |  |  | ROZPOCET | 0 | 0 | 0 | 0 | 0 | 1 | 0 | 4 | -2035111241
32 | M | 286171350 | trubka kanalizační PP SN 12, dl. 1m, DN 200 |  |  | kus | 9 |  |  | 0 |  |  |  | základní | 0 | 0 | 0.0051 | 0.0459 | 0 | 0 | 8 | M | 2 |  |  |  | ROZPOCET | 0 | 0 | 0 | 0 | 0 | 1 | 0 | 4 | 1481465131
33 | K | 871373121 | Montáž potrubí z kanalizačních trub z PVC, PP otevřený výkop sklon do 20 % do DN 300 |  |  | m | 175.35 |  |  | 0 |  |  |  | základní | 0.36 | 63.126 | 0 | 0 | 0 | 0 | 4 | K | 2 |  |  |  | ROZPOCET | 0 | 0 | 0 | 0 | 0 | 1 | 0 | 4 | -102124244
34 | M | 286171360 | trubka kanalizační PP SN 12, dl. 1m, DN 250 |  |  | kus | 6 |  |  | 0 |  |  |  | základní | 0 | 0 | 0.008 | 0.048 | 0 | 0 | 8 | M | 2 |  |  |  | ROZPOCET | 0 | 0 | 0 | 0 | 0 | 1 | 0 | 4 | 633090413
35 | M | 286171520 | trubka kanalizační PP SN 12, dl.6m, DN 250 |  |  | kus | 10 |  |  | 0 |  |  |  | základní | 0 | 0 | 0.048 | 0.48 | 0 | 0 | 8 | M | 2 |  |  |  | ROZPOCET | 0 | 0 | 0 | 0 | 0 | 1 | 0 | 4 | -184233724
36 | M | 286171370 | trubka kanalizační PP SN 12, dl. 1m, DN 300 |  |  | kus | 8 |  |  | 0 |  |  |  | základní | 0 | 0 | 0.0127 | 0.1016 | 0 | 0 | 8 | M | 2 |  |  |  | ROZPOCET | 0 | 0 | 0 | 0 | 0 | 1 | 0 | 4 | 484925043
37 | M | 286171530 | trubka kanalizační PP SN 12, dl.6m, DN 300 |  |  | kus | 17 |  |  | 0 |  |  |  | základní | 0 | 0 | 0.0762 | 1.2954 | 0 | 0 | 8 | M | 2 |  |  |  | ROZPOCET | 0 | 0 | 0 | 0 | 0 | 1 | 0 | 4 | 1154921644
38 | K | 871393121 | Montáž potrubí z kanalizačních trub z PVC otevřený výkop sklon do 20 % DN 400 |  |  | m | 12.45 |  |  | 0 |  |  |  | základní | 0.399 | 4.9676 | 0 | 0 | 0 | 0 | 4 | K | 2 |  |  |  | ROZPOCET | 0 | 0 | 0 | 0 | 0 | 1 | 0 | 4 | -2095149767
39 | M | 286171540 | trubka kanalizační PP SN 12, dl.6m, DN 400 |  |  | kus | 2 |  |  | 0 |  |  |  | základní | 0 | 0 | 0.1224 | 0.2448 | 0 | 0 | 8 | M | 2 |  |  |  | ROZPOCET | 0 | 0 | 0 | 0 | 0 | 1 | 0 | 4 | 321861681
40 | M | 286171380 | trubka kanalizační PP SN 12, dl. 1m, DN 400 |  |  | kus | 1 |  |  | 0 |  |  |  | základní | 0 | 0 | 0.0204 | 0.0204 | 0 | 0 | 8 | M | 2 |  |  |  | ROZPOCET | 0 | 0 | 0 | 0 | 0 | 1 | 0 | 4 | -484425770
41 | K | 877315211 | Montáž tvarovek z tvrdého PVC nebo z polypropylenu jednoosé DN 150 |  |  | kus | 24 |  |  | 0 |  |  |  | základní | 0.683 | 16.392 | 0 | 0 | 0 | 0 | 4 | K | 2 |  |  |  | ROZPOCET | 0 | 0 | 0 | 0 | 0 | 1 | 0 | 4 | 1602483421
42 | M | 286171820 | koleno kanalizační PP 45 ° DN 150 |  |  | kus | 12 |  |  | 0 |  |  |  | základní | 0 | 0 | 0.0008 | 0.0096 | 0 | 0 | 8 | M | 2 |  |  |  | ROZPOCET | 0 | 0 | 0 | 0 | 0 | 1 | 0 | 4 | 1800836664
43 | M | 286171920 | koleno kanalizační PP 87 ° DN 150 |  |  | kus | 12 |  |  | 0 |  |  |  | základní | 0 | 0 | 0.001 | 0.012 | 0 | 0 | 8 | M | 2 |  |  |  | ROZPOCET | 0 | 0 | 0 | 0 | 0 | 1 | 0 | 4 | -1237751674
44 | K | 877373121 | Montáž tvarovek odbočných na potrubí z trub z PVC nebo PP těsněných kroužkem otevřený výkop. DN 300 |  |  | kus | 13 |  |  | 0 |  |  |  | základní | 0.42 | 5.46 | 5e-05 | 0.00065 | 0 | 0 | 4 | K | 2 |  |  |  | ROZPOCET | 0 | 0 | 0 | 0 | 0 | 1 | 0 | 4 | -1003145610
45 | M | 286172100 | odbočka PP 45° DN 250/DN150 |  |  | kus | 4 |  |  | 0 |  |  |  | základní | 0 | 0 | 0.005 | 0.02 | 0 | 0 | 8 | M | 2 |  |  |  | ROZPOCET | 0 | 0 | 0 | 0 | 0 | 1 | 0 | 4 | -317429074
46 | M | 286172110 | odbočka PP 45° DN 250/DN200 |  |  | kus | 4 |  |  | 0 |  |  |  | základní | 0 | 0 | 0.0053 | 0.0212 | 0 | 0 | 8 | M | 2 |  |  |  | ROZPOCET | 0 | 0 | 0 | 0 | 0 | 1 | 0 | 4 | -144050577
47 | M | 286172140 | odbočka PP 45° DN 300/DN150 |  |  | kus | 2 |  |  | 0 |  |  |  | základní | 0 | 0 | 0.0088 | 0.0176 | 0 | 0 | 8 | M | 2 |  |  |  | ROZPOCET | 0 | 0 | 0 | 0 | 0 | 1 | 0 | 4 | 1838270144
48 | M | 286172150 | odbočka PP 45° DN 300/DN200 |  |  | kus | 3 |  |  | 0 |  |  |  | základní | 0 | 0 | 0.0092 | 0.0276 | 0 | 0 | 8 | M | 2 |  |  |  | ROZPOCET | 0 | 0 | 0 | 0 | 0 | 1 | 0 | 4 | -901215312
49 | K | 877393121 | Montáž tvarovek odbočných na potrubí z trub z PVC nebo PPtěsněných kroužkem otevřený výkop. DN 400 |  |  | kus | 2 |  |  | 0 |  |  |  | základní | 0.555 | 1.11 | 8e-05 | 0.00016 | 0 | 0 | 4 | K | 2 |  |  |  | ROZPOCET | 0 | 0 | 0 | 0 | 0 | 1 | 0 | 4 | -1330155505
50 | M | 286172190 | odbočka PP 45° DN 400/DN150 |  |  | kus | 1 |  |  | 0 |  |  |  | základní | 0 | 0 | 0.0167 | 0.0167 | 0 | 0 | 8 | M | 2 |  |  |  | ROZPOCET | 0 | 0 | 0 | 0 | 0 | 1 | 0 | 4 | -1742118375
51 | M | 286172200 | odbočka PP 45° DN 400/DN200 |  |  | kus | 1 |  |  | 0 |  |  |  | základní | 0 | 0 | 0.0171 | 0.0171 | 0 | 0 | 8 | M | 2 |  |  |  | ROZPOCET | 0 | 0 | 0 | 0 | 0 | 1 | 0 | 4 | -1404618163
52 | K | 894411311 | Osazení železobetonových dílců pro šachty skruží rovných |  |  | kus | 9 |  |  | 0 |  |  |  | základní | 2.248 | 20.232 | 0.00918 | 0.08262 | 0 | 0 | 4 | K | 2 |  |  |  | ROZPOCET | 0 | 0 | 0 | 0 | 0 | 1 | 0 | 4 | 1770628506
53 | M | 592243050 | skruž betonová šachetní TBS-Q.1 100/25 D100x25x12 cm |  |  | kus | 4 |  |  | 0 |  |  |  | základní | 0 | 0 | 0.25 | 1 | 0 | 0 | 8 | M | 2 |  |  |  | ROZPOCET | 0 | 0 | 0 | 0 | 0 | 1 | 0 | 4 | 566808514
54 | M | 592243060 | skruž betonová šachetní TBS-Q.1 100/50 D100x50x12 cm |  |  | kus | 2 |  |  | 0 |  |  |  | základní | 0 | 0 | 0.5 | 1 | 0 | 0 | 8 | M | 2 |  |  |  | ROZPOCET | 0 | 0 | 0 | 0 | 0 | 1 | 0 | 4 | 1876747698
55 | M | 592243070 | skruž betonová šachetní TBS-Q.1 100/100 D100x100x12 cm |  |  | kus | 3 |  |  | 0 |  |  |  | základní | 0 | 0 | 1 | 3 | 0 | 0 | 8 | M | 2 |  |  |  | ROZPOCET | 0 | 0 | 0 | 0 | 0 | 1 | 0 | 4 | 1489093540
56 | K | 894412411 | Osazení železobetonových dílců pro šachty skruží přechodových |  |  | kus | 8 |  |  | 0 |  |  |  | základní | 2.428 | 19.424 | 0.01147 | 0.09176 | 0 | 0 | 4 | K | 2 |  |  |  | ROZPOCET | 0 | 0 | 0 | 0 | 0 | 1 | 0 | 4 | -1232424571
57 | M | 592241680 | skruž betonová přechodová TBR-Q 625/600/120 SPK 62,5/100x60x12 cm |  |  | kus | 8 |  |  | 0 |  |  |  | základní | 0 | 0 | 0.548 | 4.384 | 0 | 0 | 8 | M | 2 |  |  |  | ROZPOCET | 0 | 0 | 0 | 0 | 0 | 1 | 0 | 4 | 2136448987
58 | K | 894414111 | Osazení železobetonových dílců pro šachty skruží základových |  |  | kus | 8 |  |  | 0 |  |  |  | základní | 3.286 | 26.288 | 0.02753 | 0.22024 | 0 | 0 | 4 | K | 2 |  |  |  | ROZPOCET | 0 | 0 | 0 | 0 | 0 | 1 | 0 | 4 | -975845693
59 | M | 592241830 | dno betonové šachtové kulaté TZZ-Q 100/60 |  |  | kus | 8 |  |  | 0 |  |  |  | základní | 0 | 0 | 1.35 | 10.8 | 0 | 0 | 8 | M | 2 |  |  |  | ROZPOCET | 0 | 0 | 0 | 0 | 0 | 1 | 0 | 4 | 1277666158
60 | K | 894414115 | Osazení prstence beton vyrovnávací |  |  | kus | 11 |  |  | 0 |  |  |  | základní | 0 | 0 | 0 | 0 | 0 | 0 | 4 | K | 2 |  |  |  | ROZPOCET | 0 | 0 | 0 | 0 | 0 | 1 | 0 | 4 | -301251275
61 | M | 592241750 | prstenec betonový vyrovnávací TBW-Q 625/60/120 62,5x6x12 cm |  |  | kus | 1 |  |  | 0 |  |  |  | základní | 0 | 0 | 0.039 | 0.039 | 0 | 0 | 8 | M | 2 |  |  |  | ROZPOCET | 0 | 0 | 0 | 0 | 0 | 1 | 0 | 4 | -19069732
62 | M | 592241760 | prstenec betonový vyrovnávací TBW-Q 625/80/120 62,5x8x12 cm |  |  | kus | 6 |  |  | 0 |  |  |  | základní | 0 | 0 | 0.051 | 0.306 | 0 | 0 | 8 | M | 2 |  |  |  | ROZPOCET | 0 | 0 | 0 | 0 | 0 | 1 | 0 | 4 | -1280228814
63 | M | 592241770 | prstenec betonový vyrovnávací TBW-Q 625/100/120 62,5x10x12 cm |  |  | kus | 3 |  |  | 0 |  |  |  | základní | 0 | 0 | 0.064 | 0.192 | 0 | 0 | 8 | M | 2 |  |  |  | ROZPOCET | 0 | 0 | 0 | 0 | 0 | 1 | 0 | 4 | -1449904368
64 | M | 592241780 | prstenec betonový vyrovnávací TBW-Q 625/120/120 62,5x12x12 cm |  |  | kus | 1 |  |  | 0 |  |  |  | základní | 0 | 0 | 0.069 | 0.069 | 0 | 0 | 8 | M | 2 |  |  |  | ROZPOCET | 0 | 0 | 0 | 0 | 0 | 1 | 0 | 4 | 1175858460
65 | K | 895941111 | Zřízení vpusti kanalizační uliční z betonových dílců typ UV-50 normální |  |  | kus | 12 |  |  | 0 |  |  |  | základní | 4.198 | 50.376 | 0.3409 | 4.0908 | 0 | 0 | 4 | K | 2 |  |  |  | ROZPOCET | 0 | 0 | 0 | 0 | 0 | 1 | 0 | 4 | 2113168069
66 | M | 592238500 | dno betonové pro uliční vpusť s výtokovým otvorem TBV-Q 450/330/1a 45x33x5 cm |  |  | kus | 12 |  |  | 0 |  |  |  | základní | 0 | 0 | 0.097 | 1.164 | 0 | 0 | 8 | M | 2 |  |  |  | ROZPOCET | 0 | 0 | 0 | 0 | 0 | 1 | 0 | 4 | 1853987848
67 | M | 592238580 | skruž betonová pro uliční vpusť horní TBV-Q 450/570/5d |  |  | kus | 12 |  |  | 0 |  |  |  | základní | 0 | 0 | 0.111 | 1.332 | 0 | 0 | 8 | M | 2 |  |  |  | ROZPOCET | 0 | 0 | 0 | 0 | 0 | 1 | 0 | 4 | -656369632
68 | M | 592238640 | prstenec betonový pro uliční vpusť vyrovnávací TBV-Q 390/60/10a, 39x6x5 cm |  |  | kus | 12 |  |  | 0 |  |  |  | základní | 0 | 0 | 0.027 | 0.324 | 0 | 0 | 8 | M | 2 |  |  |  | ROZPOCET | 0 | 0 | 0 | 0 | 0 | 1 | 0 | 4 | -139637209
69 | M | 592238780 | mříž s rámem D400 DIN 19583-13, 500/500 mm |  |  | kus | 12 |  |  | 0 |  |  |  | základní | 0 | 0 | 0.058 | 0.696 | 0 | 0 | 8 | M | 2 |  |  |  | ROZPOCET | 0 | 0 | 0 | 0 | 0 | 1 | 0 | 4 | -1084250364
70 | M | 592238740 | koš pozink.UV DIN 4052, vysoký |  |  | kus | 12 |  |  | 0 |  |  |  | základní | 0 | 0 | 0.006 | 0.072 | 0 | 0 | 8 | M | 2 |  |  |  | ROZPOCET | 0 | 0 | 0 | 0 | 0 | 1 | 0 | 4 | 1321182983
71 | K | 899104111 | Osazení poklopů litinových nebo ocelových včetně rámů hmotnosti nad 150 kg |  |  | kus | 8 |  |  | 0 |  |  |  | základní | 1.694 | 13.552 | 0.00702 | 0.05616 | 0 | 0 | 4 | K | 2 |  |  |  | ROZPOCET | 0 | 0 | 0 | 0 | 0 | 1 | 0 | 4 | -660502013
72 | M | 286619350 | poklop litinový 600 D400 |  |  | kus | 8 |  |  | 0 |  |  |  | základní | 0 | 0 | 0.196 | 1.568 | 0 | 0 | 8 | M | 2 |  |  |  | ROZPOCET | 0 | 0 | 0 | 0 | 0 | 1 | 0 | 4 | 1616068632
| 9 - Ostatní konstrukce a práce-bourání | [8 empty] | 0 | [5 empty] | 364.9782 |  | 0 |  | 82.1964 | 1 | D | 1 |  |  |  | ROZPOCET | [6 empty] | 0
73 | K | 919735112 | Řezání stávajícího živičného krytu hl do 100 mm |  |  | m | 464.1 |  |  | 0 |  |  |  | základní | 0.196 | 90.9636 | 0 | 0 | 0 | 0 | 4 | K | 2 |  |  |  | ROZPOCET | 0 | 0 | 0 | 0 | 0 | 1 | 0 | 4 | -753338968
|  |  | 2*(187+2,0+12*3,5)+1,1+1,0 |  |  |  | 464.1 | [14 empty] | VV | 2 | 2 | True | 1 | ROZPOCET
74 | K | 997013501 | Odvoz suti na skládku a vybouraných hmot nebo meziskládku do 1 km se složením |  |  | t | 177.438 |  |  | 0 |  |  |  | základní | 0.125 | 22.1797 | 0 | 0 | 0 | 0 | 4 | K | 2 |  |  |  | ROZPOCET | 0 | 0 | 0 | 0 | 0 | 1 | 0 | 4 | 351093515
75 | K | 997013509 | Příplatek k odvozu suti a vybouraných hmot na skládku ZKD 1 km přes 1 km |  |  | t | 2484.132 |  |  | 0 |  |  |  | základní | 0.006 | 14.9048 | 0 | 0 | 0 | 0 | 4 | K | 2 |  |  |  | ROZPOCET | 0 | 0 | 0 | 0 | 0 | 1 | 0 | 4 | -1210107341
|  |  | 177,438*14 |  |  |  | 2484.132 | [14 empty] | VV | 2 | 2 | True | 1 | ROZPOCET
76 | K | 997013801 | Poplatek za uložení stavebního betonového odpadu na skládce (skládkovné) |  |  | t | 177.438 |  |  | 0 |  |  |  | základní | 0 | 0 | 0 | 0 | 0 | 0 | 4 | K | 2 |  |  |  | ROZPOCET | 0 | 0 | 0 | 0 | 0 | 1 | 0 | 4 | 19077600
77 | K | R962042329 | Bourání šachty kanalizažní z železobet. a prefa dílců |  |  | m3 | 17.848 |  |  | 0 |  |  |  | základní | 4.996 | 89.1686 | 0 | 0 | 1.05 | 18.7404 | 4 | K | 2 |  |  |  | ROZPOCET | 0 | 0 | 0 | 0 | 0 | 1 | 0 | 4 | -698466276
|  |  | (1,6+1,89+2,14+2,8+2,84+2,82+1,97+1,63)*0,8+12*1,1*0,28 |  |  |  | 17.848 | [14 empty] | VV | 2 | 2 | True | 1 | ROZPOCET
78 | K | R969021120 | Vybourání kanalizačního potrubí bet/kam do DN200 |  |  | m | 42 |  |  | 0 |  |  |  | základní | 0.643 | 27.006 | 0 | 0 | 0.08 | 3.36 | 4 | K | 2 |  |  |  | ROZPOCET | 0 | 0 | 0 | 0 | 0 | 1 | 0 | 4 | 969866363
79 | K | R969021140 | Vybourání kanalizačního potrubí bet DN 400 |  |  | m | 187.8 |  |  | 0 |  |  |  | základní | 0.643 | 120.7554 | 0 | 0 | 0.32 | 60.096 | 4 | K | 2 |  |  |  | ROZPOCET | 0 | 0 | 0 | 0 | 0 | 1 | 0 | 4 | 1677733388
| 997 - Přesun sutě | [8 empty] | 0 | [5 empty] | 24.1316 |  | 0 |  | 0 | 1 | D | 1 |  |  |  | ROZPOCET | [6 empty] | 0
80 | K | 997002611 | Nakládání suti a vybouraných hmot |  |  | t | 177.438 |  |  | 0 |  |  |  | základní | 0.136 | 24.1316 | 0 | 0 | 0 | 0 | 4 | K | 2 |  |  |  | ROZPOCET | 0 | 0 | 0 | 0 | 0 | 1 | 0 | 4 | 1450336631
| 998 - Přesun hmot | [8 empty] | 0 | [5 empty] | 398.7623 |  | 0 |  | 0 | 1 | D | 1 |  |  |  | ROZPOCET | [6 empty] | 0
81 | K | 998276101 | Přesun hmot pro trubní vedení z trub z plastických hmot otevřený výkop |  |  | t | 269.434 |  |  | 0 |  |  |  | základní | 1.48 | 398.7623 | 0 | 0 | 0 | 0 | 4 | K | 2 |  |  |  | ROZPOCET | 0 | 0 | 0 | 0 | 0 | 1 | 0 | 4 | 1773612254