## Zakázka
Obnova krytu místních komunikací - Stebno
Set column width to
|  | Poř. | Typ | Kód | Popis | MJ | Výměra | Jedn. cena | Cena | Jedn. hmotn. | Hmotnost | Jedn. suť | Suť | Sazba DPH | DPH | Cena s DPH | Komentář | Cen. soustava | Počet | 118
S | 1 |  | Celkem bez DPH (Kč) |  | Obnova krytu místních komunikací - Stebno |  |  |  | 0 |  | 502.5472 |  | 548.08 |  | 0 | 0 |  | OTSKP 2023 | 5
S/SO 01 | 2 |  | Rekapitulace |  | SO 01: Od rybníka k chatové oblasti |  |  |  | 0 |  | 502.5472 |  | 548.08 |  | 0 | 0 |  |  | 5
[5 empty] | SO 02: K bývalému pionýrskému táboru |  |  |  | 0
[5 empty] | V01: Průzkumné, geodetické a projektové práce (geod. zaměření) |  |  |  | 0
[5 empty] | VRN: Vedlejší rozpočtové náklady (Zařízení staveniště) |  |  |  | 0
S/SO 01 | 2 |  | Objekt |  | SO 01: Od rybníka k chatové oblasti |  |  |  | 0 |  | 502.5472 |  | 559.208 |  | 0 | 0 |  |  | 6
S/SO 01/001 | 3 |  | Oddíl |  | 001: Zemní práce |  |  |  | 0 |  | 0 |  | 548.08 |  | 0 | 0 |  |  | 1
|  | 1 | SP | R1 | PŘÍPRAVA A OPRAVY PODKLADU | m2 | 2108 |  | 0 |  | 0 | 0.26 | 548.08 | 21 | 0 | 0 |  |  | 1
|  |  |  | Plný popis: | odstranění zbytků starého asfaltového krytu, očištění povrchu, oprava porušených míst odtěžením stávajících podkladních vrstev dle posouzení na místě, doplněním štěrkodrtí frakce 0/32 a přehutněním, lokální odvodnění, likvidace vybouraných hmot a odpadů | [14 empty] | odstranění zbytků starého asfaltového krytu, očištění povrchu, oprava porušených míst odtěžením stávajících podkladních vrstev dle posouzení na místě, doplněním štěrkodrtí frakce 0/32 a přehutněním, lokální odvodnění, likvidace vybouraných hmot a odpadů
|  |  |  | Výkaz výměr: | stávající komunikace
2108
|  | 2 | SP | 17310 | ZEMNÍ KRAJNICE A DOSYPÁVKY SE ZHUTNĚNÍM | m3 | 31.185 |  | 0
|  |  |  | Plný popis: | dosypání krajnic ze zeminy v šířce 250 mm, vč. zhutnění
|  |  |  | Výkaz výměr: | 693*2*0,25*0,09 = 31,185
S/SO 01/005 | 3 |  | Oddíl |  | 005: Komunikace pozemní |  |  |  | 0 |  | 502.5472 |  | 0 |  | 0 | 0 |  |  | 4
|  | 3 | SP | 572121 | INFILTRAČNÍ POSTŘIK ASFALTOVÝ DO 1,0KG/M2 | m2 | 2108 |  | 0 |  | 0 |  | 0 | 21 | 0 | 0 |  |  | 1
|  |  |  | Výkaz výměr: | stávající komunikace
2108
|  | 4 | SP | 574E46 | ASFALTOVÝ BETON PRO PODKLADNÍ VRSTVY ACP 16+, 16S TL. 50MM | m2 | 2108 |  | 0 |  | 0 |  | 0 | 21 | 0 | 0 |  |  | 1
|  |  |  | Výkaz výměr: | stávající komunikace
2108
|  | 5 | SP | 572211 | SPOJOVACÍ POSTŘIK Z ASFALTU DO 0,5KG/M2 | m2 | 2108 |  | 0 | 0.098 | 206.584 |  | 0 | 21 | 0 | 0 |  |  | 1
|  |  |  | Výkaz výměr: | stávající komunikace
2108
|  | 6 | SP | 574A33 | ASFALTOVÝ BETON PRO OBRUSNÉ VRSTVY ACO 11 TL. 40MM | m2 | 2108 |  | 0 | 0.1404 | 295.9632 |  | 0 | 21 | 0 | 0 |  |  | 1
0
|  |  |  | Výkaz výměr: | stávající komunikace
2108
S/SO 01 | 2 |  | Objekt |  | SO 02: K bývalému pionýrskému táboru |  |  |  | 0 |  | 204.0704 |  | 222.56 |  | 0 | 0 |  |  | 3
S/SO 01/001 | 3 |  | Oddíl |  | 001: Zemní práce |  |  |  | 0 |  | 0 |  | 222.56 |  | 0 | 0 |  |  | 1
|  | 7 | SP | 11373 | FRÉZOVÁNÍ ZPEVNĚNÝCH PLOCH BETONOVÝCH TL. 50MM | m3 | 42.8 |  | 0 |  | 0 | 0.26 | 11.128 | 21 | 0 | 0 |  |  | 1
|  |  |  | Plný popis: | odfrézování starého betonového krytu, vč. likvidace vybouraných hmot a odpadů | [14 empty] | odfrézování starého betonového krytu, vč. likvidace vybouraných hmot a odpadů
|  |  |  | Výkaz výměr: | stávající komunikace
856*0,05 = 42,8
|  | 8 | SP | R2 | PŘÍPRAVA A OPRAVY PODKLADU | m2 | 856 |  | 0 |  | 0 | 0.26 | 222.56 | 21 | 0 | 0 |  |  | 1
|  |  |  | Plný popis: | očištění povrchu, oprava porušených míst odtěžením stávajících podkladních vrstev dle posouzení na místě, doplněním štěrkodrtí frakce 0/32 a přehutněním, lokální odvodnění, likvidace vybouraných hmot a odpadů | [14 empty] | očištění povrchu, oprava porušených míst odtěžením stávajících podkladních vrstev dle posouzení na místě, doplněním štěrkodrtí frakce 0/32 a přehutněním, lokální odvodnění, likvidace vybouraných hmot a odpadů
|  |  |  | Výkaz výměr: | stávající komunikace
856
|  | 9 | SP | 17310 | ZEMNÍ KRAJNICE A DOSYPÁVKY SE ZHUTNĚNÍM | m3 | 6.15 |  | 0
|  |  |  | Plný popis: | dosypání krajnic ze zeminy v šířce 250 mm, vč. zhutnění
|  |  |  | Výkaz výměr: | 246*2*0,25*0,05 = 6,15
S/SO 01/005 | 3 |  | Oddíl |  | 005: Komunikace pozemní |  |  |  | 0 |  | 204.0704 |  | 0 |  | 0 | 0 |  |  | 2
|  | 10 | SP | 572211 | SPOJOVACÍ POSTŘIK Z ASFALTU DO 0,5KG/M2 | m2 | 856 |  | 0 | 0.098 | 83.888 |  | 0 | 21 | 0 | 0 |  |  | 1
|  |  |  | Výkaz výměr: | stávající komunikace
856
|  | 11 | SP | 574A43 | ASFALTOVÝ BETON PRO OBRUSNÉ VRSTVY ACO 11 TL. 50MM | m2 | 856 |  | 0 | 0.1404 | 120.1824 |  | 0 | 21 | 0 | 0 |  |  | 1
0
|  |  |  | Výkaz výměr: | stávající komunikace
856
S/SO 01/V01 | 3 |  | Oddíl |  | V01: Průzkumné, geodetické a projektové práce |  |  |  | 0 |  | 0 |  | 0 |  | 0 | 0 |  |  | 1
|  | 17 | ON | 012303000 | Geodetické práce po výstavbě | soubor | 1 |  | 0 |  | 0 |  | 0 | 21 | 0 | 0 |  |  | 1
|  |  |  | Plný popis: | Geodetické zaměření skutečného provedení | [14 empty] | Geodetické zaměření skutečného provedení
S/SO 01/VRN | 3 |  | Oddíl |  | VRN: Vedlejší rozpočtové náklady |  |  |  | 0 |  | 0 |  | 0 |  | 0 | 0 |  |  | 1
|  | 18 | ON | 07 | Zařízení staveniště | soubor | 1 |  | 0 |  | 0 |  | 0 | 21 | 0 | 0 |  |  | 1
|  |  |  | Plný popis: | --- | [14 empty] | ---