## Pokyny pro vyplnění
Pokyny pro vyplnění
Ve všech listech tohoto souboru můžete měnit pouze buňky s modrým pozadím. Jedná se o tyto údaje : - údaje o firmě - jednotkové ceny položek zadané na maximálně dvě desetinná místa

## Stavba
#RTSROZP# | Soupis stavebních prací, dodávek a služeb
| Stavba: |  | 2023/09 | Stavební úpravy MŠ Vedrovice
| Objekt: |  | 01 | Stavební část
1927 | Rozpočet: |  | 2309_01 | Stavební část
| Zadavatel |  | Obec Vedrovice |  |  |  | IČO: | 00293741
|  |  | 326 |  |  |  | DIČ:
|  |  | 67175 | Vedrovice
| Projektant: | [5 empty] | IČO:
DIČ:
| Zhotovitel: | [5 empty] | IČO:
DIČ:
Vypracoval:
| Rozpis ceny | [6 empty] | Celkem
HSV | HSV | [6 empty] | 0
PSV | PSV | [6 empty] | 0
MON | MON | [6 empty] | 0
VN | Vedlejší náklady | [6 empty] | 0
ON | Ostatní náklady | [6 empty] | 0
| Celkem | [6 empty] | 0
Rekapitulace daní
0 | Základ pro sníženou DPH |  |  | 15 | % | 0 |  |  | CZK
0 | Snížená DPH |  |  | 15 | % | 0 |  |  | CZK
0 | Základ pro základní DPH |  |  | 21 | % | 0 |  |  | CZK
0 | Základní DPH |  |  | 21 | % | 0 |  |  | CZK
0 | Zaokrouhlení |  |  |  |  | 0 |  |  | CZK
| Cena celkem bez DPH |  |  |  |  | 0 |  |  | CZK
0 | Cena celkem s DPH |  |  |  |  | 0 |  |  | CZK
|  | v |  |  | dne |  | 30.3.2023
|  |  | Za zhotovitele |  |  |  | Za objednatele
Rekapitulace dílčích částí
#CASTI>> | Číslo | Název |  |  | Základ pro sníženou DPH | Základ pro základní DPH | DPH celkem | Cena celkem | %
1 | Stavba |  |  |  | 0 | 0 | 0 | 0
2 |  | Stavební objekt |  |  |  |  | 0
2 | 01 | Stavební část |  |  | 0 | 0 | 0 | 0
3 | 2309_01 | Stavební část |  |  | 0 | 0 | 0 | 0
| Celkem za stavbu |  |  |  | 0 | 0 | 0 | 0 | 0
#POPS | Popis stavby: 2023/09 - Stavební úpravy MŠ Vedrovice
#POPO | Popis objektu: 01 - Stavební část
#POPR | Popis rozpočtu: 2309_01 - Stavební část
Rekapitulace dílů
| Číslo | Název |  |  | Typ dílu |  |  | Celkem | %
| 1 | Zemní práce |  |  | HSV |  |  | 0
| 2 | Základy a zvláštní zakládání |  |  | HSV |  |  | 0
| 3 | Svislé a kompletní konstrukce |  |  | HSV |  |  | 0
| 4 | Vodorovné konstrukce |  |  | HSV |  |  | 0
| 5 | Komunikace |  |  | HSV |  |  | 0
| 6 | Úpravy povrchu, podlahy |  |  | HSV |  |  | 0
| 61 | Úpravy povrchů vnitřní |  |  | HSV |  |  | 0
| 62 | Úpravy povrchů vnější |  |  | HSV |  |  | 0
| 63 | Podlahy a podlahové konstrukce |  |  | HSV |  |  | 0
| 64 | Výplně otvorů |  |  | HSV |  |  | 0
| 91 | Doplňující práce na komunikaci |  |  | HSV |  |  | 0
| 94 | Lešení a stavební výtahy |  |  | HSV |  |  | 0
| 95 | Dokončovací konstrukce na pozemních stavbách |  |  | HSV |  |  | 0
| 954 | Opláštění konstrukcí sádrokartonovými deskami |  |  | HSV |  |  | 0
| 96 | Bourání konstrukcí |  |  | HSV |  |  | 0
| 99 | Staveništní přesun hmot |  |  | HSV |  |  | 0
| 711 | Izolace proti vodě |  |  | PSV |  |  | 0
| 712 | Povlakové krytiny |  |  | PSV |  |  | 0
| 713 | Izolace tepelné |  |  | PSV |  |  | 0
| 721 | Vnitřní kanalizace |  |  | PSV |  |  | 0
| 722 | Vnitřní vodovod |  |  | PSV |  |  | 0
| 723 | Vnitřní plynovod |  |  | PSV |  |  | 0
| 725 | Zařizovací předměty |  |  | PSV |  |  | 0
| 730 | Ústřední vytápění |  |  | PSV |  |  | 0
| 762 | Konstrukce tesařské |  |  | PSV |  |  | 0
| 764 | Konstrukce klempířské |  |  | PSV |  |  | 0
| 766 | Konstrukce truhlářské |  |  | PSV |  |  | 0
| 767 | Konstrukce zámečnické |  |  | PSV |  |  | 0
| 771 | Podlahy z dlaždic a obklady |  |  | PSV |  |  | 0
| 776 | Podlahy povlakové |  |  | PSV |  |  | 0
| 781 | Obklady keramické |  |  | PSV |  |  | 0
| 783 | Nátěry |  |  | PSV |  |  | 0
| 784 | Malby |  |  | PSV |  |  | 0
| 799 | Ostatní |  |  | PSV |  |  | 0
| M21 | Elektromontáže |  |  | MON |  |  | 0
| D96 | Přesuny suti a vybouraných hmot |  |  | PSU |  |  | 0
| ON | Ostatní náklady |  |  | ON |  |  | 0
| Cena celkem | [6 empty] | 0 | 0
Note on D11: Název
Note on I11: IČO
Note on D12: Ulice
Note on I12: DIČ
Note on D13: PSČ
Note on E13: Místo

## VzorPolozky (hidden)
Položkový rozpočet
S:
O:
R:

## 01 2309_01 Pol
Položkový soupis prací a dodávek | [27 empty] | #TypZaznamu#
S: | 2023/09 | Stavební úpravy MŠ Vedrovice | [25 empty] | STA
O: | 01 | Stavební část | [22 empty] | STA |  |  | OBJ
R: | 2309_01 | Stavební část | [25 empty] | ROZ
P.č. | Číslo položky | Název položky | MJ | Množství | Cena / MJ | Celkem | Dodávka | Dodávka celk. | Montáž | Montáž celk. | DPH | Cena s DPH | Hmotnost / MJ | Hmotnost celk.(t) | Dem. hmotnost / MJ | Dem. hmotnost celk.(t) | Ceník | Cen. soustava / platnost | Cenová úroveň | Nhod / MJ | Nhod celk. | Dodavatel | Typ položky | Stav položky
Díl: | 1 | Zemní práce |  |  |  | 0 |  | 0 |  | 0 |  | 0 |  | 0 |  | 0 |  |  |  |  | 515.64 | [6 empty] | DIL
1 | 122201101R00 | Odkopávky a prokopávky nezapažené v hornině 3 do 100 m3 | m3 | 124.05 |  | 0 |  | 0 |  | 0 | 21 | 0 | 0 | 0 | 0 | 0 | 800-1 | RTS 23/ I | RTS 23/ I | 0.368 | 45.65 |  | Práce | Běžná |  |  |  | POL1_
|  | s přehozením výkopku na vzdálenost do 3 m nebo s naložením na dopravní prostředek, | [25 empty] | SPI
|  | přístavba : 0,6*9,5*7 |  | 39.9 | [23 empty] | VV | 0
|  | zpěvněné plochy : 0,51*165 |  | 84.15 | [23 empty] | VV | 0
SPU
2 | 122201109R00 | Odkopávky a prokopávky nezapažené v hornině 3 příplatek k cenám za lepivost horniny | m3 | 124.05 |  | 0 |  | 0 |  | 0 | 21 | 0 | 0 | 0 | 0 | 0 | 800-1 | RTS 23/ I | RTS 23/ I | 0.058 | 7.19 |  | Práce | Běžná |  |  |  | POL1_
|  | s přehozením výkopku na vzdálenost do 3 m nebo s naložením na dopravní prostředek, | [25 empty] | SPI
|  | Odkaz na mn. položky pořadí 1 : 124,05000 |  | 124.05 | [23 empty] | VV | 5
SPU
3 | 132201111R00 | Hloubení rýh šířky do 60 cm do 100 m3, v hornině 3, hloubení strojně | m3 | 11.856 |  | 0 |  | 0 |  | 0 | 21 | 0 | 0 | 0 | 0 | 0 | 800-1 | RTS 23/ I | RTS 23/ I | 0.23 | 2.73 |  | Práce | Běžná |  |  |  | POL1_
|  | zapažených i nezapažených s urovnáním dna do předepsaného profilu a spádu, s přehozením výkopku na přilehlém terénu na vzdálenost do 3 m od podélné osy rýhy nebo s naložením výkopku na dopravní prostředek. | [25 empty] | SPI |  | zapažených i nezapažených s urovnáním dna do předepsaného profilu a spádu, s přehozením výkopku na přilehlém terénu na vzdálenost do 3 m od podélné osy rýhy nebo s naložením výkopku na dopravní prostředek.
|  | základy : 0,8*0,6*(9,35*2+6) |  | 11.856 | [23 empty] | VV | 0
SPU
4 | 132201119R00 | Hloubení rýh šířky do 60 cm příplatek za lepivost, v hornině 3, | m3 | 11.856 |  | 0 |  | 0 |  | 0 | 21 | 0 | 0 | 0 | 0 | 0 | 800-1 | RTS 23/ I | RTS 23/ I | 0.3898 | 4.62 |  | Práce | Běžná |  |  |  | POL1_
|  | zapažených i nezapažených s urovnáním dna do předepsaného profilu a spádu, s přehozením výkopku na přilehlém terénu na vzdálenost do 3 m od podélné osy rýhy nebo s naložením výkopku na dopravní prostředek. | [25 empty] | SPI |  | zapažených i nezapažených s urovnáním dna do předepsaného profilu a spádu, s přehozením výkopku na přilehlém terénu na vzdálenost do 3 m od podélné osy rýhy nebo s naložením výkopku na dopravní prostředek.
|  | Odkaz na mn. položky pořadí 3 : 11,85600 |  | 11.856 | [23 empty] | VV | 5
SPU
5 | 139601103R00 | Ruční výkop jam, rýh a šachet v hornině 4 | m3 | 22.62 |  | 0 |  | 0 |  | 0 | 21 | 0 | 0 | 0 | 0 | 0 | 800-1 | RTS 23/ I | RTS 23/ I | 4.655 | 105.3 |  | Práce | Běžná |  |  |  | POL1_
|  | s přehozením na vzdálenost do 5 m nebo s naložením na ruční dopravní prostředek | [25 empty] | SPI
|  | pro zapuštění KZS pod terén : | [25 empty] | VV | 0
|  | 0,8*0,5*(7+27,75+7+3,8+11) |  | 22.62 | [23 empty] | VV | 0
SPU
6 | 139711101RT4 | Vykopávka v uzavřených prostorách v hornině 4 | m3 | 41.4749 |  | 0 |  | 0 |  | 0 | 21 | 0 | 0 | 0 | 0 | 0 | 800-1 | RTS 23/ I | RTS 23/ I | 6.298 | 261.21 |  | Práce | Běžná |  |  |  | POL1_
|  | s naložením výkopku na dopravní prostředek | [25 empty] | SPI
|  | 1.pp-snížení : 0,55*9,65*5,85 |  | 31.0489 | [23 empty] | VV | 0
|  | 1.pp - patky : 1*1*0,8*2 |  | 1.6 | [23 empty] | VV | 0
|  | 1.np P4 : 0,2*44,13 |  | 8.826 | [23 empty] | VV | 0
SPU
7 | 162701105R00 | Vodorovné přemístění výkopku z horniny 1 až 4, na vzdálenost přes 9 000 do 10 000 m | m3 | 177.37 |  | 0 |  | 0 |  | 0 | 21 | 0 | 0 | 0 | 0 | 0 | 800-1 | RTS 23/ I | RTS 23/ I | 0.011 | 1.95 |  | Práce | Běžná |  |  |  | POL1_
|  | po suchu, bez naložení výkopku, avšak se složením bez rozhrnutí, zpáteční cesta vozidla. | [25 empty] | SPI
|  | 124,05+11,85+41,47 |  | 177.37 | [23 empty] | VV | 0
SPU
8 | 162701109R00 | Vodorovné přemístění výkopku příplatek k ceně za každých dalších i započatých 1 000 m přes 10 000 m z horniny 1 až 4 | m3 | 4434.25 |  | 0 |  | 0 |  | 0 | 21 | 0 | 0 | 0 | 0 | 0 | 800-1 | RTS 23/ I | RTS 23/ I | 0 | 0 |  | Práce | Běžná |  |  |  | POL1_
|  | po suchu, bez naložení výkopku, avšak se složením bez rozhrnutí, zpáteční cesta vozidla. | [25 empty] | SPI
|  | Odkaz na mn. položky pořadí 7 : 177,37000*25 |  | 4434.25 | [23 empty] | VV | 5
SPU
9 | 174101102R00 | Zásyp sypaninou se zhutněním v uzavřených prostorách s urovnáním povrchu zásypu s ručním zhutněním | m3 | 0.157 |  | 0 |  | 0 |  | 0 | 21 | 0 | 0 | 0 | 0 | 0 | 800-1 | RTS 23/ I | RTS 23/ I | 1.15 | 0.18 |  | Práce | Běžná |  |  |  | POL1_
|  | z jakékoliv horniny s uložením výkopku po vrstvách, | [25 empty] | SPI
|  | 1.pp - jímka : 3,14*0,25*0,25*0,8 |  | 0.157 | [23 empty] | VV | 0
SPU
10 | 175101201R00 | Obsyp objektů bez prohození sypaniny | m3 | 22.62 |  | 0 |  | 0 |  | 0 | 21 | 0 | 0 | 0 | 0 | 0 | 800-1 | RTS 23/ I | RTS 23/ I | 2.195 | 49.65 |  | Práce | Běžná |  |  |  | POL1_
|  | sypaninou z vhodných hornin tř. 1 - 4 nebo materiálem, uloženým ve vzdálenosti do 30 m od vnějšího kraje objektu, pro jakoukoliv míru zhutnění, | [25 empty] | SPI |  | sypaninou z vhodných hornin tř. 1 - 4 nebo materiálem, uloženým ve vzdálenosti do 30 m od vnějšího kraje objektu, pro jakoukoliv míru zhutnění,
|  | Odkaz na mn. položky pořadí 5 : 22,62000 |  | 22.62 | [23 empty] | VV | 5
SPU
11 | 181101111R00 | Úprava pláně v zářezech bez rozlišení horniny, se zhutněním - ručně | m2 | 387.135 |  | 0 |  | 0 |  | 0 | 21 | 0 | 0 | 0 | 0 | 0 | 800-1 | RTS 23/ I | RTS 23/ I | 0.096 | 37.16 |  | Práce | Běžná |  |  |  | POL1_
|  | vyrovnáním výškových rozdílů, ploch vodorovných a ploch do sklonu 1 : 5. | [25 empty] | SPI
|  | přístavba : 7*9,3 |  | 65.1 | [23 empty] | VV | 0
|  | 1.pp : 9,65*5,85*2 |  | 112.905 | [23 empty] | VV | 0
|  | 1.np P4 : 44,13 |  | 44.13 | [23 empty] | VV | 0
|  | zpěvněné plochy : 165 |  | 165 | [23 empty] | VV | 0
SPU
12 | 199000002R00 | Poplatky za skládku horniny 1- 4, skupina 17 05 04 z Katalogu odpadů | m3 | 177.37 |  | 0 |  | 0 |  | 0 | 21 | 0 | 0 | 0 | 0 | 0 | 800-1 | RTS 23/ I | RTS 23/ I | 0 | 0 |  | Práce | Běžná |  |  |  | POL1_
|  | Odkaz na mn. položky pořadí 7 : 177,37000 |  | 177.37 | [23 empty] | VV | 5
SPU
Díl: | 2 | Základy a zvláštní zakládání |  |  |  | 0 |  | 0 |  | 0 |  | 0 |  | 45.24 |  | 0 |  |  |  |  | 29.74 | [6 empty] | DIL
13 | 271531114R00 | Polštáře zhutněné pod základy kamenivo drcené, frakce 8 - 16 mm | m3 | 1.482 |  | 0 |  | 0 |  | 0 | 21 | 0 | 2.16 | 3.2 | 0 | 0 | 800-2 | RTS 23/ I | RTS 23/ I | 1.085 | 1.61 |  | Práce | Běžná |  |  |  | POL1_
|  | základy : 0,1*0,6*(9,35*2+6) |  | 1.482 | [23 empty] | VV | 0
SPU
14 | 274313611R00 | Beton základových pasů prostý třídy C 16/20 | m3 | 14.82 |  | 0 |  | 0 |  | 0 | 21 | 0 | 2.525 | 37.42 | 0 | 0 | 801-1 | RTS 23/ I | RTS 23/ I | 0.477 | 7.07 |  | Práce | Běžná |  |  |  | POL1_
|  | základy : 1*0,6*(9,35*2+6) |  | 14.82 | [23 empty] | VV | 0
SPU
15 | 274351215R00 | Bednění stěn základových pasů zřízení | m2 | 14.82 |  | 0 |  | 0 |  | 0 | 21 | 0 | 0.03916 | 0.58 | 0 | 0 | 801-1 | RTS 23/ I | RTS 23/ I | 1.05 | 15.56 |  | Práce | Běžná |  |  |  | POL1_
|  | svislé nebo šikmé (odkloněné), půdorysně přímé nebo zalomené, stěn základových pasů ve volných nebo zapažených jámách, rýhách, šachtách, včetně případných vzpěr, | [25 empty] | SPI |  | svislé nebo šikmé (odkloněné), půdorysně přímé nebo zalomené, stěn základových pasů ve volných nebo zapažených jámách, rýhách, šachtách, včetně případných vzpěr,
|  | základy : 0,3*(9,35*2+6)*2 |  | 14.82 | [23 empty] | VV | 0
SPU
16 | 274351292R00 | Bednění stěn základových pasů odstranění | m2 | 14.82 |  | 0 |  | 0 |  | 0 | 21 | 0 | 0 | 0 | 0 | 0 | 801-1 | RTS 23/ I | RTS 23/ I | 0.32 | 4.74 |  | Práce | Běžná |  |  |  | POL1_
|  | svislé nebo šikmé (odkloněné), půdorysně přímé nebo zalomené, stěn základových pasů ve volných nebo zapažených jámách, rýhách, šachtách, včetně případných vzpěr, | [25 empty] | SPI |  | svislé nebo šikmé (odkloněné), půdorysně přímé nebo zalomené, stěn základových pasů ve volných nebo zapažených jámách, rýhách, šachtách, včetně případných vzpěr,
|  | Odkaz na mn. položky pořadí 15 : 14,82000 |  | 14.82 | [23 empty] | VV | 5
SPU
17 | 275313611R00 | Beton základových patek prostý třídy C 16/20 | m3 | 1.6 |  | 0 |  | 0 |  | 0 | 21 | 0 | 2.525 | 4.04 | 0 | 0 | 801-1 | RTS 23/ I | RTS 23/ I | 0.477 | 0.76 |  | Práce | Běžná |  |  |  | POL1_
|  | 1.pp - patky : 1*1*0,8*2 |  | 1.6 | [23 empty] | VV | 0
SPU
Díl: | 3 | Svislé a kompletní konstrukce |  |  |  | 0 |  | 0 |  | 0 |  | 0 |  | 158.27 |  | 0 |  |  |  |  | 191.28 | [6 empty] | DIL
18 | 310239211RT2 | Zazdívka otvorů o ploše přes 1 m2 do 4 m2 ve zdivu nadzákladovém cihlami pálenými pro jakoukoliv maltu vápenocementovou | m3 | 1.8844 |  | 0 |  | 0 |  | 0 | 21 | 0 | 1.6284 | 3.07 | 0 | 0 | 801-4 | RTS 23/ I | RTS 23/ I | 3.938 | 7.42 |  | Práce | Běžná |  |  |  | POL1_
|  | včetně pomocného pracovního lešení | [25 empty] | SPI
|  | v místě dveří-nově okno : 0,35*(0,34*2,6+0,6*1,5) |  | 0.6244 | [23 empty] | VV | 0
|  | v místě vrat : 0,35*1,2*3 |  | 1.26 | [23 empty] | VV | 0
SPU
19 | 311237448R00 | Zdivo nosné z cihel a tvarovek pálených tloušťky 300 mm, , charakteristická pevnost v tlaku fk = 4,10 MPa, součinitel prostupu tepla U = 0,29 W/m2.K , hodnota pro zdivo bez omítky při vlhkosti 1%, | m2 | 36.225 |  | 0 |  | 0 |  | 0 | 21 | 0 | 0.20756 | 7.52 | 0 | 0 | 801-1 | RTS 23/ I | RTS 23/ I | 0.74 | 26.81 |  | Práce | Běžná |  |  |  | POL1_
|  | přístavba - atika : 0,75*(6,6+9*2) |  | 18.45 | [23 empty] | VV | 0
|  | stáv střecha nadezdívka atiky : | [25 empty] | VV | 0
|  | 0,5*(1,3+5,8+18,3+6,95+3,2) |  | 17.775 | [23 empty] | VV | 0
SPU
20 | 311237603RT2 | Zdivo nosné z cihel a tvarovek pálených tloušťky 300 mm, , charakteristická pevnost v tlaku fk = 3,60 MPa, součinitel prostupu tepla U = 0,24 W/m2.K , hodnota pro zdivo bez omítky při vlhkosti 1%, | m2 | 57.08 |  | 0 |  | 0 |  | 0 | 21 | 0 | 0.20541 | 11.72 | 0 | 0 | 801-1 | RTS 23/ I | RTS 23/ I | 0.74 | 42.24 |  | Práce | Běžná |  |  |  | POL1_
|  | přístavba : 3*(9,3*2+6,6) |  | 75.6 | [23 empty] | VV | 0
|  | -(1,2*1,2*6+1,8*1,8+0,6*1,2*2+2*2,6) |  | -18.52 | [23 empty] | VV | 0
SPU
21 | 317167121R00 | Překlady keramické montáž a dodávka nenosné, délky 1000 mm, šířky 115 mm, výšky 71 mm | kus | 2 |  | 0 |  | 0 |  | 0 | 21 | 0 | 0.01573 | 0.03 | 0 | 0 | 801-1 | RTS 23/ I | RTS 23/ I | 0.2325 | 0.47 |  | Práce | Běžná |  |  |  | POL1_
|  | přístavba - příčky : 2 |  | 2 | [23 empty] | VV | 0
SPU
22 | 317167122R00 | Překlady keramické montáž a dodávka nenosné, délky 1250 mm, šířky 115 mm, výšky 71 mm | kus | 3 |  | 0 |  | 0 |  | 0 | 21 | 0 | 0.02084 | 0.06 | 0 | 0 | 801-1 | RTS 23/ I | RTS 23/ I | 0.3175 | 0.95 |  | Práce | Běžná |  |  |  | POL1_
|  | přístavba - příčky : 3 |  | 3 | [23 empty] | VV | 0
SPU
23 | 317167210R00 | Překlady keramické montáž a dodávka nosné, délky 1000 mm, šířky 70 mm, výšky 238 mm | kus | 8 |  | 0 |  | 0 |  | 0 | 21 | 0 | 0.03637 | 0.29 | 0 | 0 | 801-1 | RTS 23/ I | RTS 23/ I | 0.245 | 1.96 |  | Práce | Běžná |  |  |  | POL1_
|  | přístavba : 4*2 |  | 8 | [23 empty] | VV | 0
SPU
24 | 317167212R00 | Překlady keramické montáž a dodávka nosné, délky 1500 mm, šířky 70 mm, výšky 238 mm | kus | 28 |  | 0 |  | 0 |  | 0 | 21 | 0 | 0.05473 | 1.53 | 0 | 0 | 801-1 | RTS 23/ I | RTS 23/ I | 0.26 | 7.28 |  | Práce | Běžná |  |  |  | POL1_
|  | přístavba : 4*7 |  | 28 | [23 empty] | VV | 0
SPU
25 | 317167216R00 | Překlady keramické montáž a dodávka nosné, délky 2500 mm, šířky 70 mm, výšky 238 mm | kus | 4 |  | 0 |  | 0 |  | 0 | 21 | 0 | 0.0905 | 0.36 | 0 | 0 | 801-1 | RTS 23/ I | RTS 23/ I | 0.38 | 1.52 |  | Práce | Běžná |  |  |  | POL1_
|  | přístavba : 4 |  | 4 | [23 empty] | VV | 0
SPU
26 | 317234410RT2 | Vyzdívka mezi nosníky cementovou | m3 | 1.0094 |  | 0 |  | 0 |  | 0 | 21 | 0 | 1.6824 | 1.7 | 0 | 0 | 801-4 | RTS 23/ I | RTS 23/ I | 6.868 | 6.93 |  | Práce | Běžná |  |  |  | POL1_
|  | jakýmikoliv cihlami pálenými na jakoukoliv maltu, | [25 empty] | SPI
|  | překlady : 0,35*0,2*4,5 |  | 0.315 | [23 empty] | VV | 0
|  | 0,35*0,24*3,55 |  | 0.2982 | [23 empty] | VV | 0
|  | 0,35*0,12*(1,4+1,3*4+1,5) |  | 0.3402 | [23 empty] | VV | 0
|  | 0,4*0,1*1,4 |  | 0.056 | [23 empty] | VV | 0
SPU
27 | 317941123RT4 | Osazení ocelových válcovaných nosníků na zdivu včetně dodávky profilu I, výšky 180 mm | t | 0.46831 |  | 0 |  | 0 |  | 0 | 21 | 0 | 1.0971 | 0.51 | 0 | 0 | 801-1 | RTS 23/ I | RTS 23/ I | 16.583 | 7.77 |  | Práce | Běžná |  |  |  | POL1_
|  | profilu I, nebo IE, nebo U, nebo UE, nebo L | [25 empty] | SPI
|  | průvlaky 1.PP : 21,9*3,3*6/1000*1,08 |  | 0.46831 | [23 empty] | VV | 0
SPU
28 | 317944311RT2 | Dodání a osazení válcovaných nosníků do připravených otvorů I 100 | t | 0.02522 |  | 0 |  | 0 |  | 0 | 21 | 0 | 1.09 | 0.03 | 0 | 0 | 801-4 | RTS 23/ I | RTS 23/ I | 20.6 | 0.52 |  | Práce | Běžná |  |  |  | POL1_
|  | bez zazdění hlav, s nařezáním nosníků na potřebný rozměr, | [25 empty] | SPI
|  | 1.PP : 8,34*1,4*2/1000*1,08 |  | 0.02522 | [23 empty] | VV | 0
SPU
29 | 317944311RT3 | Dodání a osazení válcovaných nosníků do připravených otvorů profil I 120 | t | 0.19421 |  | 0 |  | 0 |  | 0 | 21 | 0 | 1.09 | 0.21 | 0 | 0 | 801-4 | RTS 23/ I | RTS 23/ I | 20.6 | 4 |  | Práce | Běžná |  |  |  | POL1_
|  | bez zazdění hlav, s nařezáním nosníků na potřebný rozměr, | [25 empty] | SPI
|  | překlady : 11,1*(2*1,4+2*1,3*4+2*1,5)/1000*1,08 |  | 0.19421 | [23 empty] | VV | 0
SPU
30 | 317944313RT5 | Dodání a osazení válcovaných nosníků do připravených otvorů profil I 200 | t | 0.25466 |  | 0 |  | 0 |  | 0 | 21 | 0 | 1.09 | 0.28 | 0 | 0 | 801-4 | RTS 23/ I | RTS 23/ I | 18.8 | 4.79 |  | Práce | Běžná |  |  |  | POL1_
|  | bez zazdění hlav, s nařezáním nosníků na potřebný rozměr, | [25 empty] | SPI
|  | překlady : 26,2*4,5*2/1000*1,08 |  | 0.25466 | [23 empty] | VV | 0
SPU
31 | 317944315RT2 | Dodání a osazení válcovaných nosníků do připravených otvorů profil I 240 | t | 0.27758 |  | 0 |  | 0 |  | 0 | 21 | 0 | 1.09 | 0.3 | 0 | 0 | 801-4 | RTS 23/ I | RTS 23/ I | 17.6 | 4.89 |  | Práce | Běžná |  |  |  | POL1_
|  | bez zazdění hlav, s nařezáním nosníků na potřebný rozměr, | [25 empty] | SPI
|  | překlad : 36,2*3,55*2/1000*1,08 |  | 0.27758 | [23 empty] | VV | 0
SPU
32 | 331231114R00 | Zdivo pilířů z cihel pálených plných , délky 290 mm, pevnost v tlaku P 15 MPa, na maltu vápenocementovou (MVC) | m3 | 0.378 |  | 0 |  | 0 |  | 0 | 21 | 0 | 1.8795 | 0.71 | 0 | 0 | 801-1 | RTS 23/ I | RTS 23/ I | 4.947 | 1.87 |  | Práce | Běžná |  |  |  | POL1_
|  | volně stojících čtyřhranných až osmihranných (průřezu čtverce, T, nebo kříže), pravoúhlých pod omítku anebo režné (bez spárování) | [25 empty] | SPI |  | volně stojících čtyřhranných až osmihranných (průřezu čtverce, T, nebo kříže), pravoúhlých pod omítku anebo režné (bez spárování)
|  | 1.pp : 0,3*0,3*2,1*2 |  | 0.378 | [23 empty] | VV | 0
SPU
33 | 342247522R00 | Příčky z tvárnic pálených Příčky z tvárnic keramických pálených tloušťky 80 mm, z děrovaných příčkovek, P 10, zděných na tenkovrstvou maltu | m2 | 58.8375 |  | 0 |  | 0 |  | 0 | 21 | 0 | 0.05319 | 3.13 | 0 | 0 | 801-1 | RTS 23/ I | RTS 23/ I | 0.4939 | 29.06 |  | Práce | Běžná |  |  |  | POL1_
|  | jednoduché nebo příčky zděné do svislé dřevěné, cihelné, betonové nebo ocelové konstrukce na jakoukoliv maltu vápenocementovou (MVC) nebo cementovou (MC), | [25 empty] | SPI |  | jednoduché nebo příčky zděné do svislé dřevěné, cihelné, betonové nebo ocelové konstrukce na jakoukoliv maltu vápenocementovou (MVC) nebo cementovou (MC),
|  | přístavba : 3,25*(6+2,2+3,9+1+0,85) |  | 45.3375 | [23 empty] | VV | 0
|  | -(0,8*2*2+0,7*2*2) |  | -6 | [23 empty] | VV | 0
|  | 3,2*(4,2+2,3)-1*1,3 |  | 19.5 | [23 empty] | VV | 0
SPU
34 | 342247542R00 | Příčky z tvárnic pálených Příčky z tvárnic keramických pálených tloušťky 140 mm, z děrovaných příčkovek, P 10, zděných na tenkovrstvou maltu | m2 | 25.05 |  | 0 |  | 0 |  | 0 | 21 | 0 | 0.10736 | 2.69 | 0 | 0 | 801-1 | RTS 23/ I | RTS 23/ I | 0.55675 | 13.95 |  | Práce | Běžná |  |  |  | POL1_
|  | jednoduché nebo příčky zděné do svislé dřevěné, cihelné, betonové nebo ocelové konstrukce na jakoukoliv maltu vápenocementovou (MVC) nebo cementovou (MC), | [25 empty] | SPI |  | jednoduché nebo příčky zděné do svislé dřevěné, cihelné, betonové nebo ocelové konstrukce na jakoukoliv maltu vápenocementovou (MVC) nebo cementovou (MC),
|  | přístavba : 3,25*(5,7+2,5)-0,8*2 |  | 25.05 | [23 empty] | VV | 0
SPU
35 | 346244381RT2 | Plentování ocelových nosníků jednostranné výšky do 200 mm | m2 | 4.024 |  | 0 |  | 0 |  | 0 | 21 | 0 | 0.1568 | 0.63 | 0 | 0 | 801-1 | RTS 23/ I | RTS 23/ I | 1.2226 | 4.92 |  | Práce | Běžná |  |  |  | POL1_
|  | jakýmikoliv cihlami, | [25 empty] | SPI
|  | 0,2*4,5*2 |  | 1.8 | [23 empty] | VV | 0
|  | 0,12*2*(1,4+1,3*4+1,5) |  | 1.944 | [23 empty] | VV | 0
|  | 0,1*1,4*2 |  | 0.28 | [23 empty] | VV | 0
SPU
36 | 346244382R00 | Plentování ocelových nosníků jednostranné výšky od 200 mm do 300 mm | m2 | 1.704 |  | 0 |  | 0 |  | 0 | 21 | 0 | 0.16976 | 0.29 | 0 | 0 | 801-1 | RTS 23/ I | RTS 23/ I | 1.13 | 1.93 |  | Práce | Běžná |  |  |  | POL1_
|  | jakýmikoliv cihlami, | [25 empty] | SPI
|  | 0,24*3,55*2 |  | 1.704 | [23 empty] | VV | 0
SPU
37 | 349231811RT2 | Přizdívka ostění s ozubem přes 80 do 150 mm | m2 | 13.57 |  | 0 |  | 0 |  | 0 | 21 | 0 | 0.24884 | 3.38 | 0 | 0 | 801-4 | RTS 23/ I | RTS 23/ I | 1.621 | 22 |  | Práce | Běžná |  |  |  | POL1_
|  | ve vybouraných otvorech, s vysekáním kapes pro zavázání, z jakýchkoliv cihel, z pomocného pracovního lešení o výšce podlahy do 1900 mm a pro zatížení do 1,5 kPa, | [25 empty] | SPI |  | ve vybouraných otvorech, s vysekáním kapes pro zavázání, z jakýchkoliv cihel, z pomocného pracovního lešení o výšce podlahy do 1900 mm a pro zatížení do 1,5 kPa,
|  | 1.pp : 0,4*2*2 |  | 1.6 | [23 empty] | VV | 0
|  | 1.np : 0,35*(2,4*2+2,8*2+2,1*2*4+0,8*2+2,7*2) |  | 11.97 | [23 empty] | VV | 0
SPU
38 | 300100010RAA | Zdi opěrné monolitické výška do 2 m zemní práce, základ, izolace, drenáž | m | 14 |  | 0 |  | 0 |  | 0 | 21 | 0 | 8.1122 | 113.57 | 0 | 0 | AP-HSV | RTS 23/ I | Indiv | 0 | 0 |  | Agregovaná položka | Běžná |  |  |  | POL2_
|  | Odkopávka v hornině 3 a 4 včetně příplatku za lepivost, vyhloubení rýhy pro základ včetně příplatku za lepivost, odvoz části výkopku na deponii do 500 mm, zbývající část odvoz na skládku a uložení bez poplatku, uložení výztuže, bednění, betonáž, odbednění opěrné zdi, izolace proti vlhkosti asfaltovým nátěrem, položení a dodávka drenážního potrubí, obsyp potrubí, výplň odvodňovacích žeber štěrkopískem, výplň za opěrnou zdí z drceného kameniva a z jílu, osazení a dodávka žlabových tvarovek, úprava povrchu terénu. | [25 empty] | SPI |  | Odkopávka v hornině 3 a 4 včetně příplatku za lepivost, vyhloubení rýhy pro základ včetně příplatku za lepivost, odvoz části výkopku na deponii do 500 mm, zbývající část odvoz na skládku a uložení bez poplatku, uložení výztuže, bednění, betonáž, odbednění opěrné zdi, izolace proti vlhkosti asfaltovým nátěrem, položení a dodávka drenážního potrubí, obsyp potrubí, výplň odvodňovacích žeber štěrkopískem, výplň za opěrnou zdí z drceného kameniva a z jílu, osazení a dodávka žlabových tvarovek, úprava povrchu terénu.
|  | u vjezdu : 4+10 |  | 14 | [23 empty] | VV | 0
SPU
39 | 900401221RAA | Plot hladký (průběžný) tloušťky 200 mm, jednostranně štípaných, přírodních, výšky 1,6 m | m | 4 |  | 0 |  | 0 |  | 0 | 21 | 0 | 1.5662 | 6.26 | 0 | 0 | AP-HSV | RTS 23/ I | Součtová | 0 | 0 |  | Agregovaná položka | Nedokončená |  |  |  | POL2_
|  | vyhloubení rýhy 0,8x0,4 m, naložení výkopku na dopravní prostředek a odvoz do 20 m, se složením, bez rozhrnutí, v hornině 3, betonáž základového pasu, osazení kotvicí výztuže, položení hydroizolace z asfaltovaného pásu, vyzdění zdiva se současným spárováním, zalití otvorů betonem, osazení věncových tvarovek, montáž výztuže a zalití betonem, montáž krycích stříšek. | [25 empty] | SPI |  | vyhloubení rýhy 0,8x0,4 m, naložení výkopku na dopravní prostředek a odvoz do 20 m, se složením, bez rozhrnutí, v hornině 3, betonáž základového pasu, osazení kotvicí výztuže, položení hydroizolace z asfaltovaného pásu, vyzdění zdiva se současným spárováním, zalití otvorů betonem, osazení věncových tvarovek, montáž výztuže a zalití betonem, montáž krycích stříšek.
|  | okolo vstupu do 1.pp : 2*2 |  | 4 | [23 empty] | VV | 0
SPU
Díl: | 4 | Vodorovné konstrukce |  |  |  | 0 |  | 0 |  | 0 |  | 0 |  | 68.63 |  | 0 |  |  |  |  | 226.35 | [6 empty] | DIL
40 | 411135004R00 | Montáž stropních panelů z předpjatého betonu hladkých, hmotnosti do 7,0 t, ve výšce do 18 m | kus | 8 |  | 0 |  | 0 |  | 0 | 21 | 0 | 0.44896 | 3.59 | 0 | 0 | 801-2 | RTS 23/ I | RTS 23/ I | 2.462 | 19.7 |  | Práce | Běžná |  |  |  | POL1_
|  | bez závěsných háků | [25 empty] | SPI
|  | 8 |  | 8 | [23 empty] | VV | 0
SPU
41 | 411167123R00 | Stropy z nosníků a keramických vložek, nadbetonávka osová vzdálenost nosníků 500 mm, délka nosníku od 3,25 do 4 m, tloušťka stropu 210 mm, | m2 | 56.4525 |  | 0 |  | 0 |  | 0 | 21 | 0 | 0.34427 | 19.43 | 0 | 0 | 801-1 | RTS 23/ I | RTS 23/ I | 1.254 | 70.79 |  | Práce | Běžná |  |  |  | POL1_
|  | dodání a osazení stropních nosníků včetně podmazání cementovou maltou ze SMS tl. 10 mm (pro rozpon nad 2,0 m s použitím zvedacího mechanizmu), provizorní podepření nosníků, zavětrování podpor, kladení stropních vložek, navlhčení konstrukce, zalití konstrukce betonem C 20/25 a vlhčení betonu až do zatvrdnutí. | [25 empty] | SPI |  | dodání a osazení stropních nosníků včetně podmazání cementovou maltou ze SMS tl. 10 mm (pro rozpon nad 2,0 m s použitím zvedacího mechanizmu), provizorní podepření nosníků, zavětrování podpor, kladení stropních vložek, navlhčení konstrukce, zalití konstrukce betonem C 20/25 a vlhčení betonu až do zatvrdnutí.
|  | 1.pp : 9,65*5,85 |  | 56.4525 | [23 empty] | VV | 0
SPU
42 | 411361921RT4 | Výztuž stropů ze svařovaných sítí průměr drátu 6 mm, velikost oka 100 / 100 mm | t | 0.30769 |  | 0 |  | 0 |  | 0 | 21 | 0 | 1.0455 | 0.32 | 0 | 0 | 801-1 | RTS 23/ I | RTS 23/ I | 15.211 | 4.68 |  | Práce | Běžná |  |  |  | POL1_
|  | prostě uložených, vetknutých i spojitých, deskových, trámových (žebrových, kazetových), s keramickými a jinými vložkami, konzolových nebo balkónových, hřibových včetně hlavic hřibových sloupů, plochých střech a pro zavěšení železobetonových podhledů. Včetně distančních prvků. | [25 empty] | SPI |  | prostě uložených, vetknutých i spojitých, deskových, trámových (žebrových, kazetových), s keramickými a jinými vložkami, konzolových nebo balkónových, hřibových včetně hlavic hřibových sloupů, plochých střech a pro zavěšení železobetonových podhledů. Včetně distančních prvků.
|  | strop nad 1.pp : 4,44*63/1000*1,1 |  | 0.30769 | [23 empty] | VV | 0
SPU
43 | 411388531R00 | Zabetonování otvorů do 1 m2 ve stropech železobetonových, tvárnicových a prefabrikátových | m3 | 0.33075 |  | 0 |  | 0 |  | 0 | 21 | 0 | 2.6975 | 0.89 | 0 | 0 | 801-4 | RTS 23/ I | RTS 23/ I | 21.586 | 7.14 |  | Práce | Běžná |  |  |  | POL1_
|  | včetně bednění, odbednění a výztuže (s dodáním hmot), z pomocného pracovního lešení o výšce podlahy do 1900 mm a pro zatížení do 1,5 kPa, | [25 empty] | SPI |  | včetně bednění, odbednění a výztuže (s dodáním hmot), z pomocného pracovního lešení o výšce podlahy do 1900 mm a pro zatížení do 1,5 kPa,
|  | po zbouraném komínu : 0,9*2,45*0,15 |  | 0.33075 | [23 empty] | VV | 0
SPU
44 | 413232211R00 | Zazdívka zhlaví jakýmikoliv cihlami pálenými válcovaných nosníků výšky do 150 mm | kus | 24 |  | 0 |  | 0 |  | 0 | 21 | 0 | 0.02398 | 0.58 | 0 | 0 | 801-4 | RTS 23/ I | RTS 23/ I | 0.2 | 4.8 |  | Práce | Běžná |  |  |  | POL1_
|  | překlady : 2*2*5 |  | 20 | [23 empty] | VV | 0
|  | 4 |  | 4 | [23 empty] | VV | 0
SPU
45 | 413232221R00 | Zazdívka zhlaví jakýmikoliv cihlami pálenými válcovaných nosníků výšky přes 150 do 300 mm | kus | 46 |  | 0 |  | 0 |  | 0 | 21 | 0 | 0.06201 | 2.85 | 0 | 0 | 801-4 | RTS 23/ I | RTS 23/ I | 0.29 | 13.34 |  | Práce | Běžná |  |  |  | POL1_
|  | překlady : 4 |  | 4 | [23 empty] | VV | 0
|  | 1.pp : 4 |  | 4 | [23 empty] | VV | 0
|  | strop 1.PP : 38 |  | 38 | [23 empty] | VV | 0
SPU
46 | 417321315R00 | Železobeton ztužujících pásů a věnců třídy C 20/25 | m3 | 4.7115 |  | 0 |  | 0 |  | 0 | 21 | 0 | 2.5251 | 11.9 | 0 | 0 | 801-1 | RTS 23/ I | RTS 23/ I | 1.448 | 6.82 |  | Práce | Běžná |  |  |  | POL1_
|  | přístavba : 0,3*0,2*(9,3*2+6) |  | 1.476 | [23 empty] | VV | 0
|  | dobetonávka panelů : 0,265*0,15*9*2+0,265*0,3*6,6 |  | 1.2402 | [23 empty] | VV | 0
|  | atiky : 0,3*0,185*(9,3*2+6) |  | 1.3653 | [23 empty] | VV | 0
|  | strop nad 1.pp : 0,3*0,21*10 |  | 0.63 | [23 empty] | VV | 0
SPU
47 | 417351111R00 | Bednění bočnic ztužujících pásů a věnců včetně vzpěr obě strany, zřízení | m | 73.8 |  | 0 |  | 0 |  | 0 | 21 | 0 | 0.04965 | 3.66 | 0 | 0 | 801-1 | RTS 23/ I | RTS 23/ I | 0.94 | 69.37 |  | Práce | Běžná |  |  |  | POL1_
|  | přístavba : (9,3*2+6) |  | 24.6 | [23 empty] | VV | 0
|  | dobetonávka panelů : 9*2+6,6 |  | 24.6 | [23 empty] | VV | 0
|  | atiky : (9,3*2+6) |  | 24.6 | [23 empty] | VV | 0
SPU
48 | 417351113R00 | Bednění bočnic ztužujících pásů a věnců včetně vzpěr obě strany, odstranění | m | 73.8 |  | 0 |  | 0 |  | 0 | 21 | 0 | 0 | 0 | 0 | 0 | 801-1 | RTS 23/ I | RTS 23/ I | 0.29 | 21.4 |  | Práce | Běžná |  |  |  | POL1_
|  | Odkaz na mn. položky pořadí 47 : 73,80000 |  | 73.8 | [23 empty] | VV | 5
SPU
49 | 417361821R00 | Výztuž ztužujících pásů a věnců z betonářské oceli 10 505(R) | t | 0.30035 |  | 0 |  | 0 |  | 0 | 21 | 0 | 1.0167 | 0.31 | 0 | 0 | 801-1 | RTS 23/ I | RTS 23/ I | 27.673 | 8.31 |  | Práce | Běžná |  |  |  | POL1_
|  | Včetně distančních prvků. | [25 empty] | SPI
|  | přístavba : 4,5*(9,3*2+6)/1000*1,08 |  | 0.11956 | [23 empty] | VV | 0
|  | dobetonávka panelů : (2,5*0,15*9*2+2,5*0,3*6,6)/1000*1,08 |  | 0.01264 | [23 empty] | VV | 0
|  | atiky : 4,5*(9,3*2+6)/1000*1,08 |  | 0.11956 | [23 empty] | VV | 0
|  | strop nad 1.pp : 4,5*10/1000*1,08 |  | 0.0486 | [23 empty] | VV | 0
SPU
50 | 430320100RAA | Schodiště ze železobetonu přímočaré, z betonu C 16/20, výztuž 150 kg/m3 | m DVČ | 4 |  | 0 |  | 0 |  | 0 | 21 | 0 | 0.75407 | 3.02 | 0 | 0 | AP-HSV | RTS 23/ I | Součtová | 0 | 0 |  | Agregovaná položka | Nedokončená |  |  |  | POL2_
|  | Beton, výztuž, bednění schodnic a podest, podepření bednění. | [25 empty] | SPI
|  | vstupní do 1.np : 4 |  | 4 | [23 empty] | VV | 0
SPU
51 | 430320110RA0 | Schodiště ze železobetonu na terénu, z betonu C 16/20, výztuž 150 kg/m3 | m DVČ | 2 |  | 0 |  | 0 |  | 0 | 21 | 0 | 0.68282 | 1.37 | 0 | 0 | AP-HSV | RTS 23/ I | Součtová | 0 | 0 |  | Agregovaná položka | Nedokončená |  |  |  | POL2_
|  | Beton, výztuž, bednění schodnic a podest, podepření bednění. | [25 empty] | SPI
|  | vstupní do 1.pp : 2 |  | 2 | [23 empty] | VV | 0
SPU
52 | 59346810R | panel stropní železobetonový; vylehčený; předpjatý; PPD; délka 2,00 až 10,00 m; š = 119,0 cm; h = 26,5 cm; lana 4/12,5; stálé zatížení 1,5 kN/m | m | 50.4 |  | 0 |  | 0 |  | 0 | 21 | 0 | 0.411 | 20.71 | 0 | 0 | SPCM | RTS 23/ I | RTS 23/ I | 0 | 0 |  | Specifikace | Běžná |  |  |  | POL3_
|  | přístavba : 6,3*8 |  | 50.4 | [23 empty] | VV | 0
SPU
Díl: | 5 | Komunikace |  |  |  | 0 |  | 0 |  | 0 |  | 0 |  | 193.75 |  | 0 |  |  |  |  | 110.67 | [6 empty] | DIL
53 | 564231111R00 | Podklad nebo podsyp ze štěrkopísku tloušťka po zhutnění 100 mm | m2 | 165 |  | 0 |  | 0 |  | 0 | 21 | 0 | 0.2024 | 33.4 | 0 | 0 | 822-1 | RTS 23/ I | RTS 23/ I | 0.026 | 4.29 |  | Práce | Běžná |  |  |  | POL1_
|  | s rozprostřením, vlhčením a zhutněním | [25 empty] | SPI
|  | A2 : 165 |  | 165 | [23 empty] | VV | 0
SPU
54 | 564831111R00 | Podklad ze štěrkodrti s rozprostřením a zhutněním frakce 0-63 mm, tloušťka po zhutnění 100 mm | m2 | 165 |  | 0 |  | 0 |  | 0 | 21 | 0 | 0.288 | 47.52 | 0 | 0 | 822-1 | RTS 23/ I | RTS 23/ I | 0.023 | 3.8 |  | Práce | Běžná |  |  |  | POL1_
|  | Odkaz na mn. položky pořadí 55 : 165,00000 |  | 165 | [23 empty] | VV | 5
SPU
55 | 564861111R00 | Podklad ze štěrkodrti s rozprostřením a zhutněním frakce 0-63 mm, tloušťka po zhutnění 200 mm | m2 | 165 |  | 0 |  | 0 |  | 0 | 21 | 0 | 0.441 | 72.77 | 0 | 0 | 822-1 | RTS 23/ I | RTS 23/ I | 0.029 | 4.79 |  | Práce | Běžná |  |  |  | POL1_
|  | A2 : 165 |  | 165 | [23 empty] | VV | 0
SPU
56 | 596215041R00 | Kladení zámkové dlažby do drtě tloušťka dlažby 80 mm, tloušťka lože 50 mm | m2 | 165 |  | 0 |  | 0 |  | 0 | 21 | 0 | 0.0928 | 15.31 | 0 | 0 | 822-1 | RTS 23/ I | RTS 23/ I | 0.478 | 78.87 |  | Práce | Běžná |  |  |  | POL1_
|  | s provedením lože z kameniva drceného, s vyplněním spár, s dvojitým hutněním a se smetením přebytečného materiálu na krajnici. S dodáním hmot pro lože a výplň spár. | [25 empty] | SPI |  | s provedením lože z kameniva drceného, s vyplněním spár, s dvojitým hutněním a se smetením přebytečného materiálu na krajnici. S dodáním hmot pro lože a výplň spár.
|  | A2 : 165 |  | 165 | [23 empty] | VV | 0
SPU
57 | 596291113R00 | Řezání zámkové dlažby tloušťky 80 mm | m | 44 |  | 0 |  | 0 |  | 0 | 21 | 0 | 0.00036 | 0.02 | 0 | 0 | 822-1 | RTS 23/ I | RTS 23/ I | 0.43 | 18.92 |  | Práce | Běžná |  |  |  | POL1_
|  | 15+16+9,5+3,5 |  | 44 | [23 empty] | VV | 0
SPU
58 | 592452570R | dlažba betonová dvouvrstvá; obdélník; dlaždice zatravňovací; šedá; l = 240 mm; š = 170 mm; tl. 80,0 mm; podíl otevřené plochy 27,5 % | m2 | 181.5 |  | 0 |  | 0 |  | 0 | 21 | 0 | 0.13627 | 24.73 | 0 | 0 | SPCM | RTS 23/ I | RTS 23/ I | 0 | 0 |  | Specifikace | Běžná |  |  |  | POL3_
|  | Odkaz na mn. položky pořadí 56 : 165,00000*1,1 |  | 181.5 | [23 empty] | VV | 5
SPU
Díl: | 6 | Úpravy povrchu, podlahy |  |  |  | 0 |  | 0 |  | 0 |  | 0 |  | 0.05 |  | 0 |  |  |  |  | 9.91 | [6 empty] | DIL
59 | 602016193R00 | Omítka stěn z hotových směsí Doplňkové práce pro omítky stěn z hotových směsí hloubková penetrace stěn akrylátová | m2 | 141.6334 |  | 0 |  | 0 |  | 0 | 21 | 0 | 0.00032 | 0.05 | 0 | 0 | 801-1 | RTS 23/ I | RTS 23/ I | 0.07 | 9.91 |  | Práce | Běžná |  |  |  | POL1_
|  | po jednotlivých vrstvách | [25 empty] | SPI
|  | Odkaz na mn. položky pořadí 65 : 141,63340 |  | 141.6334 | [23 empty] | VV | 5
SPU
Díl: | 61 | Úpravy povrchů vnitřní |  |  |  | 0 |  | 0 |  | 0 |  | 0 |  | 13.94 |  | 0 |  |  |  |  | 342.1 | [6 empty] | DIL
60 | 610991111R00 | Zakrývání výplní vnitřních otvorů, předmětů apod. fólií Pe 0,05-0,2 mm | m2 | 43.9816 |  | 0 |  | 0 |  | 0 | 21 | 0 | 4e-05 | 0 | 0 | 0 | 801-1 | RTS 23/ I | RTS 23/ I | 0.078 | 3.43 |  | Práce | Běžná |  |  |  | POL1_
|  | které se zřizují před úpravami povrchu, a obalení osazených dveřních zárubní před znečištěním při úpravách povrchu nástřikem plastických maltovin včetně pozdějšího odkrytí, | [25 empty] | SPI |  | které se zřizují před úpravami povrchu, a obalení osazených dveřních zárubní před znečištěním při úpravách povrchu nástřikem plastických maltovin včetně pozdějšího odkrytí,
|  | Odkaz na mn. položky pořadí 171 : 10,28000 |  | 10.28 | [23 empty] | VV | 5
|  | Odkaz na mn. položky pořadí 170 : 33,70160 |  | 33.7016 | [23 empty] | VV | 5
SPU
61 | 611473112R00 | Omítky vnitřní stropů ze suchých směsí stropů rovných štukové | m2 | 56.4525 |  | 0 |  | 0 |  | 0 | 21 | 0 | 0.02985 | 1.69 | 0 | 0 | 801-1 | RTS 23/ I | RTS 23/ I | 0.832 | 46.97 |  | Práce | Běžná |  |  |  | POL1_
|  | vápenocementové, strojně nebo ručně nanášené, s pomocným lešením, kompletní souvrství | [25 empty] | SPI
|  | 1.pp : 5,85*9,65 |  | 56.4525 | [23 empty] | VV | 0
SPU
62 | 612409991RT2 | Začištění omítek kolem oken, dveří a obkladů apod. s použitím suché maltové směsi | m | 19.8 |  | 0 |  | 0 |  | 0 | 21 | 0 | 0.00238 | 0.05 | 0 | 0 | 801-4 | RTS 23/ I | RTS 23/ I | 0.18233 | 3.61 |  | Práce | Běžná |  |  |  | POL1_
|  | ukončení soklíků : | [25 empty] | VV | 0
|  | 01 : 2,2*2+3,2*2+0,25*2-(0,7*2+0,8*2+2) |  | 6.3 | [23 empty] | VV | 0
|  | 12 : 3,35*2+1,5*2+0,25*2-0,8 |  | 9.4 | [23 empty] | VV | 0
|  | 10 : 1,35*2+1,25*2+0,35*2-(0,8+1) |  | 4.1 | [23 empty] | VV | 0
SPU
63 | 612421626R00 | Omítky vnitřní stěn vápenné nebo vápenocementové v podlaží i ve schodišti hladké | m2 | 20.25 |  | 0 |  | 0 |  | 0 | 21 | 0 | 0.04414 | 0.89 | 0 | 0 | 801-1 | RTS 23/ I | RTS 23/ I | 0.6 | 12.15 |  | Práce | Běžná |  |  |  | POL1_
|  | v místě odsek obkladů : 1,5*((0,9*2+1,55*2)+1*3+1,65*2+2,45*2) |  | 24.15 | [23 empty] | VV | 0
|  | -1,5*(0,6*3+0,8) |  | -3.9 | [23 empty] | VV | 0
SPU
64 | 612425931RT2 | Omítka vápenná vnitřního ostění omítkou štukovou | m2 | 24.5876 |  | 0 |  | 0 |  | 0 | 21 | 0 | 0.03491 | 0.86 | 0 | 0 | 801-4 | RTS 23/ I | RTS 23/ I | 1.1842 | 29.12 |  | Práce | Běžná |  |  |  | POL1_
|  | okenního nebo dveřního, z pomocného pracovního lešení o výšce podlahy do 1900 mm a pro zatížení do 1,5 kPa, | [25 empty] | SPI |  | okenního nebo dveřního, z pomocného pracovního lešení o výšce podlahy do 1900 mm a pro zatížení do 1,5 kPa,
|  | 1.pp : 0,4*(1+2*2) |  | 2 | [23 empty] | VV | 0
|  | 1.np : 0,35*((1,8*3)*4+1,2*3*6+(1,2+1,8*2)+(0,6+1,2*2)*3) |  | 19.95 | [23 empty] | VV | 0
|  | 0,35*2*3,14*1,2 |  | 2.6376 | [23 empty] | VV | 0
SPU
65 | 612471411RT2 | Tenkovrstvá úprava stěn aktivovaným štukem malta vápenná | m2 | 141.6334 |  | 0 |  | 0 |  | 0 | 21 | 0 | 0.00446 | 0.63 | 0 | 0 | 801-1 | RTS 23/ I | RTS 23/ I | 0.25116 | 35.57 |  | Práce | Běžná |  |  |  | POL1_
|  | na rovném povrchu vnitřních stěn, pilířů, svislých panelových konstrukcí, s nejnutnějším obroušením podkladu (pemzou apod.) a oprášením, | [25 empty] | SPI |  | na rovném povrchu vnitřních stěn, pilířů, svislých panelových konstrukcí, s nejnutnějším obroušením podkladu (pemzou apod.) a oprášením,
|  | 07 : 3*(7,35*2+5,8*2)-(2,38*2,7+1,8*1,8*2+1*2,1+1,2*0,8+1*2,1*3) |  | 56.634 | [23 empty] | VV | 0
|  | 08 : 3*(9,65*2+5,85*2)-(3,25*2,7+1*2,1+1*2+1,1*2,8+1,8*1,8*2+3,14*1,2*1,2) |  | 66.0434 | [23 empty] | VV | 0
|  | 10 : 3*(1,352+1,25*2)-(0,8*2+1*2) |  | 7.956 | [23 empty] | VV | 0
|  | 11 : (3-2)*(2,5*2+2,6*2+1,5*2+0,9*2)-(0,8*2+0,6*2*2) |  | 11 | [23 empty] | VV | 0
SPU
66 | 612473182R00 | Omítky vnitřní zdiva ze suchých směsí štukové, strojně | m2 | 329.674 |  | 0 |  | 0 |  | 0 | 21 | 0 | 0.02798 | 9.22 | 0 | 0 | 801-1 | RTS 23/ I | RTS 23/ I | 0.626 | 206.38 |  | Práce | Běžná |  |  |  | POL1_
|  | omítka vápenocementová, strojně nebo ručně nanášená v podlaží i ve schodišti na jakýkoliv druh podkladu, kompletní souvrství | [25 empty] | SPI |  | omítka vápenocementová, strojně nebo ručně nanášená v podlaží i ve schodišti na jakýkoliv druh podkladu, kompletní souvrství
|  | příčky : 2*(58,83+25,05) |  | 167.76 | [23 empty] | VV | 0
|  | přístavba : 3,25*(9*2+6*2)-(1,2*1,2*6+1,2*1,8+0,6*1,2+2*2,6) |  | 80.78 | [23 empty] | VV | 0
|  | 0,25*(1,2*3*6+(1,2+1,8*2)+(0,6+1,2*2)*2+(2+2,6*2)) |  | 9.9 | [23 empty] | VV | 0
|  | dozdívky : | [25 empty] | VV | 0
|  | v místě dveří-nově okno : (0,34*2,6+0,6*1,5) |  | 1.784 | [23 empty] | VV | 0
|  | 0,25*(0,6+1,2*2) |  | 0.75 | [23 empty] | VV | 0
|  | v místě vrat : 1,2*3 |  | 3.6 | [23 empty] | VV | 0
|  | 1.pp : 2,1*(9,65*2+5,85*2) |  | 65.1 | [23 empty] | VV | 0
SPU
67 | 612473186R00 | Omítky vnitřní zdiva ze suchých směsí příplatek za zabudované rohovníky | m | 110 |  | 0 |  | 0 |  | 0 | 21 | 0 | 0.00046 | 0.05 | 0 | 0 | 801-1 | RTS 23/ I | RTS 23/ I | 0 | 0 |  | Práce | Běžná |  |  |  | POL1_
|  | omítka vápenocementová, strojně nebo ručně nanášená v podlaží i ve schodišti na jakýkoliv druh podkladu, kompletní souvrství | [25 empty] | SPI |  | omítka vápenocementová, strojně nebo ručně nanášená v podlaží i ve schodišti na jakýkoliv druh podkladu, kompletní souvrství
|  | přístavba : 3*(4+1)+2,1*4+1,2*3*6+(1,2+1,8*2)+(0,6+1,2*2)*3+(2+2,6*2) |  | 66 | [23 empty] | VV | 0
|  | stáv : 1,8*3*4+2,1*4+2,7*2+3+2,8*2 |  | 44 | [23 empty] | VV | 0
SPU
68 | 615481111R00 | Potažení válcovaných nosníků rabicovým pletivem jakékoliv výšky nosníků | m2 | 11.4745 |  | 0 |  | 0 |  | 0 | 21 | 0 | 0.04777 | 0.55 | 0 | 0 | 801-4 | RTS 23/ I | RTS 23/ I | 0.4248 | 4.87 |  | Práce | Běžná |  |  |  | POL1_
|  | s postřikem cementovou maltou (s dodáním hmot), | [25 empty] | SPI
|  | (0,35+0,24*2)*4,5 |  | 3.735 | [23 empty] | VV | 0
|  | (0,35+0,12*2)*(1,3*4+1,5) |  | 3.953 | [23 empty] | VV | 0
|  | (0,35+0,24*2)*3,55 |  | 2.9465 | [23 empty] | VV | 0
|  | (0,4+0,1*2)*1,4 |  | 0.84 | [23 empty] | VV | 0
SPU
Díl: | 62 | Úpravy povrchů vnější |  |  |  | 0 |  | 0 |  | 0 |  | 0 |  | 6.69 |  | 0 |  |  |  |  | 412.27 | [6 empty] | DIL
69 | 620991121R00 | Zakrývání výplní vnějších otvorů z postaveného lešení | m2 | 43.9816 |  | 0 |  | 0 |  | 0 | 21 | 0 | 4e-05 | 0 | 0 | 0 | 801-1 | RTS 23/ I | RTS 23/ I | 0.078 | 3.43 |  | Práce | Běžná |  |  |  | POL1_
|  | s rámy a zárubněmi, zábradlí, předmětů oplechování apod., které se zřizují ještě před úpravami povrchu, před jejich znečištěním při úpravách povrchu nástřikem plastických (lepivých) maltovin | [25 empty] | SPI |  | s rámy a zárubněmi, zábradlí, předmětů oplechování apod., které se zřizují ještě před úpravami povrchu, před jejich znečištěním při úpravách povrchu nástřikem plastických (lepivých) maltovin
|  | Odkaz na mn. položky pořadí 60 : 43,98160 |  | 43.9816 | [23 empty] | VV | 5
SPU
70 | 622311514R00 | Zateplení suterénu extrudovaným polysterenem, tloušťky 140 mm | m2 | 33.93 |  | 0 |  | 0 |  | 0 | 21 | 0 | 0.0095 | 0.32 | 0 | 0 | 801-1 | RTS 23/ I | RTS 23/ I | 0.493 | 16.73 |  | Práce | Běžná |  |  |  | POL1_
|  | nanesení lepicího tmelu na izolační desky, nalepení desek a zajištění talířovými hmoždinkami (6 ks/m2). Bez povrchové úpravy desek. | [25 empty] | SPI |  | nanesení lepicího tmelu na izolační desky, nalepení desek a zajištění talířovými hmoždinkami (6 ks/m2). Bez povrchové úpravy desek.
|  | pod terénem : 0,6*(7+27,75+7+3,8+11) |  | 33.93 | [23 empty] | VV | 0
SPU
71 | 622311525RU1 | Zateplení soklu extrudovaným polystyrénem, tloušťky 160 mm, kontaktní nátěr a mozaiková omítka | m2 | 23.3 |  | 0 |  | 0 |  | 0 | 21 | 0 | 0.01927 | 0.45 | 0 | 0 | 801-1 | RTS 23/ I | RTS 23/ I | 1.2558 | 29.26 |  | Práce | Běžná |  |  |  | POL1_
|  | nanesení lepicího tmelu na izolační desky, nalepení desek, zajištění talířovými hmoždinkami (6 ks/m2), přebroušení desek, natažení stěrky, vtlačení výztužné tkaniny, přehlazení stěrky. Další vrstvy podle popisu položky. Včetně rohových lišt na hranách budov. | [25 empty] | SPI |  | nanesení lepicího tmelu na izolační desky, nalepení desek, zajištění talířovými hmoždinkami (6 ks/m2), přebroušení desek, natažení stěrky, vtlačení výztužné tkaniny, přehlazení stěrky. Další vrstvy podle popisu položky. Včetně rohových lišt na hranách budov.
|  | sokl : | [25 empty] | VV | 0
|  | SZ : 0,6*18,5+0,2*9,5 |  | 13 | [23 empty] | VV | 0
|  | JZ : 1*7+1,3*1,2-1*2 |  | 6.56 | [23 empty] | VV | 0
|  | 1*3,74 |  | 3.74 | [23 empty] | VV | 0
SPU
72 | 622311137RT6 | Zateplení fasády , expandovaným polystyrénem, tloušťky 200 mm, kontaktní nátěr a silikátová omítka, škrábaná, zrnitost 2 mm | m2 | 198.0184 |  | 0 |  | 0 |  | 0 | 21 | 0 | 0.01461 | 2.89 | 0 | 0 | 801-1 | RTS 23/ I | RTS 23/ I | 1.2558 | 248.67 |  | Práce | Běžná |  |  |  | POL1_
|  | nanesení lepicího tmelu na izolační desky, nalepení desek, zajištění talířovými hmoždinkami (6 ks/m2), přebroušení desek EPS, nebo kašírování u minerálních desek, natažení stěrky, vtlačení výztužné tkaniny, přehlazení stěrky. Další vrstvy podle popisu položky. Včetně rohových lišt na hranách budov. | [25 empty] | SPI |  | nanesení lepicího tmelu na izolační desky, nalepení desek, zajištění talířovými hmoždinkami (6 ks/m2), přebroušení desek EPS, nebo kašírování u minerálních desek, natažení stěrky, vtlačení výztužné tkaniny, přehlazení stěrky. Další vrstvy podle popisu položky. Včetně rohových lišt na hranách budov.
|  | SV : 4*7+2,6*1 |  | 30.6 | [23 empty] | VV | 0
|  | -(0,6*1,2*3) |  | -2.16 | [23 empty] | VV | 0
|  | SZ : 4*15+4,3*12,7 |  | 114.61 | [23 empty] | VV | 0
|  | -(1,2*1,8+1,2*1,2*3+1,8*1,8*4) |  | -19.44 | [23 empty] | VV | 0
|  | JZ : 4,5*7 |  | 31.5 | [23 empty] | VV | 0
|  | -(3,14*1,2*1,2) |  | -4.5216 | [23 empty] | VV | 0
|  | JV : 4,5*3,74+4*10,8 |  | 60.03 | [23 empty] | VV | 0
|  | -(1,1*2,8+1,2*1,2*3+2*2,6) |  | -12.6 | [23 empty] | VV | 0
SPU
73 | 622311154RT6 | Zateplení ostění expandovaným polystyrénem, tloušťky 40 mm, kontaktní nátěr a silikátová omítka | m2 | 15.5672 |  | 0 |  | 0 |  | 0 | 21 | 0 | 0.01313 | 0.2 | 0 | 0 | 801-1 | RTS 23/ I | RTS 23/ I | 2.902 | 45.18 |  | Práce | Běžná |  |  |  | POL1_
|  | nanesení lepicího tmelu na izolační desky, nalepení desek, osazení okenních rohových lišt, natažení stěrky, vtlačení výztužné tkaniny, přehlazení stěrky. Další vrstvy podle popisu položky. Položky pro zateplení minerální deskou obsahují před armovací vrstvou kašírování desek. Včetně rohových lišt, zakončovacích lišt s okapničkou, napojovacích lišt a výztužné tkaniny. | [25 empty] | SPI |  | nanesení lepicího tmelu na izolační desky, nalepení desek, osazení okenních rohových lišt, natažení stěrky, vtlačení výztužné tkaniny, přehlazení stěrky. Další vrstvy podle popisu položky. Položky pro zateplení minerální deskou obsahují před armovací vrstvou kašírování desek. Včetně rohových lišt, zakončovacích lišt s okapničkou, napojovacích lišt a výztužné tkaniny.
|  | 0,16*(0,6+1,2*2) |  | 0.48 | [23 empty] | VV | 0
|  | 0,2*((0,6+1,2*2)*2+(1,2+1,8*2)+1,2*3*6+1,8*3*4+2*3,14*1,2+1,1+2,8*2+(2+2,6*2)) |  | 15.0872 | [23 empty] | VV | 0
SPU
74 | 622311554RU1 | Zateplení ostění extrudovaným polystyrénem, tloušťky 40 mm, kontaktní nátěr a mozaiková omítka | m2 | 1 |  | 0 |  | 0 |  | 0 | 21 | 0 | 0.01657 | 0.02 | 0 | 0 | 801-1 | RTS 23/ I | RTS 23/ I | 2.902 | 2.9 |  | Práce | Běžná |  |  |  | POL1_
|  | nanesení lepicího tmelu na izolační desky, nalepení desek, osazení okenních rohových lišt, natažení stěrky, vtlačení výztužné tkaniny, přehlazení stěrky. Další vrstvy podle popisu položky. Položky pro zateplení minerální deskou obsahují před armovací vrstvou kašírování desek. Včetně rohových lišt, zakončovacích lišt s okapničkou, napojovacích lišt a výztužné tkaniny. | [25 empty] | SPI |  | nanesení lepicího tmelu na izolační desky, nalepení desek, osazení okenních rohových lišt, natažení stěrky, vtlačení výztužné tkaniny, přehlazení stěrky. Další vrstvy podle popisu položky. Položky pro zateplení minerální deskou obsahují před armovací vrstvou kašírování desek. Včetně rohových lišt, zakončovacích lišt s okapničkou, napojovacích lišt a výztužné tkaniny.
|  | JZ : 0,2*(2*2+1) |  | 1 | [23 empty] | VV | 0
SPU
75 | 622311563R00 | Zateplení parapetu extrudovaným polystyrénem, tloušťky 30 mm | m2 | 5.075 |  | 0 |  | 0 |  | 0 | 21 | 0 | 0.00902 | 0.05 | 0 | 0 | 801-1 | RTS 23/ I | RTS 23/ I | 1.562 | 7.93 |  | Práce | Běžná |  |  |  | POL1_
|  | nanesení lepicího tmelu na izolační desky, nalepení desek, natažení stěrky, vtlačení výztužné tkaniny a přehlazení stěrky. Včetně parapetních lišt. | [25 empty] | SPI |  | nanesení lepicího tmelu na izolační desky, nalepení desek, natažení stěrky, vtlačení výztužné tkaniny a přehlazení stěrky. Včetně parapetních lišt.
|  | 0,25*(0,6*3+1,2*6+1,2+1,8*4+2,9) |  | 5.075 | [23 empty] | VV | 0
SPU
76 | 622422211R00 | Oprava vnějších omítek vápenných a vápenocementových hladkých, stupeň členitosti 1 a 2, v množství opravované plochy přes 10 do 20 %, s barvením na 100% opravované plochy, bez nákladů na umělecké dekorace fasád | m2 | 146.75 |  | 0 |  | 0 |  | 0 | 21 | 0 | 0.01865 | 2.74 | 0 | 0 | 801-4 | RTS 23/ I | RTS 23/ I | 0.23425 | 34.38 |  | Práce | Běžná |  |  |  | POL1_
|  | bez otlučení vadných míst | [25 empty] | SPI
|  | Odkaz na mn. položky pořadí 116 : 146,75000 |  | 146.75 | [23 empty] | VV | 5
SPU
77 | 622473187RT2 | Příplatek za okenní začišťovací lištu včetně dodávky | m | 127.4176 |  | 0 |  | 0 |  | 0 | 21 | 0 | 0.00015 | 0.02 | 0 | 0 | 801-1 | RTS 23/ I | RTS 23/ I | 0.06 | 7.65 |  | Práce | Běžná |  |  |  | POL1_
|  | vnitřní : | [25 empty] | VV | 0
|  | 1,2*1,2*6+1,2*1,8+0,6*1,2*2 |  | 12.24 | [23 empty] | VV | 0
|  | 0,6*1,2 |  | 0.72 | [23 empty] | VV | 0
|  | 1,8*1,8*4 |  | 12.96 | [23 empty] | VV | 0
|  | 3,14*1,2*1,2 |  | 4.5216 | [23 empty] | VV | 0
|  | interiér : | [25 empty] | VV | 0
|  | 1+1,3 |  | 2.3 | [23 empty] | VV | 0
|  | 1,2*0,8 |  | 0.96 | [23 empty] | VV | 0
|  | 1.pp : 1*2 |  | 2 | [23 empty] | VV | 0
|  | 1.np : 2*2,6+1,1*2,8 |  | 8.28 | [23 empty] | VV | 0
|  | vnější : | [25 empty] | VV | 0
|  | (0,6+1,2*2) |  | 3 | [23 empty] | VV | 0
|  | ((0,6+1,2*2)*2+(1,2+1,8*2)+1,2*3*6+1,8*3*4+2*3,14*1,2+1,1+2,8*2+(2+2,6*2)) |  | 75.436 | [23 empty] | VV | 0
|  | JZ : (2*2+1) |  | 5 | [23 empty] | VV | 0
SPU
78 | 622904112R00 | Očištění fasád tlakovou vodou, složitost fasády 1 - 2 | m2 | 146.75 |  | 0 |  | 0 |  | 0 | 21 | 0 | 2e-05 | 0 | 0 | 0 | 801-1 | RTS 23/ I | RTS 23/ I | 0.11 | 16.14 |  | Práce | Běžná |  |  |  | POL1_
|  | 4,5*18,2+7*5,5+4*1,5+5,5*3,7 |  | 146.75 | [23 empty] | VV | 0
SPU
Díl: | 63 | Podlahy a podlahové konstrukce |  |  |  | 0 |  | 0 |  | 0 |  | 0 |  | 124.79 |  | 0 |  |  |  |  | 166.86 | [6 empty] | DIL
79 | 631312611R00 | Mazanina z betonu prostého tl. přes 50 do 80 mm třídy C 16/20, | m3 | 9.102 |  | 0 |  | 0 |  | 0 | 21 | 0 | 2.525 | 22.98 | 0 | 0 | 801-1 | RTS 23/ I | RTS 23/ I | 3.213 | 29.24 |  | Práce | Běžná |  |  |  | POL1_
|  | (z kameniva) hlazená dřevěným hladítkem | [25 empty] | SPI
|  | P2 : 0,06*(7,04+1,62+8,04+1,71+16,24+17,1) |  | 3.105 | [23 empty] | VV | 0
|  | P4 : 0,06*44,13 |  | 2.6478 | [23 empty] | VV | 0
|  | P5 : 0,06*(46,8+9,02) |  | 3.3492 | [23 empty] | VV | 0
SPU
80 | 631315621R00 | Mazanina z betonu prostého tl. přes 120 do 240 mm třídy C 20/25, | m3 | 15.8265 |  | 0 |  | 0 |  | 0 | 21 | 0 | 2.525 | 39.96 | 0 | 0 | 801-1 | RTS 23/ I | RTS 23/ I | 2.317 | 36.67 |  | Práce | Běžná |  |  |  | POL1_
|  | (z kameniva) hlazená dřevěným hladítkem | [25 empty] | SPI
|  | přístavba : 0,15*6,6*9,3 |  | 9.207 | [23 empty] | VV | 0
|  | P4 : 0,15*44,13 |  | 6.6195 | [23 empty] | VV | 0
SPU
81 | 631316231R00 | Mazanina z betonu prostého speciální povrchové úpravy mazanin hlazení strojně, | m2 | 61.38 |  | 0 |  | 0 |  | 0 | 21 | 0 | 0 | 0 | 0 | 0 | 801-1 | RTS 23/ I | RTS 23/ I | 0.178 | 10.93 |  | Práce | Běžná |  |  |  | POL1_
|  | (z kameniva) hlazená dřevěným hladítkem | [25 empty] | SPI
|  | 1.pp : 6,6*9,3 |  | 61.38 | [23 empty] | VV | 0
SPU
82 | 631313711RT3 | Mazanina z betonu vyztuženého tl. přes 80 do 120 mm třídy C 25/30, s rozptýlenou výztuží z ocelových vláken, v množství 25 kg / m3 | m3 | 5.6452 |  | 0 |  | 0 |  | 0 | 21 | 0 | 2.55 | 14.4 | 0 | 0 | 801-1 | RTS 23/ I | RTS 23/ I | 2.58 | 14.56 |  | Práce | Běžná |  |  |  | POL1_
|  | hlazená dřevěným hladítkem, s vytvořením dilatačních spár v mazanině uložením dočasného dilatačního profilu, s odstraněním dočasného profilu. Bez zaplnění spáry trvalým materiálem (634 60). | [25 empty] | SPI |  | hlazená dřevěným hladítkem, s vytvořením dilatačních spár v mazanině uložením dočasného dilatačního profilu, s odstraněním dočasného profilu. Bez zaplnění spáry trvalým materiálem (634 60).
|  | 1.pp : 0,1*9,65*5,85 |  | 5.6452 | [23 empty] | VV | 0
SPU
83 | 631351101R00 | Bednění stěn, rýh a otvorů v podlahách zřízení | m2 | 3.78 |  | 0 |  | 0 |  | 0 | 21 | 0 | 0.0141 | 0.05 | 0 | 0 | 801-1 | RTS 23/ I | RTS 23/ I | 0.396 | 1.5 |  | Práce | Běžná |  |  |  | POL1_
|  | podkladní : 0,15*(9,3*2+6,6) |  | 3.78 | [23 empty] | VV | 0
SPU
84 | 631351102R00 | Bednění stěn, rýh a otvorů v podlahách odstranění | m2 | 3.78 |  | 0 |  | 0 |  | 0 | 21 | 0 | 0 | 0 | 0 | 0 | 801-1 | RTS 23/ I | RTS 23/ I | 0.24 | 0.91 |  | Práce | Běžná |  |  |  | POL1_
|  | Odkaz na mn. položky pořadí 83 : 3,78000 |  | 3.78 | [23 empty] | VV | 5
SPU
85 | 631361921RT4 | Výztuž mazanin z betonů a z lehkých betonů ze svařovaných sítí průměr drátu 6 mm, velikost oka 100/100 mm | t | 1.1251 |  | 0 |  | 0 |  | 0 | 21 | 0 | 1.0662 | 1.2 | 0 | 0 | 801-1 | RTS 23/ I | RTS 23/ I | 15.231 | 17.14 |  | Práce | Běžná |  |  |  | POL1_
|  | včetně distančních prvků | [25 empty] | SPI
|  | podkladní beton : 4,4*6,6*9,3/1000*1,2 |  | 0.32409 | [23 empty] | VV | 0
|  | P2 : 4,4*(7,04+1,62+8,04+1,71+16,24+17,1)/1000*1,2 |  | 0.27324 | [23 empty] | VV | 0
|  | P4 : 4,4*44,13/1000*1,2 |  | 0.23301 | [23 empty] | VV | 0
|  | P5 : 4,4*(46,8+9,02)/1000*1,2 |  | 0.29473 | [23 empty] | VV | 0
SPU
86 | 631571001R00 | Násyp pod podlahy z kameniva z kameniva z kameniva těženého 0-4 pro zpevnění podkladu | m3 | 24.1522 |  | 0 |  | 0 |  | 0 | 21 | 0 | 1.837 | 44.37 | 0 | 0 | 801-1 | RTS 23/ I | RTS 23/ I | 1.836 | 44.34 |  | Práce | Běžná |  |  |  | POL1_
|  | pod mazaniny a dlažby, popř. na plochých střechách, vodorovný nebo ve spádu, s udusáním a urovnáním povrchu, | [25 empty] | SPI |  | pod mazaniny a dlažby, popř. na plochých střechách, vodorovný nebo ve spádu, s udusáním a urovnáním povrchu,
|  | 0,3*5,4*8,7 |  | 14.094 | [23 empty] | VV | 0
|  | 1.pp : 0,1*9,65*5,85 |  | 5.6452 | [23 empty] | VV | 0
|  | 1.np P4 : 0,1*44,13 |  | 4.413 | [23 empty] | VV | 0
SPU
87 | 632415108RT2 | Potěr ze suchých směsí cementový samonivelační vyrovnávací, tloušťky 8 mm, včetně penetrace | m2 | 13.015 |  | 0 |  | 0 |  | 0 | 21 | 0 | 0.01375 | 0.18 | 0 | 0 | 801-1 | RTS 23/ I | RTS 23/ I | 0.359 | 4.67 |  | Práce | Běžná |  |  |  | POL1_
|  | s rozprostřením a uhlazením | [25 empty] | SPI
|  | P3 : 1,2*1,4+1,5*3,35+1,65*2,4+1*1+0,9*1,5 |  | 13.015 | [23 empty] | VV | 0
SPU
88 | 632451023R00 | Vyrovnávací potěr z cementové malty v pásu o průměrné (střední) tloušťce od 30 do 40 mm | m2 | 16.755 |  | 0 |  | 0 |  | 0 | 21 | 0 | 0.09868 | 1.65 | 0 | 0 | 801-1 | RTS 23/ I | RTS 23/ I | 0.412 | 6.9 |  | Práce | Běžná |  |  |  | POL1_
|  | na zdivu jako podklad např. pod izolaci, na parapetech z prefabrikovaných dílců, pod oplechování apod., vodorovný nebo ve spádu do 15°, hlazený dřevěným hladítkem, | [25 empty] | SPI |  | na zdivu jako podklad např. pod izolaci, na parapetech z prefabrikovaných dílců, pod oplechování apod., vodorovný nebo ve spádu do 15°, hlazený dřevěným hladítkem,
|  | parapety : 0,35*(1,8*4+0,6) |  | 2.73 | [23 empty] | VV | 0
|  | 0,35*(1,2*6+1,2+0,6*2) |  | 3.36 | [23 empty] | VV | 0
|  | stáv střecha pod nadezdívku atiky : | [25 empty] | VV | 0
|  | 0,3*(1,3+5,8+18,3+6,95+3,2) |  | 10.665 | [23 empty] | VV | 0
SPU
Díl: | 64 | Výplně otvorů |  |  |  | 0 |  | 0 |  | 0 |  | 0 |  | 0.1 |  | 0 |  |  |  |  | 7.4 | [6 empty] | DIL
89 | 648991113RT2 | Osazení parapetních desek z plastických hmot Dodávka a osazení parapetních desek z plastických hmot šířky 250 mm | m | 17.4 |  | 0 |  | 0 |  | 0 | 21 | 0 | 0.00551 | 0.1 | 0 | 0 | 801-1 | RTS 23/ I | RTS 23/ I | 0.425 | 7.4 |  | Práce | Běžná |  |  |  | POL1_
|  | a poloplastických hmot na montážní pěnu, zapravení omítky pod parapetem, těsnění spáry mezi parapetem a rámem okna, dodávka silikonu. | [25 empty] | SPI |  | a poloplastických hmot na montážní pěnu, zapravení omítky pod parapetem, těsnění spáry mezi parapetem a rámem okna, dodávka silikonu.
|  | 1,8*4+0,6 |  | 7.8 | [23 empty] | VV | 0
|  | 1,2*6+1,2+0,6*2 |  | 9.6 | [23 empty] | VV | 0
SPU
Díl: | 91 | Doplňující práce na komunikaci |  |  |  | 0 |  | 0 |  | 0 |  | 0 |  | 9.85 |  | 0 |  |  |  |  | 9.93 | [6 empty] | DIL
90 | 917862111RT7 | Osazení silničního nebo chodníkového betonového obrubníku včetně dodávky betonovéího obrubníku stojatého, rozměru 1000/150/250 mm, s boční opěrou z betonu prostého, do lože z betonu prostého C 12/15 | m | 36.5 |  | 0 |  | 0 |  | 0 | 21 | 0 | 0.26981 | 9.85 | 0 | 0 | 822-1 | RTS 23/ I | RTS 23/ I | 0.272 | 9.93 |  | Práce | Běžná |  |  |  | POL1_
|  | S dodáním hmot pro lože tl. 80-100 mm. | [25 empty] | SPI
|  | 15+6+15,5 |  | 36.5 | [23 empty] | VV | 0
SPU
Díl: | 94 | Lešení a stavební výtahy |  |  |  | 0 |  | 0 |  | 0 |  | 0 |  | 3.01 |  | 0 |  |  |  |  | 85.59 | [6 empty] | DIL
91 | 941941041R00 | Montáž lešení lehkého pracovního řadového s podlahami šířky od 1,00 do 1,20 m, výšky do 10 m | m2 | 78.4 |  | 0 |  | 0 |  | 0 | 21 | 0 | 0.01838 | 1.44 | 0 | 0 | 800-3 | RTS 23/ I | RTS 23/ I | 0.144 | 11.29 |  | Práce | Běžná |  |  |  | POL1_
|  | včetně kotvení | [25 empty] | SPI
|  | pro bourání komína : 7*(5*2+0,6*2) |  | 78.4 | [23 empty] | VV | 0
SPU
92 | 941941291R00 | Montáž lešení lehkého pracovního řadového s podlahami příplatek za každý další i započatý měsíc použití lešení šířky od 1,00 do 1,20 m a výšky do 10 m | m2 | 78.4 |  | 0 |  | 0 |  | 0 | 21 | 0 | 0.00097 | 0.08 | 0 | 0 | 800-3 | RTS 23/ I | RTS 23/ I | 0.006 | 0.47 |  | Práce | Běžná |  |  |  | POL1_
|  | včetně kotvení | [25 empty] | SPI
|  | Odkaz na mn. položky pořadí 91 : 78,40000 |  | 78.4 | [23 empty] | VV | 5
SPU
93 | 941941841R00 | Demontáž lešení lehkého řadového s podlahami šířky přes 1 do 1,2 m, výšky do 10 m | m2 | 78.4 |  | 0 |  | 0 |  | 0 | 21 | 0 | 0 | 0 | 0 | 0 | 800-3 | RTS 23/ I | RTS 23/ I | 0.126 | 9.88 |  | Práce | Běžná |  |  |  | POL1_
|  | Odkaz na mn. položky pořadí 92 : 78,40000 |  | 78.4 | [23 empty] | VV | 5
SPU
94 | 941955003R00 | Lešení lehké pracovní pomocné pomocné, o výšce lešeňové podlahy přes 1,9 do 2,5 m | m2 | 161.18 |  | 0 |  | 0 |  | 0 | 21 | 0 | 0.00592 | 0.95 | 0 | 0 | 800-3 | RTS 23/ I | RTS 23/ I | 0.26 | 41.91 |  | Práce | Běžná |  |  |  | POL1_
|  | přístavba : 9*6 |  | 54 | [23 empty] | VV | 0
|  | 5,85*7,4+9,7*5,85+1,4*1,3+3,55*1,5 |  | 107.18 | [23 empty] | VV | 0
SPU
95 | 941955004R00 | Lešení lehké pracovní pomocné pomocné, o výšce lešeňové podlahy přes 2,5 do 3,5 m | m2 | 84.75 |  | 0 |  | 0 |  | 0 | 21 | 0 | 0.00635 | 0.54 | 0 | 0 | 800-3 | RTS 23/ I | RTS 23/ I | 0.26 | 22.04 |  | Práce | Běžná |  |  |  | POL1_
|  | fasáda : 1,5*(4+7+18+9,5+7+11) |  | 84.75 | [23 empty] | VV | 0
SPU
Díl: | 95 | Dokončovací konstrukce na pozemních stavbách |  |  |  | 0 |  | 0 |  | 0 |  | 0 |  | 0.01 |  | 0 |  |  |  |  | 129.64 | [6 empty] | DIL
96 | 952901111R00 | Vyčištění budov a ostatních objektů budov bytové nebo občanské výstavby - zametení a umytí podlah, dlažeb, obkladů, schodů v místnostech, chodbách a schodištích, vyčištění a umytí oken, dveří s rámy, zárubněmi, umytí a vyčištění jiných zasklených a natíraných ploch a zařizovacích předmětů před předáním do užívání světlá výška podlaží do 4 m | m2 | 161.18 |  | 0 |  | 0 |  | 0 | 21 | 0 | 4e-05 | 0.01 | 0 | 0 | 801-1 | RTS 23/ I | RTS 23/ I | 0.308 | 49.64 |  | Práce | Běžná |  |  |  | POL1_
|  | přístavba : 9*6 |  | 54 | [23 empty] | VV | 0
|  | 5,85*7,4+9,7*5,85+1,4*1,3+3,55*1,5 |  | 107.18 | [23 empty] | VV | 0
SPU
97 | 900 RT3 | HZS, Práce v tarifní třídě 6 (např. tesař) | h | 80 |  | 0 |  | 0 |  | 0 | 21 | 0 | 0 | 0 | 0 | 0 | Prav.M | RTS 23/ I | RTS 23/ I | 1 | 80 |  | HZS | Běžná |  |  |  | POL10_
|  | demontáž prvků na fasádě : 15 |  | 15 | [23 empty] | VV | 0
|  | zpětná nomtáž prvků na fasádě : 25 |  | 25 | [23 empty] | VV | 0
|  | nezměřitelné práce : 40 |  | 40 | [23 empty] | VV | 0
SPU
Díl: | 954 | Opláštění konstrukcí sádrokartonovými deskami |  |  |  | 0 |  | 0 |  | 0 |  | 0 |  | 0.06 |  | 0 |  |  |  |  | 6.41 | [6 empty] | DIL
98 | 342267112RT2 | Obklady konstrukcí sádrokartonovými deskami obklady dřevěných konstrukcí obklad sloupů a trámů do 500 x500 mm 1x opláštění, třístranný, deska protipožární tloušťky 12,5 mm | m | 3 |  | 0 |  | 0 |  | 0 | 21 | 0 | 0.01941 | 0.06 | 0 | 0 | 801-1 | RTS 23/ I | RTS 23/ I | 2.138 | 6.41 |  | Práce | Běžná |  |  |  | POL1_
|  | kanalizace : 3 |  | 3 | [23 empty] | VV | 0
SPU
Díl: | 96 | Bourání konstrukcí |  |  |  | 0 |  | 0 |  | 0 |  | 0 |  | 0.1 |  | 112.63 |  |  |  |  | 379.37 | [6 empty] | DIL
99 | 961044111R00 | Bourání základů z betonu prostého | m3 | 1.1025 |  | 0 |  | 0 |  | 0 | 21 | 0 | 0 | 0 | 2 | 2.21 | 801-3 | RTS 23/ I | RTS 23/ I | 6.436 | 7.1 |  | Práce | Běžná |  |  |  | POL1_
|  | nebo vybourání otvorů průřezové plochy přes 4 m2 v základech, | [25 empty] | SPI
|  | 1.pp : 0,15*2,1*3,5 |  | 1.1025 | [23 empty] | VV | 0
SPU
100 | 962031116R00 | Bourání příček z cihel pálených plných, tloušťky 140 mm | m2 | 1.2 |  | 0 |  | 0 |  | 0 | 21 | 0 | 0.00067 | 0 | 0.319 | 0.38 | 801-3 | RTS 23/ I | RTS 23/ I | 0.317 | 0.38 |  | Práce | Běžná |  |  |  | POL1_
|  | nebo vybourání otvorů průřezové plochy přes 4 m2 v příčkách, včetně pomocného lešení o výšce podlahy do 1900 mm a pro zatížení do 1,5 kPa (150 kg/m2), | [25 empty] | SPI |  | nebo vybourání otvorů průřezové plochy přes 4 m2 v příčkách, včetně pomocného lešení o výšce podlahy do 1900 mm a pro zatížení do 1,5 kPa (150 kg/m2),
|  | podezdívka sprchy : 0,3*1*4 |  | 1.2 | [23 empty] | VV | 0
SPU
101 | 962032631R00 | Bourání zdiva nadzákladového komínového z jakýchkoliv cihel pálených, šamotových nebo vápenopískových nad střechou, na maltu vápenou nebo vápenocementovou | m3 | 28.4625 |  | 0 |  | 0 |  | 0 | 21 | 0 | 0 | 0 | 1.594 | 45.37 | 801-3 | RTS 23/ I | RTS 23/ I | 2.42 | 68.88 |  | Práce | Běžná |  |  |  | POL1_
|  | nebo vybourání otvorů průřezové plochy přes 4 m2 ve zdivu nadzákladovém, včetně pomocného lešení o výšce podlahy do 1900 mm a pro zatížení do 1,5 kPa (150 kg/m2) | [25 empty] | SPI |  | nebo vybourání otvorů průřezové plochy přes 4 m2 ve zdivu nadzákladovém, včetně pomocného lešení o výšce podlahy do 1900 mm a pro zatížení do 1,5 kPa (150 kg/m2)
|  | 2,5*0,9*12,65 |  | 28.4625 | [23 empty] | VV | 0
SPU
102 | 962081131R00 | Bourání zdiva příček ze skleněných tvárnic, tloušťky do 100 mm | m2 | 9.72 |  | 0 |  | 0 |  | 0 | 21 | 0 | 0.00067 | 0.01 | 0.055 | 0.53 | 801-3 | RTS 23/ I | RTS 23/ I | 0.381 | 3.7 |  | Práce | Běžná |  |  |  | POL1_
|  | nebo vybourání otvorů jakýchkoliv rozměrů, včetně pomocného lešení o výšce podlahy do 1900 mm a pro zatížení do 1,5 kPa (150 kg/m2), | [25 empty] | SPI |  | nebo vybourání otvorů jakýchkoliv rozměrů, včetně pomocného lešení o výšce podlahy do 1900 mm a pro zatížení do 1,5 kPa (150 kg/m2),
|  | 1,8*1,8*3 |  | 9.72 | [23 empty] | VV | 0
SPU
103 | 965042231RT2 | Bourání podkladů pod dlažby nebo litých celistvých dlažeb a mazanin betonových nebo z litého asfaltu, tloušťky přes 100 mm, plochy do 4 m2 | m3 | 15.0874 |  | 0 |  | 0 |  | 0 | 21 | 0 | 0 | 0 | 2.2 | 33.19 | 801-3 | RTS 23/ I | RTS 23/ I | 9.07 | 136.84 |  | Práce | Běžná |  |  |  | POL1_
|  | 1.pp : 0,15*9,65*5,85 |  | 8.4679 | [23 empty] | VV | 0
|  | P4 : 0,15*44,13 |  | 6.6195 | [23 empty] | VV | 0
SPU
104 | 965081713R00 | Bourání podlah z keramických dlaždic, tloušťky do 10 mm, plochy přes 1 m2 | m2 | 10.4625 |  | 0 |  | 0 |  | 0 | 21 | 0 | 0 | 0 | 0.02 | 0.21 | 801-3 | RTS 23/ I | RTS 23/ I | 0.147 | 1.54 |  | Práce | Běžná |  |  |  | POL1_
|  | bez podkladního lože, s jakoukoliv výplní spár | [25 empty] | SPI
|  | 11 : 1,65*2,45+0,9*1,55 |  | 5.4375 | [23 empty] | VV | 0
|  | 12 : 1,5*3,35 |  | 5.025 | [23 empty] | VV | 0
SPU
105 | 968061125R00 | Vyvěšení nebo zavěšení dřevěných křídel dveří, plochy do 2 m2 | kus | 1 |  | 0 |  | 0 |  | 0 | 21 | 0 | 0 | 0 | 0 | 0 | 801-3 | RTS 23/ I | RTS 23/ I | 0.05 | 0.05 |  | Práce | Běžná |  |  |  | POL1_
|  | oken, dveří a vrat, s uložením a opětovným zavěšením po provedení stavebních změn, | [25 empty] | SPI
|  | 1 |  | 1 | [23 empty] | VV | 0
SPU
106 | 968072455R00 | Vybourání a vyjmutí kovových rámů a rolet rámů, včetně pomocného lešení o výšce podlahy do 1900 mm a pro zatížení do 1,5 kPa (150 kg/m2) dveřních zárubní, plochy do 2 m2 | m2 | 1.8 |  | 0 |  | 0 |  | 0 | 21 | 0 | 0.00117 | 0 | 0.076 | 0.14 | 801-3 | RTS 23/ I | RTS 23/ I | 0.939 | 1.69 |  | Práce | Běžná |  |  |  | POL1_
|  | 0,9*2 |  | 1.8 | [23 empty] | VV | 0
SPU
107 | 968072558R00 | Vybourání a vyjmutí kovových rámů a rolet rámů, včetně pomocného lešení o výšce podlahy do 1900 mm a pro zatížení do 1,5 kPa (150 kg/m2) vrat, plochy do 5 m2 | m2 | 9 |  | 0 |  | 0 |  | 0 | 21 | 0 | 0.00083 | 0.01 | 0.06 | 0.54 | 801-3 | RTS 23/ I | RTS 23/ I | 0.556 | 5 |  | Práce | Běžná |  |  |  | POL1_
|  | 3*3 |  | 9 | [23 empty] | VV | 0
SPU
108 | 968083022R00 | Vybourání plastových výplní otvorů plných dveří, nad 2 m2 | m2 | 1.8 |  | 0 |  | 0 |  | 0 | 21 | 0 | 0.001 | 0 | 0.0372 | 0.07 | 801-3 | RTS 23/ I | RTS 23/ I | 0.498 | 0.9 |  | Práce | Běžná |  |  |  | POL1_
|  | 0,9*2 |  | 1.8 | [23 empty] | VV | 0
SPU
109 | 969011121R00 | Vybourání vodovodního, plynového a podobného vedení DN do 52 mm | m | 50 |  | 0 |  | 0 |  | 0 | 21 | 0 | 0.00038 | 0.02 | 0.013 | 0.65 | 801-3 | RTS 23/ I | RTS 23/ I | 0.107 | 5.35 |  | Práce | Běžná |  |  |  | POL1_
|  | včetně pomocného lešení o výšce podlahy do 1900 mm a pro zatížení do 1,5 kPa (150 kg/m2), | [25 empty] | SPI
|  | předpoklad : 50 |  | 50 | [23 empty] | VV | 0
SPU
110 | 971033651R00 | Vybourání otvorů ve zdivu cihelném z jakýchkoliv cihel pálených na jakoukoliv maltu vápenou nebo vápenocementovou, plochy do 4 m2, tloušťky do 600 mm | m3 | 9.6248 |  | 0 |  | 0 |  | 0 | 21 | 0 | 0.00182 | 0.02 | 1.8 | 17.32 | 801-3 | RTS 23/ I | RTS 23/ I | 3.608 | 34.73 |  | Práce | Běžná |  |  |  | POL1_
|  | základovém nebo nadzákladovém, | [25 empty] | SPI
|  | 1.pp : 0,4*1,1*2 |  | 0.88 | [23 empty] | VV | 0
|  | 1.np : 0,35*(2,4*2,4+1,1*2,9+3,25*2,7+1*2,1*3+1,2*0,8) |  | 8.7447 | [23 empty] | VV | 0
SPU
111 | 973031335R00 | Vysekání v cihelném zdivu výklenků a kapes kapes na jakoukoliv maltu vápennou nebo vápenocementovou, plochy do 0,16 m2, hloubky do 300 mm | kus | 42 |  | 0 |  | 0 |  | 0 | 21 | 0 | 0.00049 | 0.02 | 0.062 | 2.6 | 801-3 | RTS 23/ I | RTS 23/ I | 0.993 | 41.71 |  | Práce | Běžná |  |  |  | POL1_
|  | 1.pp : 4 |  | 4 | [23 empty] | VV | 0
|  | strop 1.PP : 38 |  | 38 | [23 empty] | VV | 0
SPU
112 | 973031844R00 | Vysekání v cihelném zdivu výklenků a kapes kapes pro zavázání nových zdí na maltu cementovou, tloušťky do 300 mm | m | 6 |  | 0 |  | 0 |  | 0 | 21 | 0 | 0 | 0 | 0.012 | 0.07 | 801-3 | RTS 23/ I | RTS 23/ I | 0.75 | 4.5 |  | Práce | Běžná |  |  |  | POL1_
|  | přístavba : 3*2 |  | 6 | [23 empty] | VV | 0
SPU
113 | 974031164R00 | Vysekání rýh v jakémkoliv zdivu cihelném v ploše do hloubky 150 mm, šířky do 150 mm | m | 26.3667 |  | 0 |  | 0 |  | 0 | 21 | 0 | 0.00049 | 0.01 | 0.04 | 1.05 | 801-3 | RTS 23/ I | RTS 23/ I | 0.668 | 17.61 |  | Práce | Běžná |  |  |  | POL1_
|  | 1.pp : 0,4/0,15*1,4 |  | 3.7333 | [23 empty] | VV | 0
|  | 0,4/0,15*1,4 |  | 3.7333 | [23 empty] | VV | 0
|  | 1.np : 0,35/0,15*1,3*4+0,35/0,15*1,4+0,35/0,15*1,5 |  | 18.9 | [23 empty] | VV | 0
SPU
114 | 974031167R00 | Vysekání rýh v jakémkoliv zdivu cihelném v ploše do hloubky 150 mm, šířky do 300 mm | m | 18.7833 |  | 0 |  | 0 |  | 0 | 21 | 0 | 0.00049 | 0.01 | 0.081 | 1.52 | 801-3 | RTS 23/ I | RTS 23/ I | 0.812 | 15.25 |  | Práce | Běžná |  |  |  | POL1_
|  | 0,35/0,15*3,55 |  | 8.2833 | [23 empty] | VV | 0
|  | 0,35/0,15*4,5 |  | 10.5 | [23 empty] | VV | 0
SPU
115 | 978013191R00 | Otlučení omítek vápenných nebo vápenocementových vnitřních s vyškrabáním spár, s očištěním zdiva stěn, v rozsahu do 100 % | m2 | 85.35 |  | 0 |  | 0 |  | 0 | 21 | 0 | 0 | 0 | 0.046 | 3.93 | 801-3 | RTS 23/ I | RTS 23/ I | 0.26 | 22.19 |  | Práce | Běžná |  |  |  | POL1_
|  | v místě odsek obkladů : 1,5*((0,9*2+1,55*2)+1*3+1,65*2+2,45*2) |  | 24.15 | [23 empty] | VV | 0
|  | -1,5*(0,6*3+0,8) |  | -3.9 | [23 empty] | VV | 0
|  | 1.pp : 2,1*(9,65*2+5,85*2) |  | 65.1 | [23 empty] | VV | 0
SPU
116 | 978015231R00 | Otlučení omítek vápenných nebo vápenocementových vnějších s vyškrabáním spár, s očištěním zdiva 1. až 4. stupni složitosti, v rozsahu do 20 % | m2 | 146.75 |  | 0 |  | 0 |  | 0 | 21 | 0 | 0 | 0 | 0.01 | 1.47 | 801-3 | RTS 23/ I | RTS 23/ I | 0.04 | 5.87 |  | Práce | Běžná |  |  |  | POL1_
|  | stáv- fasády : 4,5*18,2+7*5,5+4*1,5+5,5*3,7 |  | 146.75 | [23 empty] | VV | 0
SPU
117 | 978059531R00 | Odsekání a odebrání obkladů stěn z obkládaček vnitřních z jakýchkoliv materiálů, plochy přes 2 m2 | m2 | 20.25 |  | 0 |  | 0 |  | 0 | 21 | 0 | 0 | 0 | 0.068 | 1.38 | 801-3 | RTS 23/ I | RTS 23/ I | 0.3 | 6.08 |  | Práce | Běžná |  |  |  | POL1_
|  | včetně otlučení podkladní omítky až na zdivo, | [25 empty] | SPI
|  | 1,5*((0,9*2+1,55*2)+1*3+1,65*2+2,45*2) |  | 24.15 | [23 empty] | VV | 0
|  | -1,5*(0,6*3+0,8) |  | -3.9 | [23 empty] | VV | 0
SPU
Díl: | 99 | Staveništní přesun hmot |  |  |  | 0 |  | 0 |  | 0 |  | 0 |  | 0 |  | 0 |  |  |  |  | 426.23 | [6 empty] | DIL
118 | 998011001R00 | Přesun hmot pro budovy s nosnou konstrukcí zděnou výšky do 6 m | t | 500.2692 |  | 0 |  | 0 |  | 0 | 21 | 0 | 0 | 0 | 0 | 0 | 801-1 | RTS 23/ I | RTS 23/ I | 0.852 | 426.23 |  | Přesun hmot | Běžná |  |  |  | POL7_
|  | přesun hmot pro budovy občanské výstavby (JKSO 801), budovy pro bydlení (JKSO 803) budovy pro výrobu a služby (JKSO 812) s nosnou svislou konstrukcí zděnou z cihel nebo tvárnic nebo kovovou | [25 empty] | SPI |  | přesun hmot pro budovy občanské výstavby (JKSO 801), budovy pro bydlení (JKSO 803) budovy pro výrobu a služby (JKSO 812) s nosnou svislou konstrukcí zděnou z cihel nebo tvárnic nebo kovovou
SPU
Díl: | 711 | Izolace proti vodě |  |  |  | 0 |  | 0 |  | 0 |  | 0 |  | 1.07 |  | 0 |  |  |  |  | 122 | [6 empty] | DIL
119 | 711111001RZ2 | Provedení izolace proti zemní vlhkosti natěradly za studena na ploše vodorovné nátěrem penetračním, 1 x nátěr, včetně dodávky penetračního laku ALP-M | m2 | 63.2075 |  | 0 |  | 0 |  | 0 | 21 | 0 | 0.00033 | 0.02 | 0 | 0 | 800-711 | RTS 23/ I | RTS 23/ I | 0.0275 | 1.74 |  | Práce | Běžná |  |  |  | POL1_
|  | strop nad 1.pp : 6,55*9,65 |  | 63.2075 | [23 empty] | VV | 0
SPU
120 | 711141559RY2 | Provedení izolace proti zemní vlhkosti pásy přitavením vodorovná, 1 vrstva, s dodávkou izolačního pásu se skleněnou nebo polyesterovou vložkou, s minerálním posypem | m2 | 72.6886 |  | 0 |  | 0 |  | 0 | 21 | 0 | 0.00559 | 0.41 | 0 | 0 | 800-711 | RTS 23/ I | RTS 23/ I | 0.22991 | 16.71 |  | Práce | Běžná |  |  |  | POL1_
|  | strop nad 1.pp : 6,55*9,65*1,15 |  | 72.6886 | [23 empty] | VV | 0
SPU
121 | 711171559RT3 | Provedení izolace proti zemní vlhkosti termoplasty vodorovné, volně položené, fólie z PVC, tloušťky 1,5 mm | m2 | 186.2569 |  | 0 |  | 0 |  | 0 | 21 | 0 | 0.00215 | 0.4 | 0 | 0 | 800-711 | RTS 23/ I | RTS 23/ I | 0.31 | 57.74 |  | Práce | Běžná |  |  |  | POL1_
|  | 1.pp : 9,65*5,85*1,15 |  | 64.9204 | [23 empty] | VV | 0
|  | přístavba : 6,6*9,3*1,15 |  | 70.587 | [23 empty] | VV | 0
|  | P4 : 44,13*1,15 |  | 50.7495 | [23 empty] | VV | 0
SPU
122 | 711172559RT3 | Provedení izolace proti zemní vlhkosti termoplasty svislé, volně položené, fólie z PVC, tloušťky 1,5 mm | m2 | 3.78 |  | 0 |  | 0 |  | 0 | 21 | 0 | 0.0022 | 0.01 | 0 | 0 | 800-711 | RTS 23/ I | RTS 23/ I | 0.39 | 1.47 |  | Práce | Běžná |  |  |  | POL1_
|  | podkladní deska : 0,15*(9,3*2+6,6) |  | 3.78 | [23 empty] | VV | 0
SPU
123 | 711191171RT2 | Provedení izolace proti zemní vlhkosti ostatní vodorovné uložení, podkladní textilie, 300 g/m2 | m2 | 186.2569 |  | 0 |  | 0 |  | 0 | 21 | 0 | 0.00032 | 0.06 | 0 | 0 | 800-711 | RTS 23/ I | RTS 23/ I | 0.05 | 9.31 |  | Práce | Běžná |  |  |  | POL1_
|  | podkladní přístavba : 6,6*9,3*1,15 |  | 70.587 | [23 empty] | VV | 0
|  | P4 : 44,13*1,15 |  | 50.7495 | [23 empty] | VV | 0
|  | 1.pp : 9,65*5,85*1,15 |  | 64.9204 | [23 empty] | VV | 0
SPU
124 | 711191172RT2 | Provedení izolace proti zemní vlhkosti ostatní vodorovné uložení, ochranná textilie, 300 g/m2 | m2 | 186.2569 |  | 0 |  | 0 |  | 0 | 21 | 0 | 0.00032 | 0.06 | 0 | 0 | 800-711 | RTS 23/ I | RTS 23/ I | 0.072 | 13.41 |  | Práce | Běžná |  |  |  | POL1_
|  | Odkaz na mn. položky pořadí 123 : 186,25688 |  | 186.2569 | [23 empty] | VV | 5
SPU
125 | 711191271RT2 | Provedení izolace proti zemní vlhkosti ostatní svislé uložení, podkladní textilie, 300 g/m2 | m2 | 4.158 |  | 0 |  | 0 |  | 0 | 21 | 0 | 0.00032 | 0 | 0 | 0 | 800-711 | RTS 23/ I | RTS 23/ I | 0.11 | 0.46 |  | Práce | Běžná |  |  |  | POL1_
|  | podkladní deska : 0,15*(9,3*2+6,6)*1,1 |  | 4.158 | [23 empty] | VV | 0
SPU
126 | 711191272RT2 | Provedení izolace proti zemní vlhkosti ostatní svislé uložení, ochranná textilie, 300 g/m2 | m2 | 4.158 |  | 0 |  | 0 |  | 0 | 21 | 0 | 0.00032 | 0 | 0 | 0 | 800-711 | RTS 23/ I | RTS 23/ I | 0.14 | 0.58 |  | Práce | Běžná |  |  |  | POL1_
|  | podkladní deska : 0,15*(9,3*2+6,6)*1,1 |  | 4.158 | [23 empty] | VV | 0
SPU
127 | 711212000R00 | Izolace proti vodě nátěr podkladní pod hydroizolační stěrky | m2 | 24.015 |  | 0 |  | 0 |  | 0 | 21 | 0 | 0.00021 | 0.01 | 0 | 0 | 800-711 | RTS 23/ I | RTS 23/ I | 0.095 | 2.28 |  | Práce | Běžná |  |  |  | POL1_
|  | Odkaz na mn. položky pořadí 128 : 24,01500 |  | 24.015 | [23 empty] | VV | 5
SPU
128 | 711212002RT1 | Izolace proti vodě stěrka hydroizolační proti zemní vlhkosti | m2 | 24.015 |  | 0 |  | 0 |  | 0 | 21 | 0 | 0.00368 | 0.09 | 0 | 0 | 800-711 | RTS 23/ I | RTS 23/ I | 0.385 | 9.25 |  | Práce | Běžná |  |  |  | POL1_
|  | přístavba : | [25 empty] | VV | 0
|  | za sprchou : 1*2,2*2 |  | 4.4 | [23 empty] | VV | 0
|  | P3 : 1,2*1,4+1,5*3,35+1,65*2,4+1*1+0,9*1,5 |  | 13.015 | [23 empty] | VV | 0
|  | za sprchou - zaměstn. : 2,2*1*3 |  | 6.6 | [23 empty] | VV | 0
SPU
129 | 711823121RT3 | Ochrana konstrukcí nopovou fólií svisle, výška nopu 8 mm, včetně dodávky fólie | m2 | 56.55 |  | 0 |  | 0 |  | 0 | 21 | 0 | 0.00017 | 0.01 | 0 | 0 | 800-711 | RTS 23/ I | RTS 23/ I | 0.16 | 9.05 |  | Práce | Běžná |  |  |  | POL1_
|  | KZS pod terénem : (0,6+0,4)*(7+27,75+7+3,8+11) |  | 56.55 | [23 empty] | VV | 0
SPU
130 | 998711201R00 | Přesun hmot pro izolace proti vodě svisle do 6 m | % |  |  | 0 |  | 0 |  | 0 | 21 | 0 | 0 | 0 | 0 | 0 | 800-711 | RTS 23/ I | RTS 23/ I | 0 | 0 |  | Přesun hmot | Běžná |  |  |  | POL7_
|  | 50 m vodorovně měřeno od těžiště půdorysné plochy skládky do těžiště půdorysné plochy objektu | [25 empty] | SPI
SPU
Díl: | 712 | Povlakové krytiny |  |  |  | 0 |  | 0 |  | 0 |  | 0 |  | 2 |  | 0 |  |  |  |  | 332.55 | [6 empty] | DIL
131 | 712311101RZ1 | Povlakové krytiny střech do 10° za studena nátěrem 1 x, penetračním nebo asfaltovým lakem, včetně dodávky materiálu | m2 | 76.8 |  | 0 |  | 0 |  | 0 | 21 | 0 | 0.00033 | 0.03 | 0 | 0 | 800-711 | RTS 23/ I | RTS 23/ I | 0.0275 | 2.11 |  | Práce | Běžná |  |  |  | POL1_
|  | přístavba - parotěs : 6*9+0,95*(9*2+6) |  | 76.8 | [23 empty] | VV | 0
SPU
132 | 712341559RT1 | Povlakové krytiny střech do 10° pásy přitavením v celé ploše, 1 vrstva, bez dodávky pásu | m2 | 204.45 |  | 0 |  | 0 |  | 0 | 21 | 0 | 0.00035 | 0.07 | 0 | 0 | 800-711 | RTS 23/ I | RTS 23/ I | 0.2 | 40.89 |  | Práce | Běžná |  |  |  | POL1_
|  | přístavba - parotěs : 6*9+0,95*(9*2+6) |  | 76.8 | [23 empty] | VV | 0
|  | S2 : | [25 empty] | VV | 0
|  | 17,3*6+0,5*(6,55*2+17,3*2) |  | 127.65 | [23 empty] | VV | 0
SPU
133 | 712372111RV3 | Povlakové krytiny střech do 10° termoplasty kotvené do betonu, 4 kotvy/m2, pro tl. izolace do 300 mm, včetně dodávky fólie, tloušťky 1,5 mm | m2 | 266.76 |  | 0 |  | 0 |  | 0 | 21 | 0 | 0.0022 | 0.59 | 0 | 0 | 800-711 | RTS 23/ I | RTS 23/ I | 0.848 | 226.21 |  | Práce | Běžná |  |  |  | POL1_
|  | přístavba : 6*9*1,2 |  | 64.8 | [23 empty] | VV | 0
|  | (0,4+0,3)*(9*2+6)*1,2 |  | 20.16 | [23 empty] | VV | 0
|  | S2 : | [25 empty] | VV | 0
|  | 17,3*6*1,2+1*(6,55*2+17,3*2)*1,2 |  | 181.8 | [23 empty] | VV | 0
SPU
134 | 712378002R00 | Povlakové krytiny střech do 10° termoplasty Doplňkové konstrukce k povlakovým krytinám z fólií atiková okapnice, RŠ 200 mm, z pozinkovaného plechu s povrchovou úpravou PVC | m | 73.7 |  | 0 |  | 0 |  | 0 | 21 | 0 | 0.00152 | 0.11 | 0 | 0 | 800-711 | RTS 23/ I | RTS 23/ I | 0.252 | 18.57 |  | Práce | Běžná |  |  |  | POL1_
|  | včetně dodávek výrobků | [25 empty] | SPI
|  | přístavba : 7+9,5*2 |  | 26 | [23 empty] | VV | 0
|  | S2 : | [25 empty] | VV | 0
|  | (6,55*2+17,3*2) |  | 47.7 | [23 empty] | VV | 0
SPU
135 | 712378006R00 | Povlakové krytiny střech do 10° termoplasty Doplňkové konstrukce k povlakovým krytinám z fólií rohová lišta vnější, RŠ 100 mm, z pozinkovaného plechu s povrchovou úpravou PVC | m | 24 |  | 0 |  | 0 |  | 0 | 21 | 0 | 0.00076 | 0.02 | 0 | 0 | 800-711 | RTS 23/ I | RTS 23/ I | 0.189 | 4.54 |  | Práce | Běžná |  |  |  | POL1_
|  | včetně dodávek výrobků | [25 empty] | SPI
|  | přístavba : 9*2+6 |  | 24 | [23 empty] | VV | 0
SPU
136 | 712378007R00 | Povlakové krytiny střech do 10° termoplasty Doplňkové konstrukce k povlakovým krytinám z fólií rohová lišta vnitřní, RŠ 100 mm, z pozinkovaného plechu s povrchovou úpravou PVC | m | 71.7 |  | 0 |  | 0 |  | 0 | 21 | 0 | 0.00076 | 0.05 | 0 | 0 | 800-711 | RTS 23/ I | RTS 23/ I | 0.189 | 13.55 |  | Práce | Běžná |  |  |  | POL1_
|  | včetně dodávek výrobků | [25 empty] | SPI
|  | přístavba : 9*2+6 |  | 24 | [23 empty] | VV | 0
|  | S2 : | [25 empty] | VV | 0
|  | (6,55*2+17,3*2) |  | 47.7 | [23 empty] | VV | 0
SPU
137 | 712391171RZ7 | Textílie na střechách do 10° podkladní, včetně dodávky netkané sklovláknité textílie plošné hmotnosti 120 g/m2 | m2 | 266.76 |  | 0 |  | 0 |  | 0 | 21 | 0 | 0.00013 | 0.03 | 0 | 0 | 800-711 | RTS 23/ I | RTS 23/ I | 0.1 | 26.68 |  | Práce | Běžná |  |  |  | POL1_
|  | Odkaz na mn. položky pořadí 133 : 266,76000 |  | 266.76 | [23 empty] | VV | 5
SPU
138 | 62852263R | Pás hydroizolační asfaltový tloušťka = 4,0 mm; asfalt: modifikovaný; nosná vložka: skelná tkanina; horní strana: minerální posyp; spodní strana: PE fólie | m2 | 245.34 |  | 0 |  | 0 |  | 0 | 21 | 0 | 0.0045 | 1.1 | 0 | 0 | SPCM | RTS 23/ I | RTS 23/ I | 0 | 0 |  | Specifikace | Běžná |  |  |  | POL3_
|  | Odkaz na mn. položky pořadí 132 : 204,45000*1,2 |  | 245.34 | [23 empty] | VV | 5
SPU
139 | 998712201R00 | Přesun hmot pro povlakové krytiny v objektech výšky do 6 m | % |  |  | 0 |  | 0 |  | 0 | 21 | 0 | 0 | 0 | 0 | 0 | 800-711 | RTS 23/ I | RTS 23/ I | 0 | 0 |  | Přesun hmot | Běžná |  |  |  | POL7_
|  | 50 m vodorovně | [25 empty] | SPI
SPU
Díl: | 713 | Izolace tepelné |  |  |  | 0 |  | 0 |  | 0 |  | 0 |  | 1.3 |  | 0 |  |  |  |  | 56.63 | [6 empty] | DIL
140 | 713121111R00 | Montáž tepelné izolace podlah jednovrstvá, bez dodávky materiálu | m2 | 103.8 |  | 0 |  | 0 |  | 0 | 21 | 0 | 0 | 0 | 0 | 0 | 800-713 | RTS 23/ I | RTS 23/ I | 0.08 | 8.3 |  | Práce | Běžná |  |  |  | POL1_
|  | stáv. střecha : 17,3*6 |  | 103.8 | [23 empty] | VV | 0
SPU
141 | 713121121R00 | Montáž tepelné izolace podlah dvouvrstvá, bez dodávky materiálu | m2 | 205.7 |  | 0 |  | 0 |  | 0 | 21 | 0 | 0 | 0 | 0 | 0 | 800-713 | RTS 23/ I | RTS 23/ I | 0.15 | 30.86 |  | Práce | Běžná |  |  |  | POL1_
|  | S1 : 6*9 |  | 54 | [23 empty] | VV | 0
|  | P2 : 7,04+1,62+8,04+1,71+16,24+17,1 |  | 51.75 | [23 empty] | VV | 0
|  | P4 : 44,13 |  | 44.13 | [23 empty] | VV | 0
|  | P5 : 46,8+9,02 |  | 55.82 | [23 empty] | VV | 0
SPU
142 | 713191100RT9 | Izolace tepelné běžných konstrukcí - doplňky položení separační fólie, včetně dodávky PE fólie | m2 | 151.7 |  | 0 |  | 0 |  | 0 | 21 | 0 | 1e-05 | 0 | 0 | 0 | 800-713 | RTS 23/ I | RTS 23/ I | 0.07 | 10.62 |  | Práce | Běžná |  |  |  | POL1_
|  | P2 : 7,04+1,62+8,04+1,71+16,24+17,1 |  | 51.75 | [23 empty] | VV | 0
|  | P4 : 44,13 |  | 44.13 | [23 empty] | VV | 0
|  | P5 : 46,8+9,02 |  | 55.82 | [23 empty] | VV | 0
SPU
143 | 713191221R00 | Izolace tepelné běžných konstrukcí - doplňky obložení stěn pásky 100 mm, včetně dodávky materiálu | m | 137 |  | 0 |  | 0 |  | 0 | 21 | 0 | 0 | 0 | 0 | 0 | 800-713 | RTS 23/ I | RTS 23/ I | 0.05 | 6.85 |  | Práce | Běžná |  |  |  | POL1_
|  | 1.np : | [25 empty] | VV | 0
|  | přístavba : 5,7*4+3*2+2,85*2+2,5*2+2,9*2+3,2*2+1,9*2+1,8*2+0,9*4+3,2*2+2,2*2 |  | 73.5 | [23 empty] | VV | 0
|  | stávající : 7,35*2+5,8*2+9,65*2+5,85*2+4,1+2,1 |  | 63.5 | [23 empty] | VV | 0
SPU
144 | 28375705R | Výrobek izolační pro budovy z pěnového polystyrenu (EPS) tvar: deska; OH = 25 kg/m3; lambda = 0,035 W/(m.K); pevnost v tlaku CS 150 kPa; RtF: E | m3 | 20.707 |  | 0 |  | 0 |  | 0 | 21 | 0 | 0.025 | 0.52 | 0 | 0 | SPCM | RTS 23/ I | RTS 23/ I | 0 | 0 |  | Specifikace | Běžná |  |  |  | POL3_
|  | P2 : 0,13*(7,04+1,62+8,04+1,71+16,24+17,1)*1,05 |  | 7.0639 | [23 empty] | VV | 0
|  | P4 : 0,13*44,13*1,05 |  | 6.0237 | [23 empty] | VV | 0
|  | P5 : 0,13*(46,8+9,02)*1,05 |  | 7.6194 | [23 empty] | VV | 0
SPU
145 | 28375766.AR | Výrobek izolační pro budovy z pěnového polystyrenu (EPS) tvar: deska; OH = 20 kg/m3; lambda = 0,037 W/(m.K); pevnost v tlaku CS 100 kPa; RtF: E | m3 | 30.303 |  | 0 |  | 0 |  | 0 | 21 | 0 | 0.02 | 0.61 | 0 | 0 | SPCM | RTS 23/ I | RTS 23/ I | 0 | 0 |  | Specifikace | Běžná |  |  |  | POL3_
|  | S1 : 0,15*6*9*1,05 |  | 8.505 | [23 empty] | VV | 0
|  | stáv. střecha S2 : 0,2*17,3*6*1,05 |  | 21.798 | [23 empty] | VV | 0
SPU
146 | 28375971R | Výrobek izolační pro budovy z pěnového polystyrenu (EPS) tvar: spádová deska; označení: S; OH = 20 kg/m3; lambda = 0,037 W/(m.K); pevnost v tlaku CS 100 kPa; RtF: E | m3 | 8.505 |  | 0 |  | 0 |  | 0 | 21 | 0 | 0.02 | 0.17 | 0 | 0 | SPCM | RTS 23/ I | RTS 23/ I | 0 | 0 |  | Specifikace | Běžná |  |  |  | POL3_
|  | S1 : 0,15*6*9*1,05 |  | 8.505 | [23 empty] | VV | 0
SPU
147 | 998713201R00 | Přesun hmot pro izolace tepelné v objektech výšky do 6 m | % |  |  | 0 |  | 0 |  | 0 | 21 | 0 | 0 | 0 | 0 | 0 | 800-713 | RTS 23/ I | RTS 23/ I | 0 | 0 |  | Přesun hmot | Běžná |  |  |  | POL7_
|  | 50 m vodorovně | [25 empty] | SPI
SPU
Díl: | 721 | Vnitřní kanalizace |  |  |  | 0 |  | 0 |  | 0 |  | 0 |  | 0 |  | 0 |  |  |  |  | 0 | [6 empty] | DIL
148 | 721-100 | Kanalizace | kpl | 1 |  | 0 |  | 0 |  | 0 | 21 | 0 | 0 | 0 | 0 | 0 |  | Vlastní | Indiv | 0 | 0 |  | Práce | Běžná |  |  |  | POL1_
SPU
Díl: | 722 | Vnitřní vodovod |  |  |  | 0 |  | 0 |  | 0 |  | 0 |  | 0 |  | 0 |  |  |  |  | 0 | [6 empty] | DIL
149 | 722-100 | Vodovod | kpl | 1 |  | 0 |  | 0 |  | 0 | 21 | 0 | 0 | 0 | 0 | 0 |  | Vlastní | Indiv | 0 | 0 |  | Práce | Běžná |  |  |  | POL1_
SPU
Díl: | 723 | Vnitřní plynovod |  |  |  | 0 |  | 0 |  | 0 |  | 0 |  | 0 |  | 0 |  |  |  |  | 0 | [6 empty] | DIL
150 | 723-100 | Plynoinstalace | kpl | 1 |  | 0 |  | 0 |  | 0 | 21 | 0 | 0 | 0 | 0 | 0 |  | Vlastní | Indiv | 0 | 0 |  | Práce | Běžná |  |  |  | POL1_
SPU
Díl: | 725 | Zařizovací předměty |  |  |  | 0 |  | 0 |  | 0 |  | 0 |  | 0 |  | 0.07 |  |  |  |  | 1.67 | [6 empty] | DIL
151 | 725110814R00 | Demontáž klozetů kombinovaných | soubor | 1 |  | 0 |  | 0 |  | 0 | 21 | 0 | 0 | 0 | 0.0342 | 0.03 | 800-721 | RTS 23/ I | RTS 23/ I | 0.465 | 0.47 |  | Práce | Běžná |  |  |  | POL1_
|  | 1 |  | 1 | [23 empty] | VV | 0
SPU
152 | 725210821R00 | Demontáž umyvadel umyvadel bez výtokových armatur | soubor | 1 |  | 0 |  | 0 |  | 0 | 21 | 0 | 0 | 0 | 0.01946 | 0.02 | 800-721 | RTS 23/ I | RTS 23/ I | 0.382 | 0.38 |  | Práce | Běžná |  |  |  | POL1_
|  | 1 |  | 1 | [23 empty] | VV | 0
SPU
153 | 725240812R00 | Demontáž sprchových kabin a mís mís bez výtokových armatur | soubor | 1 |  | 0 |  | 0 |  | 0 | 21 | 0 | 0 | 0 | 0.0245 | 0.02 | 800-721 | RTS 23/ I | RTS 23/ I | 0.383 | 0.38 |  | Práce | Běžná |  |  |  | POL1_
SPU
154 | 725820801R00 | Demontáž baterií nástěnných do G 3/4" | soubor | 1 |  | 0 |  | 0 |  | 0 | 21 | 0 | 0 | 0 | 0.00156 | 0 | 800-721 | RTS 23/ I | RTS 23/ I | 0.217 | 0.22 |  | Práce | Běžná |  |  |  | POL1_
SPU
155 | 725820802R00 | Demontáž baterií stojánkových do 1otvoru | soubor | 1 |  | 0 |  | 0 |  | 0 | 21 | 0 | 0 | 0 | 0.00086 | 0 | 800-721 | RTS 23/ I | RTS 23/ I | 0.222 | 0.22 |  | Práce | Běžná |  |  |  | POL1_
|  | 1 |  | 1 | [23 empty] | VV | 0
SPU
156 | 725-100 | Zařizovací předměty | kpl | 1 |  | 0 |  | 0 |  | 0 | 21 | 0 | 0 | 0 | 0 | 0 |  | Vlastní | Indiv | 0 | 0 |  | Práce | Běžná |  |  |  | POL1_
SPU
157 | 998725201R00 | Přesun hmot pro zařizovací předměty v objektech výšky do 6 m | % |  |  | 0 |  | 0 |  | 0 | 21 | 0 | 0 | 0 | 0 | 0 | 800-721 | RTS 23/ I | RTS 23/ I | 0 | 0 |  | Přesun hmot | Běžná |  |  |  | POL7_
|  | vodorovně do 50 m | [25 empty] | SPI
SPU
Díl: | 730 | Ústřední vytápění |  |  |  | 0 |  | 0 |  | 0 |  | 0 |  | 0 |  | 0 |  |  |  |  | 0 | [6 empty] | DIL
158 | 730-100 | Ústřední vytápění | kpl | 1 |  | 0 |  | 0 |  | 0 | 21 | 0 | 0 | 0 | 0 | 0 |  | Vlastní | Indiv | 0 | 0 |  | Práce | Běžná |  |  |  | POL1_
SPU
Díl: | 762 | Konstrukce tesařské |  |  |  | 0 |  | 0 |  | 0 |  | 0 |  | 0.18 |  | 0.6 |  |  |  |  | 8.56 | [6 empty] | DIL
159 | 762441112RT4 | Obložení atiky s dodávkou dřevoštěpkových desek, tloušťky 22 mm, 1 vrstva, upevněním šroubováním | m2 | 13 |  | 0 |  | 0 |  | 0 | 21 | 0 | 0.01404 | 0.18 | 0 | 0 | 800-762 | RTS 23/ I | RTS 23/ I | 0.335 | 4.36 |  | Práce | Běžná |  |  |  | POL1_
|  | přístavba - ukončení atiky : 0,5*(9,5*2+7) |  | 13 | [23 empty] | VV | 0
SPU
160 | 762961810R00 | Rozebrání oplocení s příčníky a dřevěnými sloupky, z prken a latí | m | 15 |  | 0 |  | 0 |  | 0 | 21 | 0 | 0 | 0 | 0.04 | 0.6 | 800-762 | RTS 23/ I | RTS 23/ I | 0.28 | 4.2 |  | Práce | Běžná |  |  |  | POL1_
|  | se sloupky osové vzdálenosti do 4 m, výšky do 2,5 m osazených do hloubky 1 m | [25 empty] | SPI
|  | 15 |  | 15 | [23 empty] | VV | 0
SPU
161 | 998762202R00 | Přesun hmot pro konstrukce tesařské v objektech výšky do 12 m | % |  |  | 0 |  | 0 |  | 0 | 21 | 0 | 0 | 0 | 0 | 0 | 800-762 | RTS 23/ I | RTS 23/ I | 0 | 0 |  | Přesun hmot | Běžná |  |  |  | POL7_
|  | 50 m vodorovně | [25 empty] | SPI
SPU
Díl: | 764 | Konstrukce klempířské |  |  |  | 0 |  | 0 |  | 0 |  | 0 |  | 0.19 |  | 0.08 |  |  |  |  | 35.8 | [6 empty] | DIL
162 | 764817158RT2 | Oplechování zdí (atik), z lakovaného pozinkovaného plechu, rš 580 mm, dodávka + montáž lepením | m | 53.95 |  | 0 |  | 0 |  | 0 | 21 | 0 | 0.00274 | 0.15 | 0 | 0 | 800-764 | RTS 23/ I | RTS 23/ I | 0.49 | 26.44 |  | Práce | Běžná |  |  |  | POL1_
|  | včetně zhotovení rohů, spojů a dilatací | [25 empty] | SPI
|  | přístavba : 7+9,3*2 |  | 25.6 | [23 empty] | VV | 0
|  | původní : 18,3+6,95+3,1 |  | 28.35 | [23 empty] | VV | 0
SPU
163 | 764816127RT2 | Oplechování parapetů včetně rohů, lepené lepidlem, z lakovaného pozinkovaného plechu, rš 270 mm, dodávka a montáž | m | 20.3 |  | 0 |  | 0 |  | 0 | 21 | 0 | 0.00206 | 0.04 | 0 | 0 | 800-764 | RTS 23/ I | RTS 23/ I | 0.28 | 5.68 |  | Práce | Běžná |  |  |  | POL1_
|  | včetně rohů | [25 empty] | SPI
|  | 0,6*3+1,2*6+1,2+1,8*4+2,9 |  | 20.3 | [23 empty] | VV | 0
SPU
164 | 764430840R00 | Demontáž oplechování zdí a nadezdívek rš od 330 do 500 mm | m | 35.55 |  | 0 |  | 0 |  | 0 | 21 | 0 | 0 | 0 | 0.0023 | 0.08 | 800-764 | RTS 23/ I | RTS 23/ I | 0.1035 | 3.68 |  | Práce | Běžná |  |  |  | POL1_
|  | stáv. střecha : 1,3+5,8+18,3+6,95+3,2 |  | 35.55 | [23 empty] | VV | 0
SPU
165 | 998764201R00 | Přesun hmot pro konstrukce klempířské v objektech výšky do 6 m | % |  |  | 0 |  | 0 |  | 0 | 21 | 0 | 0 | 0 | 0 | 0 | 800-764 | RTS 23/ I | RTS 23/ I | 0 | 0 |  | Přesun hmot | Běžná |  |  |  | POL7_
|  | 50 m vodorovně | [25 empty] | SPI
SPU
Díl: | 766 | Konstrukce truhlářské |  |  |  | 0 |  | 0 |  | 0 |  | 0 |  | 0.11 |  | 0 |  |  |  |  | 105.16 | [6 empty] | DIL
166 | 766601211RT3 | Těsnění připojovací spáry spára ostění, interiér - fólie parotěsná šířky 100 mm samolepicí, výplň PU pěnou, exteriér - páska paropropustná šířky 20 mm, tl. 3/15 mm expanzní, | m | 105.776 |  | 0 |  | 0 |  | 0 | 21 | 0 | 0 | 0 | 0 | 0 | 800-766 | RTS 23/ I | RTS 23/ I | 0.18 | 19.04 |  | Práce | Běžná |  |  |  | POL1_
|  | Odkaz na mn. položky pořadí 167 : 90,37600 |  | 90.376 | [23 empty] | VV | 5
|  | Odkaz na mn. položky pořadí 168 : 15,40000 |  | 15.4 | [23 empty] | VV | 5
SPU
167 | 766711001R00 | Montáž otvorových prvků plastových nebo z dřevěných europrofilů oken a balkonových dveří, | m | 90.376 |  | 0 |  | 0 |  | 0 | 21 | 0 | 2e-05 | 0 | 0 | 0 | 800-766 | RTS 23/ I | RTS 23/ I | 0.468 | 42.3 |  | Práce | Běžná |  |  |  | POL1_
|  | 1,2*4*6+(1,2*2+1,8*2)+(0,6*2+1,2*2)*2 |  | 42 | [23 empty] | VV | 0
|  | 1,8*4*4+2*3,14*1,2 |  | 36.336 | [23 empty] | VV | 0
|  | (0,6*2+1,2*2) |  | 3.6 | [23 empty] | VV | 0
|  | interiér : | [25 empty] | VV | 0
|  | 1*2+1,3*2 |  | 4.6 | [23 empty] | VV | 0
|  | 1,2*2*0,8*2 |  | 3.84 | [23 empty] | VV | 0
SPU
168 | 766711021RT1 | Montáž otvorových prvků plastových nebo z dřevěných europrofilů oken, na turbošrouby | m | 15.4 |  | 0 |  | 0 |  | 0 | 21 | 0 | 2e-05 | 0 | 0 | 0 | 800-766 | RTS 23/ I | RTS 23/ I | 0.757 | 11.66 |  | Práce | Běžná |  |  |  | POL1_
|  | (2*2+2,6*2) |  | 9.2 | [23 empty] | VV | 0
|  | 1,1*2+2*2 |  | 6.2 | [23 empty] | VV | 0
SPU
169 | 766670011R00 | Montáž obložkové zárubně a dveřního křídla jednokřídlového | kus | 8 |  | 0 |  | 0 |  | 0 | 21 | 0 | 2e-05 | 0 | 0 | 0 | 800-766 | RTS 23/ I | RTS 23/ I | 4.02 | 32.16 |  | Práce | Běžná |  |  |  | POL1_
|  | 4 |  | 4 | [23 empty] | VV | 0
|  | přístavba : 4 |  | 4 | [23 empty] | VV | 0
SPU
170 | 766-101 | Okenní výplně plastové | m2 | 33.7016 |  | 0 |  | 0 |  | 0 | 21 | 0 | 0 | 0 | 0 | 0 |  | Vlastní | Indiv | 0 | 0 |  | Práce | Běžná |  |  |  | POL1_
|  | 1,2*1,2*6+1,2*1,8+0,6*1,2*2 |  | 12.24 | [23 empty] | VV | 0
|  | 0,6*1,2 |  | 0.72 | [23 empty] | VV | 0
|  | 1,8*1,8*4 |  | 12.96 | [23 empty] | VV | 0
|  | 3,14*1,2*1,2 |  | 4.5216 | [23 empty] | VV | 0
|  | interiér : | [25 empty] | VV | 0
|  | 1+1,3 |  | 2.3 | [23 empty] | VV | 0
|  | 1,2*0,8 |  | 0.96 | [23 empty] | VV | 0
SPU
171 | 766-102 | Dveře vchodové plastové | m2 | 10.28 |  | 0 |  | 0 |  | 0 | 21 | 0 | 0 | 0 | 0 | 0 |  | Vlastní | Indiv | 0 | 0 |  | Práce | Běžná |  |  |  | POL1_
|  | 1.pp : 1*2 |  | 2 | [23 empty] | VV | 0
|  | 1.np : 2*2,6+1,1*2,8 |  | 8.28 | [23 empty] | VV | 0
SPU
172 | 766-103 | Příplatek za kruhové okno | kus | 1 |  | 0 |  | 0 |  | 0 | 21 | 0 | 0 | 0 | 0 | 0 |  | Vlastní | Indiv | 0 | 0 |  | Práce | Běžná |  |  |  | POL1_
SPU
173 | 766-105 | Dveře vnitří + zárubně obložkové+kování | kus | 8 |  | 0 |  | 0 |  | 0 | 21 | 0 | 0 | 0 | 0 | 0 |  | Vlastní | Indiv | 0 | 0 |  | Práce | Běžná |  |  |  | POL1_
|  | 4 |  | 4 | [23 empty] | VV | 0
|  | přístavba : 4 |  | 4 | [23 empty] | VV | 0
SPU
174 | 766120110RAA | Protipožární stěny - dřevěné výplň dřevěná plná hladká, PB 30 | m2 | 3.5 |  | 0 |  | 0 |  | 0 | 21 | 0 | 0.03079 | 0.11 | 0 | 0 | AP-PSV | RTS 23/ I | Součtová | 0 | 0 |  | Agregovaná položka | Běžná |  |  |  | POL2_
|  | osazení dřevěných rámů, montáž dřevěných stěn kompletizovaných do výšky 2,75 m, dodávka dřevěných protipožárních stěn s požární bezpečností 30 minut. | [25 empty] | SPI |  | osazení dřevěných rámů, montáž dřevěných stěn kompletizovaných do výšky 2,75 m, dodávka dřevěných protipožárních stěn s požární bezpečností 30 minut.
|  | 1*2,1+0,7*2 |  | 3.5 | [23 empty] | VV | 0
SPU
175 | 998766201R00 | Přesun hmot pro konstrukce truhlářské v objektech výšky do 6 m | % |  |  | 0 |  | 0 |  | 0 | 21 | 0 | 0 | 0 | 0 | 0 | 800-766 | RTS 23/ I | RTS 23/ I | 0 | 0 |  | Přesun hmot | Běžná |  |  |  | POL7_
|  | 50 m vodorovně | [25 empty] | SPI
SPU
Díl: | 767 | Konstrukce zámečnické |  |  |  | 0 |  | 0 |  | 0 |  | 0 |  | 0.96 |  | 0.54 |  |  |  |  | 374.46 | [6 empty] | DIL
176 | 767584522R00 | Montáž podhledů lamelových a kazetových Montáž podhledů z kazet včetně montáže nosného roštu do betonové konstrukce, rozměry kazet 600 mm x 600 mm, bez určení výměry | m2 | 161.18 |  | 0 |  | 0 |  | 0 | 21 | 0 | 4e-05 | 0.01 | 0 | 0 | 800-767 | RTS 23/ I | RTS 23/ I | 1.22 | 196.64 |  | Práce | Běžná |  |  |  | POL1_
|  | přístavba : 9*6 |  | 54 | [23 empty] | VV | 0
|  | 5,85*7,4+9,7*5,85+1,4*1,3+3,55*1,5 |  | 107.18 | [23 empty] | VV | 0
SPU
177 | 767586101R00 | Montáž podhledů lamelových a kazetových Podhledy nosný rošt pro podhledy rošt pro rovnou, částečně zapuštěnou a poloskrytou hranu desek, v modulu 600 x 600 mm, | m2 | 161.18 |  | 0 |  | 0 |  | 0 | 21 | 0 | 0.0029 | 0.47 | 0 | 0 | 800-767 | RTS 23/ I | RTS 23/ I | 0.52 | 83.81 |  | Práce | Běžná |  |  |  | POL1_
|  | přístavba : 9*6 |  | 54 | [23 empty] | VV | 0
|  | 5,85*7,4+9,7*5,85+1,4*1,3+3,55*1,5 |  | 107.18 | [23 empty] | VV | 0
SPU
178 | 767586201RV5 | Montáž podhledů lamelových a kazetových Podhledy podhled minerální, s rovnou hranou | m2 | 161.18 |  | 0 |  | 0 |  | 0 | 21 | 0 | 0.00242 | 0.39 | 0 | 0 | 800-767 | RTS 23/ I | RTS 23/ I | 0.42 | 67.7 |  | Práce | Běžná |  |  |  | POL1_
|  | Odkaz na mn. položky pořadí 176 : 161,18000 |  | 161.18 | [23 empty] | VV | 5
SPU
179 | 767920230R00 | Montáž vrat a vrátek k oplocení osazovaných na sloupky ocelové, o ploše jednotlivě přes 4 do 6 m2 | kus | 1 |  | 0 |  | 0 |  | 0 | 21 | 0 | 0 | 0 | 0 | 0 | 800-767 | RTS 23/ I | RTS 23/ I | 3.36 | 3.36 |  | Práce | Běžná |  |  |  | POL1_
|  | v oplocení : 1 |  | 1 | [23 empty] | VV | 0
SPU
180 | 767996802R00 | Demontáž ostatních doplňků staveb atypických konstrukcí o hmotnosti přes 50 do 100 kg | kg | 90 |  | 0 |  | 0 |  | 0 | 21 | 0 | 5e-05 | 0 | 0.001 | 0.09 | 800-767 | RTS 23/ I | RTS 23/ I | 0.05 | 4.5 |  | Práce | Běžná |  |  |  | POL1_
|  | žebřík na komíně : 90 |  | 90 | [23 empty] | VV | 0
SPU
181 | 767996803R00 | Demontáž ostatních doplňků staveb atypických konstrukcí o hmotnosti přes 100 do 250 kg | kg | 450 |  | 0 |  | 0 |  | 0 | 21 | 0 | 5e-05 | 0.02 | 0.001 | 0.45 | 800-767 | RTS 23/ I | RTS 23/ I | 0.041 | 18.45 |  | Práce | Běžná |  |  |  | POL1_
|  | schody v kotelně : 450 |  | 450 | [23 empty] | VV | 0
SPU
182 | 767-105 | Brána oplocení 450x180cm, kovová, pozink., dvoukřídlá, vč. sloupků | kujs | 1 |  | 0 |  | 0 |  | 0 | 21 | 0 | 0 | 0 | 0 | 0 |  | Vlastní | Indiv | 0 | 0 |  | Práce | Běžná |  |  |  | POL1_
SPU
183 | 767200001RA0 | Schodišťové zábradlí madlo, nátěr | m | 4 |  | 0 |  | 0 |  | 0 | 21 | 0 | 0.01808 | 0.07 | 0 | 0 | AP-PSV | RTS 23/ I | Součtová | 0 | 0 |  | Agregovaná položka | Nedokončená |  |  |  | POL2_
|  | z trubek nebo tenkostěnných profilů do zdiva (10 kg/m zábradlí), dodávka a montáž dřevěných průběžných madel, nátěr zábradlí syntetický základní a dvojnásobný vrchní, nátěr madla lazurovacím lakem dvojnásobný s napuštěním. | [25 empty] | SPI |  | z trubek nebo tenkostěnných profilů do zdiva (10 kg/m zábradlí), dodávka a montáž dřevěných průběžných madel, nátěr zábradlí syntetický základní a dvojnásobný vrchní, nátěr madla lazurovacím lakem dvojnásobný s napuštěním.
|  | vstup do 1.NP : 4 |  | 4 | [23 empty] | VV | 0
SPU
184 | 998767201R00 | Přesun hmot pro kovové stavební doplňk. konstrukce v objektech výšky do 6 m | % |  |  | 0 |  | 0 |  | 0 | 21 | 0 | 0 | 0 | 0 | 0 | 800-767 | RTS 23/ I | RTS 23/ I | 0 | 0 |  | Přesun hmot | Běžná |  |  |  | POL7_
|  | 50 m vodorovně | [25 empty] | SPI
SPU
Díl: | 771 | Podlahy z dlaždic a obklady |  |  |  | 0 |  | 0 |  | 0 |  | 0 |  | 1.19 |  | 0 |  |  |  |  | 56.66 | [6 empty] | DIL
185 | 771475014RT1 | Montáž soklíků z dlaždic keramických výšky 100 mm, soklíků vodorovných, kladených do flexibilního tmele | m | 19.8 |  | 0 |  | 0 |  | 0 | 21 | 0 | 0.00032 | 0.01 | 0 | 0 | 800-771 | RTS 23/ I | RTS 23/ I | 0.236 | 4.67 |  | Práce | Běžná |  |  |  | POL1_
|  | 01 : 2,2*2+3,2*2+0,25*2-(0,7*2+0,8*2+2) |  | 6.3 | [23 empty] | VV | 0
|  | 10 : 1,35*2+1,25*2+0,35*2-(0,8+1) |  | 4.1 | [23 empty] | VV | 0
|  | 12 : 3,35*2+1,5*2+0,25*2-0,8 |  | 9.4 | [23 empty] | VV | 0
SPU
186 | 771479001R00 | Montáž soklíků z dlaždic keramických Řezání dlaždic pro soklíky | m | 19.8 |  | 0 |  | 0 |  | 0 | 21 | 0 | 0 | 0 | 0 | 0 | 800-771 | RTS 23/ I | RTS 23/ I | 0.154 | 3.05 |  | Práce | Běžná |  |  |  | POL1_
|  | Odkaz na mn. položky pořadí 185 : 19,80000 |  | 19.8 | [23 empty] | VV | 5
SPU
187 | 771575109RT2 | Montáž podlah vnitřních z dlaždic keramických 300 x 300 mm, režných nebo glazovaných, hladkých, kladených do flexibilního tmele | m2 | 50.04 |  | 0 |  | 0 |  | 0 | 21 | 0 | 0.00252 | 0.13 | 0 | 0 | 800-771 | RTS 23/ I | RTS 23/ I | 0.978 | 48.94 |  | Práce | Běžná |  |  |  | POL1_
|  | 7,04+1,62+1,71+17,1+9,02+2+6,5+5,05 |  | 50.04 | [23 empty] | VV | 0
SPU
188 | 597642030R | Dlažba keramická bez glazury (UGL); tl. = 9,0 mm; a = 298 mm; b = 298 mm; povrch: hladký, matný; mrazuvzdorný; protiskluznost: R9; µ = 0,5; barva: černá | m2 | 54.621 |  | 0 |  | 0 |  | 0 | 21 | 0 | 0.0192 | 1.05 | 0 | 0 | SPCM | RTS 23/ I | RTS 23/ I | 0 | 0 |  | Specifikace | Běžná |  |  |  | POL3_
|  | Odkaz na mn. položky pořadí 187 : 50,04000*1,05 |  | 52.542 | [23 empty] | VV | 5
|  | sokl : 19,8*0,1*1,05 |  | 2.079 | [23 empty] | VV | 0
SPU
189 | 998771201R00 | Přesun hmot pro podlahy z dlaždic v objektech výšky do 6 m | % |  |  | 0 |  | 0 |  | 0 | 21 | 0 | 0 | 0 | 0 | 0 | 800-771 | RTS 23/ I | RTS 23/ I | 0 | 0 |  | Přesun hmot | Běžná |  |  |  | POL7_
|  | 50 m vodorovně | [25 empty] | SPI
SPU
Díl: | 776 | Podlahy povlakové |  |  |  | 0 |  | 0 |  | 0 |  | 0 |  | 0.39 |  | 0 |  |  |  |  | 0 | [6 empty] | DIL
190 | 776520010RAG | Podlahy povlakové podlahovina homogenní protiskluzná, tl. 2,0 mm, z pásů, včetně soklíku, bez vyrovnání podkladu | m2 | 115.21 |  | 0 |  | 0 |  | 0 | 21 | 0 | 0.00339 | 0.39 | 0 | 0 | AP-PSV | RTS 23/ I | Součtová | 0 | 0 |  | Agregovaná položka | Běžná |  |  |  | POL2_
|  | lepení a dodávka podlahoviny z PVC, bez podkladu. Svaření podlahoviny. Dodávka a lepení podlahových soklíků z měkčeného PVC. Pastování a vyleštění podlah. | [25 empty] | SPI |  | lepení a dodávka podlahoviny z PVC, bez podkladu. Svaření podlahoviny. Dodávka a lepení podlahových soklíků z měkčeného PVC. Pastování a vyleštění podlah.
|  | 8,04+16,24+44,13+46,8 |  | 115.21 | [23 empty] | VV | 0
SPU
Díl: | 781 | Obklady keramické |  |  |  | 0 |  | 0 |  | 0 |  | 0 |  | 2 |  | 0 |  |  |  |  | 124.13 | [6 empty] | DIL
191 | 781111115R00 | Doplňkové práce při provádění obkladů vyřezání otvoru v obkladačce korunkou prům. do 30 mm | kus | 20 |  | 0 |  | 0 |  | 0 | 21 | 0 | 0 | 0 | 0 | 0 | 800-771 | RTS 23/ I | RTS 23/ I | 0.1 | 2 |  | Práce | Běžná |  |  |  | POL1_
|  | 20 |  | 20 | [23 empty] | VV | 0
SPU
192 | 781111116R00 | Doplňkové práce při provádění obkladů vyřezání otvoru v obkladačce korunkou prům. do 90 mm | kus | 10 |  | 0 |  | 0 |  | 0 | 21 | 0 | 0 | 0 | 0 | 0 | 800-771 | RTS 23/ I | RTS 23/ I | 0.11 | 1.1 |  | Práce | Běžná |  |  |  | POL1_
|  | 10 |  | 10 | [23 empty] | VV | 0
SPU
193 | 781419706R00 | Montáž obkladů vnitřních z obkládaček pórovinových příplatky k položkám montáže obkladů vnitřních z obkladaček pórovinových příplatek za spárovací vodotěsnou hmotu - plošně | m2 | 10 |  | 0 |  | 0 |  | 0 | 21 | 0 | 0.00011 | 0 | 0 | 0 | 800-771 | RTS 23/ I | RTS 23/ I | 0 | 0 |  | Práce | Běžná |  |  |  | POL1_
|  | 1*2*5 |  | 10 | [23 empty] | VV | 0
SPU
194 | 781475115RT1 | Montáž obkladů vnitřních z dlaždic keramických 250 x 250 mm, , kladených do flexibilního tmele | m2 | 111.165 |  | 0 |  | 0 |  | 0 | 21 | 0 | 0.00491 | 0.55 | 0 | 0 | 800-771 | RTS 23/ I | RTS 23/ I | 1.0165 | 113 |  | Práce | Běžná |  |  |  | POL1_
|  | přístavba : | [25 empty] | VV | 0
|  | 02 : 2*(0,9*2+1,8*2)-(2*0,7+0,6*0,6) |  | 9.04 | [23 empty] | VV | 0
|  | 04 : 2*(0,9*2+1,9*2)+0,15*0,9-(2*0,7+0,6*0,6) |  | 9.575 | [23 empty] | VV | 0
|  | 03 : 0,6*(0,9*2+2,1) |  | 2.34 | [23 empty] | VV | 0
|  | 06 : 2*(5,7*2+2,5*2+0,15*2+3*2)-(0,8*2+1*2+1,2*0,6*3+1,2*0,7) |  | 38.8 | [23 empty] | VV | 0
|  | stávající obj. : | [25 empty] | VV | 0
|  | 09 : 2*(4,1*2+2,2*2)-(1*1,25+1*2*2) |  | 19.95 | [23 empty] | VV | 0
|  | 11 : 2*(2,7*2+1,65*2+0,9*2+1,55*2+1*3)-0,87*2 |  | 31.46 | [23 empty] | VV | 0
SPU
195 | 781497132RS1 | Lišty k obkladům profil rohový nerez ododlná proti oděru, uložení do tmele, , výška profilu 8 mm, | m | 66.935 |  | 0 |  | 0 |  | 0 | 21 | 0 | 0.00042 | 0.03 | 0 | 0 | 800-771 | RTS 23/ I | RTS 23/ I | 0.12 | 8.03 |  | Práce | Běžná |  |  |  | POL1_
|  | přístavba : | [25 empty] | VV | 0
|  | 02 : (0,9*2+1,8*2) |  | 5.4 | [23 empty] | VV | 0
|  | 04 : (0,9*2+1,9*2)+0,15*0,9 |  | 5.735 | [23 empty] | VV | 0
|  | 03 : (0,9*2+2,1) |  | 3.9 | [23 empty] | VV | 0
|  | 06 : (5,7*2+2,5*2+0,15*2+3*2) |  | 22.7 | [23 empty] | VV | 0
|  | stávající obj. : | [25 empty] | VV | 0
|  | 09 : (4,1*2+2,2*2) |  | 12.6 | [23 empty] | VV | 0
|  | 11 : (2,7*2+1,65*2+0,9*2+1,55*2+1*3) |  | 16.6 | [23 empty] | VV | 0
SPU
196 | 597813620R | Obklad keramický typ: běžný; s glazurou (GL); tl. = 6,5 mm; a = 198 mm; b = 198 mm; povrch: hladký, matný; barva: šedá | m2 | 116.7232 |  | 0 |  | 0 |  | 0 | 21 | 0 | 0.0122 | 1.42 | 0 | 0 | SPCM | RTS 23/ I | RTS 23/ I | 0 | 0 |  | Specifikace | Běžná |  |  |  | POL3_
|  | Odkaz na mn. položky pořadí 194 : 111,16500*1,05 |  | 116.7232 | [23 empty] | VV | 5
SPU
197 | 998781201R00 | Přesun hmot pro obklady keramické v objektech výšky do 6 m | % |  |  | 0 |  | 0 |  | 0 | 21 | 0 | 0 | 0 | 0 | 0 | 800-771 | RTS 23/ I | RTS 23/ I | 0 | 0 |  | Přesun hmot | Běžná |  |  |  | POL7_
SPU
Díl: | 783 | Nátěry |  |  |  | 0 |  | 0 |  | 0 |  | 0 |  | 0 |  | 0 |  |  |  |  | 3.76 | [6 empty] | DIL
198 | 783226100R00 | Nátěry kov.stavebních doplňk.konstrukcí syntetické základní, | m2 | 24.0748 |  | 0 |  | 0 |  | 0 | 21 | 0 | 8e-05 | 0 | 0 | 0 | 800-783 | RTS 23/ I | RTS 23/ I | 0.156 | 3.76 |  | Práce | Běžná |  |  |  | POL1_
|  | ocelové překlady : (0,2*2+0,09*4)*4,5 |  | 3.42 | [23 empty] | VV | 0
|  | (0,12*2+0,058*4)*(1,4+1,3*4+1,5) |  | 3.8232 | [23 empty] | VV | 0
|  | (0,24*2+0,106*4)*3,55 |  | 3.2092 | [23 empty] | VV | 0
|  | průvlak : (0,18*2+0,082*4)*3,3*6 |  | 13.6224 | [23 empty] | VV | 0
SPU
Díl: | 784 | Malby |  |  |  | 0 |  | 0 |  | 0 |  | 0 |  | 0.35 |  | 0 |  |  |  |  | 78.16 | [6 empty] | DIL
199 | 784161101R00 | Příprava povrchu Penetrace (napouštění) podkladu akrylát, jednonásobná | m2 | 552.33 |  | 0 |  | 0 |  | 0 | 21 | 0 | 0.00015 | 0.08 | 0 | 0 | 800-784 | RTS 23/ I | RTS 23/ I | 0.03248 | 17.94 |  | Práce | Běžná |  |  |  | POL1_
|  | 56,45+24,58+141,63+329,67 |  | 552.33 | [23 empty] | VV | 0
SPU
200 | 784165522R00 | Malby z malířských směsí disperzních, , barevné, dvojnásobné | m2 | 552.33 |  | 0 |  | 0 |  | 0 | 21 | 0 | 0.00048 | 0.27 | 0 | 0 | 800-784 | RTS 23/ I | RTS 23/ I | 0.10902 | 60.22 |  | Práce | Běžná |  |  |  | POL1_
|  | Odkaz na mn. položky pořadí 199 : 552,33000 |  | 552.33 | [23 empty] | VV | 5
SPU
Díl: | 799 | Ostatní |  |  |  | 0 |  | 0 |  | 0 |  | 0 |  | 0 |  | 0 |  |  |  |  | 0 | [6 empty] | DIL
201 | 799-100 | Vnitřní vybavení - nábytek, výpočetní technika apod. | kpl | 1 |  | 0 |  | 0 |  | 0 | 21 | 0 | 0 | 0 | 0 | 0 |  | Vlastní | Indiv | 0 | 0 |  | Práce | Běžná |  |  |  | POL1_
SPU
Díl: | M21 | Elektromontáže |  |  |  | 0 |  | 0 |  | 0 |  | 0 |  | 0 |  | 0 |  |  |  |  | 0 | [6 empty] | DIL
202 | 21-100 | Elektroinstalace | kpl | 1 |  | 0 |  | 0 |  | 0 | 21 | 0 | 0 | 0 | 0 | 0 |  | Vlastní | Indiv | 0 | 0 |  | Práce | Běžná |  |  |  | POL1_
SPU
203 | 21-101 | Přeložka přípojkové el. skříně a zemních kabelů | kpl | 1 |  | 0 |  | 0 |  | 0 | 21 | 0 | 0 | 0 | 0 | 0 |  | Vlastní | Indiv | 0 | 0 |  | Specifikace | Běžná |  |  |  | POL3_
SPU
Díl: | D96 | Přesuny suti a vybouraných hmot |  |  |  | 0 |  | 0 |  | 0 |  | 0 |  | 0 |  | 0 |  |  |  |  | 272.43 | [6 empty] | DIL
204 | 979012112R00 | Svislá doprava suti a vybouraných hmot svislá doprava suti na výšku do 3,5 m, | t | 113.9365 |  | 0 |  | 0 |  | 0 | 21 | 0 | 0 | 0 | 0 | 0 | 821-1 | RTS 23/ I | RTS 23/ I | 0.749 | 85.34 |  | Přesun suti | Běžná |  |  |  | POL8_
|  | s popřípadným nutným naložením do dopravního zařízení, s vyprázdněním dopravního zařízení na hromadu nebo do dopravního prostředku, vč. příplatku za každých dalších i započatých 3,5 m výšky nad 3,5 m, | [25 empty] | SPI |  | s popřípadným nutným naložením do dopravního zařízení, s vyprázdněním dopravního zařízení na hromadu nebo do dopravního prostředku, vč. příplatku za každých dalších i započatých 3,5 m výšky nad 3,5 m,
SPU
205 | 979081111R00 | Odvoz suti a vybouraných hmot na skládku do 1 km | t | 113.9365 |  | 0 |  | 0 |  | 0 | 21 | 0 | 0 | 0 | 0 | 0 | 801-3 | RTS 23/ I | RTS 23/ I | 0.49 | 55.83 |  | Přesun suti | Běžná |  |  |  | POL8_
SPU
206 | 979081121R00 | Odvoz suti a vybouraných hmot na skládku příplatek za každý další 1 km | t | 3304.158 |  | 0 |  | 0 |  | 0 | 21 | 0 | 0 | 0 | 0 | 0 | 801-3 | RTS 23/ I | RTS 23/ I | 0 | 0 |  | Přesun suti | Běžná |  |  |  | POL8_
SPU
207 | 979082111R00 | Vnitrostaveništní doprava suti a vybouraných hmot do 10 m | t | 113.9365 |  | 0 |  | 0 |  | 0 | 21 | 0 | 0 | 0 | 0 | 0 | 801-3 | RTS 23/ I | RTS 23/ I | 0.942 | 107.33 |  | Přesun suti | Běžná |  |  |  | POL8_
SPU
208 | 979082121R00 | Vnitrostaveništní doprava suti a vybouraných hmot příplatek k ceně za každých dalších 5 m | t | 227.873 |  | 0 |  | 0 |  | 0 | 21 | 0 | 0 | 0 | 0 | 0 | 801-3 | RTS 23/ I | RTS 23/ I | 0.105 | 23.93 |  | Přesun suti | Běžná |  |  |  | POL8_
SPU
209 | 979990105R00 | Poplatek za skládku za uložení, cihelné výrobky, , skupina 17 01 02 z Katalogu odpadů | t | 113.9365 |  | 0 |  | 0 |  | 0 | 21 | 0 | 0 | 0 | 0 | 0 | 801-3 | RTS 23/ I | RTS 23/ I | 0 | 0 |  | Přesun suti | Běžná |  |  |  | POL8_
SPU
Díl: | ON | Ostatní náklady |  |  |  | 0 |  | 0 |  | 0 |  | 0 |  | 0 |  | 0 |  |  |  |  | 0 | [6 empty] | DIL
210 | 005121 R | Zařízení staveniště | Soubor | 1 |  | 0 |  | 0 |  | 0 | 21 | 0 | 0 | 0 | 0 | 0 |  | RTS 23/ I | Indiv | 0 | 0 |  | VRN | Běžná |  |  |  | POL99_2
SPU
[26 empty] | 15 | 21 | DPH
| Celkem |  |  |  |  | 0 | [19 empty] | 0 | 0 | SUM
END
Note on S6: Jedná se o informaci, zda se jedná o položku, která je do rozpočtu zadána z cenové soustavy RTS, nebo vlastní.
Note on T6: Jedná se o název CÚ, která je zadána u položky rozpočtu