## Stavba
#RTSROZP# | Položkový rozpočet stavby
| Stavba: |  | 2021/19 | Stavební úpravy ZUŠ, přístavba schodiště - ZUŠ Buštěhrad
| Objednatel: | [5 empty] | IČO:
DIČ:
| Projektant: | [5 empty] | IČO:
DIČ:
| Zhotovitel: | [5 empty] | IČO:
DIČ:
| Vypracoval: |  | Jaroslav Shrbený
| Rozpis ceny | [6 empty] | Celkem
HSV | HSV | [6 empty] | #NAME?
PSV | PSV | [6 empty] | #NAME?
MON | MON | [6 empty] | 0
VN | Vedlejší náklady | [6 empty] | 0
ON | Ostatní náklady | [6 empty] | 0
| Celkem | [6 empty] | #NAME?
Rekapitulace daní
0 | Základ pro sníženou DPH |  |  | 15 | % | 0 |  |  | CZK
0 | Snížená DPH |  |  | 15 | % | 0 |  |  | CZK
0 | Základ pro základní DPH |  |  | 21 | % | 0 |  |  | CZK
0 | Základní DPH |  |  | 21 | % | 0 |  |  | CZK
0 | Zaokrouhlení |  |  |  |  | 0 |  |  | CZK
| Cena celkem bez DPH |  |  |  |  | 0 |  |  | CZK
0 | Cena celkem s DPH |  |  |  |  | 0 |  |  | CZK
|  | v |  |  | dne |  | 31.10.2021
|  |  | Za zhotovitele |  |  |  | Za objednatele
Rekapitulace dílčích částí
#CASTI>> | Číslo | Název |  |  | Základ pro sníženou DPH | Základ pro základní DPH | DPH celkem | Cena celkem | %
1 | Stavba |  |  |  | #NAME? | #NAME? | 0 | #NAME?
2 | 01 | Objekt |  |  | #NAME? | #NAME? | 0 | #NAME?
3 | 2 | 1.etapa - přístavba schodiště |  |  | #NAME? | #NAME? | 0 | #NAME?
3 | 3 | 2.etapa - stavební úpravy 1.NP a 2.NP |  |  | #NAME? | #NAME? | 0 | #NAME?
3 | 4 | 3.etapa - vestavba podkroví |  |  | #NAME? | #NAME? | 0 | #NAME?
3 | 5 | Zdravotechnika |  |  | #NAME? | #NAME? | 0 | #NAME?
3 | 6 | Vytápění |  |  | #NAME? | #NAME? | 0 | #NAME?
3 | 7 | Vzduchotechnika |  |  | #NAME? | #NAME? | 0 | #NAME?
3 | 8 | Elektroinstalace |  |  | #NAME? | #NAME? | 0 | #NAME?
3 | 9 | Vedlejší rozpočtové náklady |  |  | #NAME? | #NAME? | 0 | #NAME?
| Celkem za stavbu |  |  |  | #NAME? | #NAME? | 0 | #NAME? | 0
Rekapitulace dílů
| Číslo | Název |  |  | Typ dílu |  |  | Celkem | %
| 1 | Zemní práce |  |  | HSV |  |  | #NAME? | #NAME?
| 2 | Základy a zvláštní zakládání |  |  | HSV |  |  | #NAME? | #NAME?
| 3 | Svislé a kompletní konstrukce |  |  | HSV |  |  | #NAME? | #NAME?
| 4 | Vodorovné konstrukce |  |  | HSV |  |  | #NAME? | #NAME?
| 5 | Komunikace |  |  | HSV |  |  | #NAME? | #NAME?
| 6 | Úpravy povrchu, podlahy |  |  | HSV |  |  | #NAME? | #NAME?
| 61 | Úpravy povrchů vnitřní |  |  | HSV |  |  | #NAME? | #NAME?
| 62 | Úpravy povrchů vnější |  |  | HSV |  |  | #NAME? | #NAME?
| 63 | Podlahy a podlahové konstrukce |  |  | HSV |  |  | #NAME? | #NAME?
| 64 | Výplně otvorů |  |  | HSV |  |  | #NAME? | #NAME?
| 9 | Ostatní konstrukce a práce, bourání |  |  | HSV |  |  | #NAME? | #NAME?
| 94 | Lešení a stavební výtahy |  |  | HSV |  |  | #NAME? | #NAME?
| 95 | Dokončovací konstrukce na pozemních stavbách |  |  | HSV |  |  | #NAME? | #NAME?
| 96 | Bourání konstrukcí |  |  | HSV |  |  | #NAME? | #NAME?
| 99 | Staveništní přesun hmot |  |  | HSV |  |  | #NAME? | #NAME?
| ost | Ostatní |  |  | HSV |  |  | #NAME? | #NAME?
| VRN1 | Průzkumné, geodetické a projektové práce |  |  | HSV |  |  | #NAME? | #NAME?
| 711 | Izolace proti vodě |  |  | PSV |  |  | #NAME? | #NAME?
| 712 | Povlakové krytiny |  |  | PSV |  |  | #NAME? | #NAME?
| 713 | Izolace tepelné |  |  | PSV |  |  | #NAME? | #NAME?
| 721 | Vnitřní kanalizace |  |  | PSV |  |  | #NAME? | #NAME?
| 722 | Vnitřní vodovod |  |  | PSV |  |  | #NAME? | #NAME?
| 725 | Zařizovací předměty |  |  | PSV |  |  | #NAME? | #NAME?
| 731 | Kotelny |  |  | PSV |  |  | #NAME? | #NAME?
| 732 | Strojovny |  |  | PSV |  |  | #NAME? | #NAME?
| 733 | Rozvod potrubí |  |  | PSV |  |  | #NAME? | #NAME?
| 734 | Armatury |  |  | PSV |  |  | #NAME? | #NAME?
| 735 | Otopná tělesa |  |  | PSV |  |  | #NAME? | #NAME?
| 741 | Elektroinstalace - silnoproud |  |  | PSV |  |  | #NAME? | #NAME?
| 741.1 | Elektroinstalace - hromosvod |  |  | PSV |  |  | #NAME? | #NAME?
| 751 | Vzduchotechnika |  |  | PSV |  |  | #NAME? | #NAME?
| 762 | Konstrukce tesařské |  |  | PSV |  |  | #NAME? | #NAME?
| 763 | Dřevostavby |  |  | PSV |  |  | #NAME? | #NAME?
| 763 | Konstrukce suché výstavby |  |  | PSV |  |  | #NAME? | #NAME?
| 764 | Konstrukce klempířské |  |  | PSV |  |  | #NAME? | #NAME?
| 765 | Krytiny tvrdé |  |  | PSV |  |  | #NAME? | #NAME?
| 766 | Konstrukce truhlářské |  |  | PSV |  |  | #NAME? | #NAME?
| 767 | Konstrukce zámečnické |  |  | PSV |  |  | #NAME? | #NAME?
| 771 | Podlahy z dlaždic a obklady |  |  | PSV |  |  | #NAME? | #NAME?
| 775 | Podlahy vlysové a parketové |  |  | PSV |  |  | #NAME? | #NAME?
| 776 | Podlahy povlakové |  |  | PSV |  |  | #NAME? | #NAME?
| 781 | Obklady keramické |  |  | PSV |  |  | #NAME? | #NAME?
| 783 | Dokončovací práce - nátěry |  |  | PSV |  |  | #NAME? | #NAME?
| 783 | Nátěry |  |  | PSV |  |  | #NAME? | #NAME?
| 784 | Malby |  |  | PSV |  |  | #NAME? | #NAME?
| D96 | Přesuny suti a vybouraných hmot |  |  | PSU |  |  | #NAME? | #NAME?
| Cena celkem | [6 empty] | #NAME? | #NAME?
Note on D11: Název
Note on D12: Ulice
Note on D13: PSČ
Note on E13: Místo
Note on I11: IČO
Note on I12: DIČ

## VzorPolozky (hidden)
Položkový rozpočet
S:
O:
R:

## 01 2 Pol
Položkový rozpočet | [26 empty] | #TypZaznamu#
S: | 2021/19 | Stavební úpravy ZUŠ, přístavba schodiště - ZUŠ Buštěhrad | [24 empty] | STA
O: | 01 | Objekt | [21 empty] | STA |  |  | OBJ
R: | 2 | 1.etapa - přístavba schodiště | [24 empty] | ROZ
P.č. | Číslo položky | Název položky | MJ | Množství | Cena / MJ | Celkem | Dodávka | Dodávka celk. | Montáž | Montáž celk. | DPH | Cena s DPH | Hmotnost / MJ | Hmotnost celk.(t) | Dem. hmotnost / MJ | Dem. hmotnost celk.(t) | Ceník | Cen. soustava / platnost | Cenová úroveň | Nhod / MJ | Nhod celk. | Dodavatel | Typ položky
Díl: | 1 | Zemní práce |  |  |  | 0 |  | 0 |  | 0 |  | 0 |  | 30.46 |  | 0 |  |  |  |  | 116.18 | [5 empty] | DIL
1 | 113105111 | Rozebrání dlažeb z lomového kamene na sucho | m2 | 5.8669 |  | 0 |  | 0 |  | 0 | 21 | 0 | 0 | 0 | 0 | 0 |  | RTS 21/ II | RTS 21/ II | 0.306 | 1.8 |  | Práce |  |  |  | POL1_
|  | úprava chodníku S3 : (0,49+1,7+3,025)*1,125 |  | 5.8669 | [22 empty] | VV | 0
2 | 139601102 | Ruční výkop jam, rýh a šachet v hornině tř. 3 | m3 | 24.7738 |  | 0 |  | 0 |  | 0 | 21 | 0 | 0 | 0 | 0 | 0 |  | RTS 21/ II | RTS 21/ II | 3.533 | 87.53 |  | Práce |  |  |  | POL1_1
|  | základy objektu nového schodiště, opěrka, schody : 3,14*2,05*2,05*0,65 |  | 8.5773 | [22 empty] | VV | 0
|  | 3,14*3,1*0,4*0,4 |  | 1.5574 | [22 empty] | VV | 0
|  | (4,245*5,615)*0,24 |  | 5.7206 | [22 empty] | VV | 0
|  | -3,14*2,05*2,05/2*0,24 |  | -1.5835 | [22 empty] | VV | 0
|  | odkop terénu : 5*2*0,7 |  | 7 | [22 empty] | VV | 0
|  | venkovní schody S1 : 2,15*2*0,6 |  | 2.58 | [22 empty] | VV | 0
|  | 2,305*2*0,2 |  | 0.922 | [22 empty] | VV | 0
3 | 162701105 | Vodorovné přemístění výkopku z hor.1-4 do 10000 m | m3 | 24.7738 |  | 0 |  | 0 |  | 0 | 21 | 0 | 0 | 0 | 0 | 0 |  | RTS 21/ II | RTS 21/ II | 0.011 | 0.27 |  | Práce |  |  |  | POL1_1
|  | Odkaz na mn. položky pořadí 2 : 24,77380 |  | 24.7738 | [22 empty] | VV | 5
4 | 171151101 | Hutnění boků násypů | m2 | 8.89 |  | 0 |  | 0 |  | 0 | 21 | 0 | 0 | 0 | 0 | 0 |  | RTS 21/ II | RTS 21/ II | 0.012 | 0.11 |  | Práce |  |  |  | POL1_1
|  | "terénní schody u nového vstupu" : | [24 empty] | VV | 0
|  | 0,7*(6,35+6,35) |  | 8.89 | [22 empty] | VV | 0
5 | 171201201 | Uložení sypaniny na skl.-sypanina na výšku přes 2m | m3 | 24.7738 |  | 0 |  | 0 |  | 0 | 21 | 0 | 0 | 0 | 0 | 0 |  | RTS 21/ II | RTS 21/ II | 0.009 | 0.22 |  | Práce |  |  |  | POL1_1
|  | Odkaz na mn. položky pořadí 3 : 24,77380 |  | 24.7738 | [22 empty] | VV | 5
6 | 174101102 | Zásyp ruční se zhutněním | m3 | 16.9212 |  | 0 |  | 0 |  | 0 | 21 | 0 | 0 | 0 | 0 | 0 |  | RTS 21/ II | RTS 21/ II | 1.15 | 19.46 |  | Práce |  |  |  | POL1_1
|  | základy objektu nového schodiště, opěrka, schody : 3,14*2,05*2,05*0,65 |  | 8.5773 | [22 empty] | VV | 0
|  | 3,14*3,1*0,4*0,4 |  | 1.5574 | [22 empty] | VV | 0
|  | (4,245*5,615)*0,24 |  | 5.7206 | [22 empty] | VV | 0
|  | -3,14*2,05*2,05/2*0,24 |  | -1.5835 | [22 empty] | VV | 0
|  | odkop terénu : 5*2*0,7 |  | 7 | [22 empty] | VV | 0
|  | venkovní schody S1 : 2,15*2*0,6 |  | 2.58 | [22 empty] | VV | 0
|  | 2,305*2*0,2 |  | 0.922 | [22 empty] | VV | 0
|  | Odkaz na mn. položky pořadí 11 : 2,07429*-1 |  | -2.0743 | [22 empty] | VV | 5
|  | Odkaz na mn. položky pořadí 12 : 1,31959*-1 |  | -1.3196 | [22 empty] | VV | 5
|  | Odkaz na mn. položky pořadí 13 : 4,45876*-1 |  | -4.4588 | [22 empty] | VV | 5
7 | 181101111 | Úprava pláně v zářezech se zhutněním - ručně | m2 | 54.36 |  | 0 |  | 0 |  | 0 | 21 | 0 | 0 | 0 | 0 | 0 |  | RTS 21/ II | RTS 21/ II | 0.096 | 5.22 |  | Práce |  |  |  | POL1_1
|  | 4,2*2,0+3,14*2,0*2,0*0,5 |  | 14.68 | [22 empty] | VV | 0
|  | (1,91+3,14*4,0*0,5)*1,0 |  | 8.19 | [22 empty] | VV | 0
|  | 4,1*4,1 |  | 16.81 | [22 empty] | VV | 0
|  | (5,2+5,2)*0,7 |  | 7.28 | [22 empty] | VV | 0
|  | 3,7*2,0 |  | 7.4 | [22 empty] | VV | 0
8 | 182201101 | Svahování násypů | m2 | 14.68 |  | 0 |  | 0 |  | 0 | 21 | 0 | 0 | 0 | 0 | 0 |  | RTS 21/ II | RTS 21/ II | 0.107 | 1.57 |  | Práce |  |  |  | POL1_1
|  | 0,7*(5,2+5,2) |  | 7.28 | [22 empty] | VV | 0
|  | 3,7*2,0 |  | 7.4 | [22 empty] | VV | 0
9 | 199000005 | Poplatek za skládku zeminy 1- 4 | t | 39.6381 |  | 0 |  | 0 |  | 0 | 21 | 0 | 0 | 0 | 0 | 0 |  | RTS 21/ II | RTS 21/ II | 0 | 0 |  | Práce |  |  |  | POL1_1
|  | Odkaz na mn. položky pořadí 3 : 24,77380*1,6 |  | 39.6381 | [22 empty] | VV | 5
10 | 58344020 | Kamenivo přírodní drcené - MZK 0/32 | t | 30.4581 |  | 0 |  | 0 |  | 0 | 21 | 0 | 1 | 30.46 | 0 | 0 | SPCM | RTS 21/ II | RTS 21/ II | 0 | 0 |  | Specifikace |  |  |  | POL3_0
|  | Odkaz na mn. položky pořadí 6 : 16,92118*1,8 |  | 30.4581 | [22 empty] | VV | 5
Díl: | 2 | Základy a zvláštní zakládání |  |  |  | 0 |  | 0 |  | 0 |  | 0 |  | 37.88 |  | 0 |  |  |  |  | 30.09 | [5 empty] | DIL
11 | 271571112 | Polštář základu ze štěrkopísku netříděného | m3 | 2.0743 |  | 0 |  | 0 |  | 0 | 21 | 0 | 2.1 | 4.36 | 0 | 0 |  | RTS 21/ II | RTS 21/ II | 0.965 | 2 |  | Práce |  |  |  | POL1_1
|  | základy objektu nového schodiště, opěrka, schody : 3,14*2,05*2,05*0,1 |  | 1.3196 | [22 empty] | VV | 0
|  | venkovní schody S2 : 3,545*0,6*0,1 |  | 0.2127 | [22 empty] | VV | 0
|  | pod samostatný betonový schod : 1*0,5*0,1 |  | 0.05 | [22 empty] | VV | 0
|  | pod opěrky : (5,615+0,6)*0,5*0,1 |  | 0.31075 | [22 empty] | VV | 0
|  | 3,625*0,5*0,1 |  | 0.18125 | [22 empty] | VV | 0
12 | 273313511 | Beton základových desek prostý C 12/15 - podkladní beton | m3 | 1.3196 |  | 0 |  | 0 |  | 0 | 21 | 0 | 2.525 | 3.33 | 0 | 0 |  | RTS 21/ II | RTS 21/ II | 0.477 | 0.63 |  | Práce |  |  |  | POL1_1
|  | podkladní beton : (3,14*2,05*2,05)*0,1 |  | 1.3196 | [22 empty] | VV | 0
13 | 273321611 | Železobeton základových desek C 30/37 | m3 | 4.4588 |  | 0 |  | 0 |  | 0 | 21 | 0 | 2.525 | 11.26 | 0 | 0 |  | RTS 21/ II | RTS 21/ II | 0.48 | 2.14 |  | Práce |  |  |  | POL1_1
|  | plocha : (3,14*2,05*2,05)*0,3 |  | 3.9588 | [22 empty] | VV | 0
|  | prolití do terénu : 0,5 |  | 0.5 | [22 empty] | VV | 0
14 | 273356031 | Bednění základových desek,plochy zaoblené, zřízení | m2 | 3.5496 |  | 0 |  | 0 |  | 0 | 21 | 0 | 0.0403 | 0.14 | 0 | 0 |  | RTS 21/ II | RTS 21/ II | 1 | 3.55 |  | Práce |  |  |  | POL1_
|  | (3,14*4,1)*0,4 |  | 5.1496 | [22 empty] | VV | 0
|  | -(2+2)*0,4 |  | -1.6 | [22 empty] | VV | 0
15 | 273356032 | Bednění základových desek,plochy zaoblené,odbed. | m2 | 3.5496 |  | 0 |  | 0 |  | 0 | 21 | 0 | 0 | 0 | 0 | 0 |  | RTS 21/ II | RTS 21/ II | 0.32 | 1.14 |  | Práce |  |  |  | POL1_
|  | Odkaz na mn. položky pořadí 14 : 3,54960 |  | 3.5496 | [22 empty] | VV | 5
16 | 273361821 | Výztuž základových desek z beton. oceli 10505 (R) | t | 0.37268 |  | 0 |  | 0 |  | 0 | 21 | 0 | 1.0217 | 0.38 | 0 | 0 |  | RTS 21/ II | RTS 21/ II | 23.531 | 8.77 |  | Práce |  |  |  | POL1_
|  | 310,57*1,2/1000 |  | 0.37268 | [22 empty] | VV | 0
17 | 274313611 | Beton základových pasů prostý C 16/20 | m3 | 5.6343 |  | 0 |  | 0 |  | 0 | 21 | 0 | 2.525 | 14.23 | 0 | 0 |  | RTS 21/ II | RTS 21/ II | 0.477 | 2.69 |  | Práce |  |  |  | POL1_1
|  | nové schody S1 : 2*0,6*0,4 |  | 0.48 | [22 empty] | VV | 0
|  | venkovní schody S2 : 3,545*0,6*0,4 |  | 0.8508 | [22 empty] | VV | 0
|  | 3,545*0,3*0,15 |  | 0.15953 | [22 empty] | VV | 0
|  | pod samostatný betonový schod : 1*0,5*0,4 |  | 0.2 | [22 empty] | VV | 0
|  | pod opěrky : (5,615+0,6)*0,5*0,7 |  | 2.1753 | [22 empty] | VV | 0
|  | 3,625*0,5*0,7 |  | 1.2688 | [22 empty] | VV | 0
|  | prolití do terénu : 0,5 |  | 0.5 | [22 empty] | VV | 0
18 | 274313811 | Beton základových pasů prostý C 30/37 | m3 | 1.5574 |  | 0 |  | 0 |  | 0 | 21 | 0 | 2.525 | 3.93 | 0 | 0 |  | RTS 21/ II | RTS 21/ II | 0.477 | 0.74 |  | Práce |  |  |  | POL1_
|  | prohloubení pasu : 3,14*(1,15+1,15+0,4+0,4)*0,4*0,4 |  | 1.5574 | [22 empty] | VV | 0
19 | 274351215 | Bednění stěn základových pasů - zřízení | m2 | 2.8825 |  | 0 |  | 0 |  | 0 | 21 | 0 | 0.03916 | 0.11 | 0 | 0 |  | RTS 21/ II | RTS 21/ II | 1.05 | 3.03 |  | Práce |  |  |  | POL1_1
|  | venkovní schodiště - přibednění zákl. pasu mimo terén : (2+0,5+0,5)*0,2 |  | 0.6 | [22 empty] | VV | 0
|  | vyrovnávací schody - bednění podkladu schodiště : (3,55+0,3+0,3)*0,15 |  | 0.6225 | [22 empty] | VV | 0
|  | (3,55+0,3+0,3)*0,4 |  | 1.66 | [22 empty] | VV | 0
20 | 274351216 | Bednění stěn základových pasů - odstranění | m2 | 2.8825 |  | 0 |  | 0 |  | 0 | 21 | 0 | 0 | 0 | 0 | 0 |  | RTS 21/ II | RTS 21/ II | 0.32 | 0.92 |  | Práce |  |  |  | POL1_1
|  | Odkaz na mn. položky pořadí 19 : 2,88250 |  | 2.8825 | [22 empty] | VV | 5
21 | 274356031 | Bednění základ. pasů BV ploch zaoblených zřízení | m2 | 3.3912 |  | 0 |  | 0 |  | 0 | 21 | 0 | 0.0403 | 0.14 | 0 | 0 |  | RTS 21/ II | RTS 21/ II | 1 | 3.39 |  | Práce |  |  |  | POL1_1
|  | 3,14*3,1*0,2 |  | 1.9468 | [22 empty] | VV | 0
|  | 3,14*2,3*0,2 |  | 1.4444 | [22 empty] | VV | 0
22 | 274356032 | Bednění základ. pasů BV ploch zaoblených odbednění | m2 | 3.3912 |  | 0 |  | 0 |  | 0 | 21 | 0 | 0 | 0 | 0 | 0 |  | RTS 21/ II | RTS 21/ II | 0.32 | 1.09 |  | Práce |  |  |  | POL1_1
|  | Odkaz na mn. položky pořadí 21 : 3,39120 |  | 3.3912 | [22 empty] | VV | 5
Díl: | 3 | Svislé a kompletní konstrukce |  |  |  | 0 |  | 0 |  | 0 |  | 0 |  | 61.79 |  | 0 |  |  |  |  | 164.91 | [5 empty] | DIL
23 | 311112130 | Stěna z tvárnic ztraceného bednění, tl. 30 cm zalití tvárnic betonem C 16/20 | m2 | 10.6562 |  | 0 |  | 0 |  | 0 | 21 | 0 | 0.77123 | 8.22 | 0 | 0 |  | RTS 21/ II | RTS 21/ II | 0.934 | 9.95 |  | Práce |  |  |  | POL1_
|  | 6,35*1,25 |  | 7.9375 | [22 empty] | VV | 0
|  | 3,625*0,75 |  | 2.7188 | [22 empty] | VV | 0
24 | 311231294 | Zdivo nosné cihelné z CDm na MVC 2,5 | m3 | 29.6798 |  | 0 |  | 0 |  | 0 | 21 | 0 | 1.6899 | 50.15 | 0 | 0 |  | RTS 21/ II | RTS 21/ II | 3.82 | 113.38 |  | Práce |  |  |  | POL1_
|  | 3,14*4*0,245*(0,3+10,5+0,2) |  | 33.8492 | [22 empty] | VV | 0
|  | dveře 5T : -1,2*2,1*0,245 |  | -0.6174 | [22 empty] | VV | 0
|  | kout u staré budovy : -1*0,245*(0,3+10,5+0,2) |  | -2.695 | [22 empty] | VV | 0
|  | okno 1T : -1,1*1,59*0,245*2 |  | -0.85701 | [22 empty] | VV | 0
25 | 311361821 | Výztuž nadzáklad. zdí z betonářské oceli 10505 (R) | t | 0.38363 |  | 0 |  | 0 |  | 0 | 21 | 0 | 1.0203 | 0.39 | 0 | 0 |  | RTS 21/ II | RTS 21/ II | 25.271 | 9.69 |  | Práce |  |  |  | POL1_1
|  | výztuž opěrky : (10,65625*0,3)*120/1000 |  | 0.38363 | [22 empty] | VV | 0
26 | 317121047 | Překlad nenosný pórobeton, světlost otv. do 105 cm překlad nenosný NEP 100-1250, 124 x 24,9 x 10 cm | kus | 1 |  | 0 |  | 0 |  | 0 | 21 | 0 | 0.02651 | 0.03 | 0 | 0 |  | RTS 21/ II | RTS 21/ II | 0.242 | 0.24 |  | Práce |  |  |  | POL1_
|  | dveře 6T : 1 |  | 1 | [22 empty] | VV | 0
27 | 317321411 | Beton překladů železový C 25/30 | m3 | 0.399 |  | 0 |  | 0 |  | 0 | 21 | 0 | 2.525 | 1.01 | 0 | 0 |  | RTS 21/ II | RTS 21/ II | 1.421 | 0.57 |  | Práce |  |  |  | POL1_
|  | vchodové dveře - překlad : 1,4*0,245*0,2 |  | 0.0686 | [22 empty] | VV | 0
|  | 1,4*0,15*0,1 |  | 0.021 | [22 empty] | VV | 0
|  | okno 2.NP+3.NP : | [24 empty] | VV | 0
|  | parapet : (1,3*0,55*0,1)*2 |  | 0.143 | [22 empty] | VV | 0
|  | překlady : (1,3*0,245*0,2)*2 |  | 0.1274 | [22 empty] | VV | 0
|  | (1,3*0,15*0,1)*2 |  | 0.039 | [22 empty] | VV | 0
28 | 317351107 | Bednění překladů - zřízení | m2 | 4.368 |  | 0 |  | 0 |  | 0 | 21 | 0 | 0.00884 | 0.04 | 0 | 0 |  | RTS 21/ II | RTS 21/ II | 1.179 | 5.15 |  | Práce |  |  |  | POL1_
|  | vchod : 1,2*0,245 |  | 0.294 | [22 empty] | VV | 0
|  | 1,4*0,15 |  | 0.21 | [22 empty] | VV | 0
|  | čela : 1,2*0,2 |  | 0.24 | [22 empty] | VV | 0
|  | (1,2*0,1*2)+(0,1*0,2*2)+(0,1*0,1*2) |  | 0.3 | [22 empty] | VV | 0
|  | okno 2.NP+3.NP : | [24 empty] | VV | 0
|  | parapet : ((0,55-0,245)*1,3)*2 |  | 0.793 | [22 empty] | VV | 0
|  | čela : 1,3*0,1*2 |  | 0.26 | [22 empty] | VV | 0
|  | 0,305*0,1*2 |  | 0.061 | [22 empty] | VV | 0
|  | překlad : (0,55*1,1)*2 |  | 1.21 | [22 empty] | VV | 0
|  | čela : (1,1*0,2)*2 |  | 0.44 | [22 empty] | VV | 0
|  | ((1,1*0,1*2)+(0,1*0,2*2)+(0,1*0,1*2))*2 |  | 0.56 | [22 empty] | VV | 0
29 | 317351108 | Bednění překladů - odstranění | m2 | 4.368 |  | 0 |  | 0 |  | 0 | 21 | 0 | 0 | 0 | 0 | 0 |  | RTS 21/ II | RTS 21/ II | 0.497 | 2.17 |  | Práce |  |  |  | POL1_
|  | Odkaz na mn. položky pořadí 28 : 4,36800 |  | 4.368 | [22 empty] | VV | 5
30 | 317361821 | Výztuž překladů a říms z betonářské oceli 10505(R) | t | 0.05919 |  | 0 |  | 0 |  | 0 | 21 | 0 | 1.0129 | 0.06 | 0 | 0 |  | RTS 21/ II | RTS 21/ II | 25.812 | 1.53 |  | Práce |  |  |  | POL1_
|  | překlady P1, 2xP2 : (493,24*1,2/1000)*0,1 |  | 0.05919 | [22 empty] | VV | 0
31 | 317941123 | Osazení ocelových válcovaných nosníků č.14-22 | t | 0.76818 |  | 0 |  | 0 |  | 0 | 21 | 0 | 0.01709 | 0.01 | 0 | 0 |  | RTS 21/ II | RTS 21/ II | 16.583 | 12.74 |  | Práce |  |  |  | POL1_
|  | IPE 120 : (30,16+18,72+35,36+28,08+7,9+11,96+59,28+17,68+87,36+4,52)/1000 |  | 0.30102 | [22 empty] | VV | 0
|  | IPE 160 : (94,01+56,88+45,03)/1000 |  | 0.19592 | [22 empty] | VV | 0
|  | Jackel 100/100/3 : (33,34+33,67+29,5+26,47)/1000 |  | 0.12298 | [22 empty] | VV | 0
|  | U 160 : (78,96+69,3)/1000 |  | 0.14826 | [22 empty] | VV | 0
32 | 331361821 | Výztuž sloupů hranatých z betonář. oceli 10505 (R) | t | 0.17757 |  | 0 |  | 0 |  | 0 | 21 | 0 | 1.024 | 0.18 | 0 | 0 |  | RTS 21/ II | RTS 21/ II | 29.568 | 5.25 |  | Práce |  |  |  | POL1_
|  | pilíře C1, C2 : (493,24*1,2/1000)*0,3 |  | 0.17757 | [22 empty] | VV | 0
33 | 342255024 | Příčky z desek porobeton tl. 10 cm | m2 | 3.511 |  | 0 |  | 0 |  | 0 | 21 | 0 | 0.07471 | 0.26 | 0 | 0 |  | RTS 21/ II | RTS 21/ II | 0.52915 | 1.86 |  | Práce |  |  |  | POL1_
|  | příčka pod podestou : 1,2*1,78 |  | 2.136 | [22 empty] | VV | 0
|  | 1*(1,78+0,495) |  | 2.275 | [22 empty] | VV | 0
|  | -0,6*1,5 |  | -0.9 | [22 empty] | VV | 0
34 | 345232122 | Stříška plotu ze zákrytových desek, šířka 400 mm | m | 9.975 |  | 0 |  | 0 |  | 0 | 21 | 0 | 0.06727 | 0.67 | 0 | 0 |  | RTS 21/ II | RTS 21/ II | 0.239 | 2.38 |  | Práce |  |  |  | POL1_
|  | 6,35 |  | 6.35 | [22 empty] | VV | 0
|  | 3,625 |  | 3.625 | [22 empty] | VV | 0
35 | 13383420 | Tyč průřezu IPE 120, střední, jakost oceli S235 11375 | t | 0.30102 |  | 0 |  | 0 |  | 0 | 21 | 0 | 1 | 0.3 | 0 | 0 | SPCM | RTS 21/ II | RTS 21/ II | 0 | 0 |  | Specifikace |  |  |  | POL3_
|  | (30,16+18,72+35,36+28,08+7,9+11,96+59,28+17,68+87,36+4,52)/1000 |  | 0.30102 | [22 empty] | VV | 0
36 | 13383430 | Tyč průřezu IPE 160, střední, jakost oceli S235 11375 | t | 0.19592 |  | 0 |  | 0 |  | 0 | 21 | 0 | 1 | 0.2 | 0 | 0 | SPCM | RTS 21/ II | RTS 21/ II | 0 | 0 |  | Specifikace |  |  |  | POL3_
|  | (94,01+56,88+45,03)/1000 |  | 0.19592 | [22 empty] | VV | 0
37 | 13384440 | Tyč průřezu U 160, střední, jakost oceli S235 11375 | t | 0.14826 |  | 0 |  | 0 |  | 0 | 21 | 0 | 1 | 0.15 | 0 | 0 | SPCM | RTS 21/ II | RTS 21/ II | 0 | 0 |  | Specifikace |  |  |  | POL3_
|  | (78,96+69,3)/1000 |  | 0.14826 | [22 empty] | VV | 0
38 | 14587295 | Profil čtvercový uzavř.svařovaný S235 100 x 3 mm | t | 0.12298 |  | 0 |  | 0 |  | 0 | 21 | 0 | 1 | 0.12 | 0 | 0 | SPCM | RTS 21/ II | RTS 21/ II | 0 | 0 |  | Specifikace |  |  |  | POL3_
|  | (33,34+33,67+29,5+26,47)/1000 |  | 0.12298 | [22 empty] | VV | 0
Díl: | 4 | Vodorovné konstrukce |  |  |  | 0 |  | 0 |  | 0 |  | 0 |  | 29.07 |  | 0 |  |  |  |  | 345.54 | [5 empty] | DIL
39 | 416026126 | Podhled SDK,ocel.dvouúrov.kříž.rošt, 1x RF 15 mm | m2 | 12 |  | 0 |  | 0 |  | 0 | 21 | 0 | 0.01691 | 0.2 | 0 | 0 |  | RTS 21/ II | RTS 21/ II | 1 | 12 |  | Práce |  |  |  | POL1_
|  | m.č.301 - skladba S2 : 12 |  | 12 | [22 empty] | VV | 0
40 | 430321313 | Beton schodišťových konstrukcí železový C 16/20 | m3 | 1.65 |  | 0 |  | 0 |  | 0 | 21 | 0 | 2.5251 | 4.17 | 0 | 0 |  | RTS 21/ II | RTS 21/ II | 3.675 | 6.06 |  | Práce |  |  |  | POL1_1
|  | venkovní schodiště S1 : 3,7*2*0,15 |  | 1.11 | [22 empty] | VV | 0
|  | 12*0,3*0,15*0,5*2,0 |  | 0.54 | [22 empty] | VV | 0
41 | 430321414 | Beton schodišťových konstrukcí železový C 25/30 | m3 | 5.3265 |  | 0 |  | 0 |  | 0 | 21 | 0 | 2.5251 | 13.45 | 0 | 0 |  | RTS 21/ II | RTS 21/ II | 3.7695 | 20.08 |  | Práce |  |  |  | POL1_1
|  | 16,325*1,2*0,15 |  | 2.9385 | [22 empty] | VV | 0
|  | 0,165*0,28*1,2*0,5*36+0,169*0,28*1,2*0,5*11 |  | 1.3102 | [22 empty] | VV | 0
|  | (1,0+0,36)*0,5*1,2*0,2*4 |  | 0.6528 | [22 empty] | VV | 0
|  | 1,2*1,25*0,5*0,2+1,1*1,25*0,2 |  | 0.425 | [22 empty] | VV | 0
42 | 430361825 | Výztuž schodišť. konstrukcí křivočarých 10505 (R) | t | 0.41432 |  | 0 |  | 0 |  | 0 | 21 | 0 | 1.0209 | 0.42 | 0 | 0 |  | RTS 21/ II | RTS 21/ II | 60.8 | 25.19 |  | Práce |  |  |  | POL1_1
|  | (493,24*1,2/1000)*0,7 |  | 0.41432 | [22 empty] | VV | 0
43 | 431351125 | Bednění podest a podstup.desek křivočar.- zřízení | m2 | 24.105 |  | 0 |  | 0 |  | 0 | 21 | 0 | 0.05476 | 1.32 | 0 | 0 |  | RTS 21/ II | RTS 21/ II | 4.31 | 103.89 |  | Práce |  |  |  | POL1_1
|  | rameno schodiště : 16,325*1,2 |  | 19.59 | [22 empty] | VV | 0
|  | podesta 2.NP : (0,6+1,2+0,245)*(1,2+0,245) |  | 2.955 | [22 empty] | VV | 0
|  | podesta 3.NP : 1,3*1,2 |  | 1.56 | [22 empty] | VV | 0
44 | 431351126 | Bednění podest a podstup.desek křivočar.odstranění | m2 | 24.105 |  | 0 |  | 0 |  | 0 | 21 | 0 | 0 | 0 | 0 | 0 |  | RTS 21/ II | RTS 21/ II | 0.35 | 8.44 |  | Práce |  |  |  | POL1_1
|  | Odkaz na mn. položky pořadí 43 : 24,10503 |  | 24.105 | [22 empty] | VV | 5
45 | 431351128 | Příplatek za podpěrnou konstr.podest v.4-6 m-zříz. | m2 | 24.105 |  | 0 |  | 0 |  | 0 | 21 | 0 | 0.0023 | 0.06 | 0 | 0 |  | RTS 21/ II | RTS 21/ II | 0.174 | 4.19 |  | Práce |  |  |  | POL1_1
|  | Odkaz na mn. položky pořadí 43 : 24,10503 |  | 24.105 | [22 empty] | VV | 5
46 | 431351129 | Příplatek za podpěrnou konstr.podest v.4-6 m-odstr | m2 | 24.105 |  | 0 |  | 0 |  | 0 | 21 | 0 | 0 | 0 | 0 | 0 |  | RTS 21/ II | RTS 21/ II | 0.04 | 0.96 |  | Práce |  |  |  | POL1_1
|  | Odkaz na mn. položky pořadí 45 : 24,10503 |  | 24.105 | [22 empty] | VV | 5
47 | 433351135 | Bednění schodnic křivočarých - zřízení | m2 | 16.897 |  | 0 |  | 0 |  | 0 | 21 | 0 | 0.03265 | 0.55 | 0 | 0 |  | RTS 21/ II | RTS 21/ II | 4.4988 | 76.02 |  | Práce |  |  |  | POL1_1
|  | 15*1,2*0,165 |  | 2.97 | [22 empty] | VV | 0
|  | 9*1,2*0,165 |  | 1.782 | [22 empty] | VV | 0
|  | 12*1,2*0,169 |  | 2.4336 | [22 empty] | VV | 0
|  | 9*1,2*0,165 |  | 1.782 | [22 empty] | VV | 0
|  | 12*1,2*0,169 |  | 2.4336 | [22 empty] | VV | 0
|  | 11*1,2*0,169 |  | 2.2308 | [22 empty] | VV | 0
|  | čela : 16,325*0,2 |  | 3.265 | [22 empty] | VV | 0
48 | 433351136 | Bednění schodnic křivočarých - odstranění | m2 | 16.897 |  | 0 |  | 0 |  | 0 | 21 | 0 | 0 | 0 | 0 | 0 |  | RTS 21/ II | RTS 21/ II | 0.385 | 6.51 |  | Práce |  |  |  | POL1_1
|  | Odkaz na mn. položky pořadí 47 : 16,89700 |  | 16.897 | [22 empty] | VV | 5
49 | 434191423 | Osazení stupňů kamenných na desku, pemrlovaných | m | 31.09 |  | 0 |  | 0 |  | 0 | 21 | 0 | 0.03461 | 1.08 | 0 | 0 |  | RTS 21/ II | RTS 21/ II | 1.098 | 34.14 |  | Práce |  |  |  | POL1_1
|  | 12*2,0 |  | 24 | [22 empty] | VV | 0
|  | 3,545*2 |  | 7.09 | [22 empty] | VV | 0
50 | 417320040RABR | Ztužující věnec ŽB beton C 25/30, šířka 245mm, výška 250mm bednění | m | 35.48 |  | 0 |  | 0 |  | 0 | 21 | 0 | 0.16586 | 5.88 | 0 | 0 |  | Vlastní | Kalkul | 1.3544 | 48.06 |  | Agregovaná položka |  |  |  | POL2_
|  | věnec V1, V2, V3 : (3,14*2*2)*3 |  | 37.68 | [22 empty] | VV | 0
|  | -1,1*2 |  | -2.2 | [22 empty] | VV | 0
51 | 58388010RR | Stupeň schod. plný 150x320x2000 rovná podstupnice - ozn. 1K | kus | 12 |  | 0 |  | 0 |  | 0 | 21 | 0 | 0.138 | 1.66 | 0 | 0 |  | Vlastní | Kalkul | 0 | 0 |  | Specifikace |  |  |  | POL3_0
|  | 12 |  | 12 | [22 empty] | VV | 0
52 | 58388010RR2 | Stupeň schod. plný 150x320x3545 rovná podstupnice - ozn. 2K | kus | 2 |  | 0 |  | 0 |  | 0 | 21 | 0 | 0.138 | 0.28 | 0 | 0 |  | Vlastní | Kalkul | 0 | 0 |  | Specifikace |  |  |  | POL3_0
|  | 2 |  | 2 | [22 empty] | VV | 0
Díl: | 5 | Komunikace |  |  |  | 0 |  | 0 |  | 0 |  | 0 |  | 13.15 |  | 0 |  |  |  |  | 15.78 | [5 empty] | DIL
53 | 564231111 | Podklad ze štěrkopísku po zhutnění tloušťky 10 cm | m2 | 20.8669 |  | 0 |  | 0 |  | 0 | 21 | 0 | 0.2024 | 4.22 | 0 | 0 |  | RTS 21/ II | RTS 21/ II | 0.026 | 0.54 |  | Práce |  |  |  | POL1_
|  | Odkaz na mn. položky pořadí 55 : 15,00000 |  | 15 | [22 empty] | VV | 5
|  | Odkaz na mn. položky pořadí 54 : 5,86688 |  | 5.8669 | [22 empty] | VV | 5
54 | 594111111 | Dlažba z lomového kamene,lože z kam.těž.do 5 cm - bez dodávky kamene přeskládaná dlažba u kamenných odštěpků | m2 | 5.8669 |  | 0 |  | 0 |  | 0 | 21 | 0 | 0.06 | 0.35 | 0 | 0 |  | RTS 21/ II | Kalkul | 0.672 | 3.94 |  | Práce |  |  |  | POL1_
|  | Odkaz na mn. položky pořadí 1 : 5,86688 |  | 5.8669 | [22 empty] | VV | 5
55 | 594111111 | Dlažba z lomového kamene,lože z kam.těž.do 5 cm tloušťky 200 mm, tř. 1, včetně dodávky kamene | m2 | 15 |  | 0 |  | 0 |  | 0 | 21 | 0 | 0.54 | 8.1 | 0 | 0 |  | RTS 21/ II | RTS 21/ II | 0.672 | 10.08 |  | Práce |  |  |  | POL1_1
|  | vstup - skladba S9 : 15 |  | 15 | [22 empty] | VV | 0
56 | 597091153 | Krycí rošt, zatížení C 250 dl.500 mm můstkový, grafitová tvárná litina | kus | 7 |  | 0 |  | 0 |  | 0 | 21 | 0 | 0.00305 | 0.02 | 0 | 0 |  | RTS 21/ II | RTS 21/ II | 0.05 | 0.35 |  | Práce |  |  |  | POL1_
|  | 3,5/0,5 |  | 7 | [22 empty] | VV | 0
57 | 597092111 | Žlab odvodňovací, dl.1000 mm, A15, B125 | kus | 3.5 |  | 0 |  | 0 |  | 0 | 21 | 0 | 0.13164 | 0.46 | 0 | 0 |  | RTS 21/ II | RTS 21/ II | 0.24782 | 0.87 |  | Práce |  |  |  | POL1_
|  | 3,5 |  | 3.5 | [22 empty] | VV | 0
Díl: | 61 | Úpravy povrchů vnitřní |  |  |  | 0 |  | 0 |  | 0 |  | 0 |  | 4.11 |  | 0 |  |  |  |  | 118.46 | [5 empty] | DIL
58 | 601016191 | Penetrační nátěr stropů | m2 | 22.59 |  | 0 |  | 0 |  | 0 | 21 | 0 | 0.0003 | 0.01 | 0 | 0 |  | RTS 21/ II | RTS 21/ II | 0.089 | 2.01 |  | Práce |  |  |  | POL1_1
|  | spodní část schodišťového ramene : 16,325*1,2 |  | 19.59 | [22 empty] | VV | 0
|  | podesty ze spodu : 1*1,5*2 |  | 3 | [22 empty] | VV | 0
59 | 602016191 | Penetrační nátěr stěn | m2 | 103.7756 |  | 0 |  | 0 |  | 0 | 21 | 0 | 0.0003 | 0.03 | 0 | 0 |  | RTS 21/ II | RTS 21/ II | 0.07 | 7.26 |  | Práce |  |  |  | POL1_1
|  | (3,14*4,0*0,5+2,0)*2,2 |  | 18.216 | [22 empty] | VV | 0
|  | 3,14*4,0*0,7*(5,25+0,3) |  | 48.7956 | [22 empty] | VV | 0
|  | (3,14*4,0-1,15+1,0+1,4)*2,4 |  | 33.144 | [22 empty] | VV | 0
|  | vstupy do staré budovy : -1,4-1,6-1,2 |  | -4.2 | [22 empty] | VV | 0
|  | 1.NP nástup na schodiště : 0,43+0,06+0,27+0,23+0,31+0,3+0,43+0,43+0,05+0,41 |  | 2.92 | [22 empty] | VV | 0
|  | 2.NP podesta : 0,43+1,6+0,32+0,23+0,36 |  | 2.94 | [22 empty] | VV | 0
|  | 3.NP podesta : 0,76+1,2 |  | 1.96 | [22 empty] | VV | 0
60 | 611474611 | Omítka stropů vnitřní, VPC jádro,vápen.štuk, ručně | m2 | 22.59 |  | 0 |  | 0 |  | 0 | 21 | 0 | 0.03337 | 0.75 | 0 | 0 |  | RTS 21/ II | RTS 21/ II | 1.0849 | 24.51 |  | Práce |  |  |  | POL1_1
|  | Odkaz na mn. položky pořadí 58 : 22,59000 |  | 22.59 | [22 empty] | VV | 5
61 | 612474611 | Omítka stěn vnitřní, VPC jádro, vápen.štuk, ručně | m2 | 103.7756 |  | 0 |  | 0 |  | 0 | 21 | 0 | 0.03203 | 3.32 | 0 | 0 |  | RTS 21/ II | RTS 21/ II | 0.816 | 84.68 |  | Práce |  |  |  | POL1_1
|  | Odkaz na mn. položky pořadí 59 : 103,77560 |  | 103.7756 | [22 empty] | VV | 5
Díl: | 62 | Úpravy povrchů vnější |  |  |  | 0 |  | 0 |  | 0 |  | 0 |  | 4.64 |  | 0 |  |  |  |  | 127.51 | [5 empty] | DIL
62 | 602015187 | Stěrka na stěnách silikon zatíraná, zrnitost 1,5 mm | m2 | 103.6585 |  | 0 |  | 0 |  | 0 | 21 | 0 | 0.00263 | 0.27 | 0 | 0 |  | RTS 21/ II | RTS 21/ II | 0.22401 | 23.22 |  | Práce |  |  |  | POL1_1
|  | Odkaz na mn. položky pořadí 63 : 103,65850 |  | 103.6585 | [22 empty] | VV | 5
63 | 602031101 | Přilnavostní a penetrační nátěr stěn, ručně | m2 | 103.6585 |  | 0 |  | 0 |  | 0 | 21 | 0 | 0.00578 | 0.6 | 0 | 0 |  | RTS 21/ II | RTS 21/ II | 0.096 | 9.95 |  | Práce |  |  |  | POL1_1
|  | (3,14*4,0*0,5+2,0)*2,2 |  | 18.216 | [22 empty] | VV | 0
|  | 3,14*4,0*0,7*(5,25+0,3) |  | 48.7956 | [22 empty] | VV | 0
|  | (3,14*4,0-1,15+1,0+1,4)*(2,4+0,5) |  | 40.049 | [22 empty] | VV | 0
|  | -1,2*2,1 |  | -2.52 | [22 empty] | VV | 0
|  | -1,1*1,59*2 |  | -3.498 | [22 empty] | VV | 0
|  | ostění : (2,1+2,1)*0,225 |  | 0.945 | [22 empty] | VV | 0
|  | (1,59+1,59)*0,14*2 |  | 0.8904 | [22 empty] | VV | 0
|  | nadpraží : 2,1*0,225 |  | 0.4725 | [22 empty] | VV | 0
|  | 1,1*0,14*2 |  | 0.308 | [22 empty] | VV | 0
64 | 620991121 | Zakrývání výplní vnějších otvorů z lešení | m2 | 5.83 |  | 0 |  | 0 |  | 0 | 21 | 0 | 4e-05 | 0 | 0 | 0 |  | RTS 21/ II | RTS 21/ II | 0.078 | 0.45 |  | Práce |  |  |  | POL1_
|  | 1,1*2,1 |  | 2.31 | [22 empty] | VV | 0
|  | 1,1*1,6*2 |  | 3.52 | [22 empty] | VV | 0
65 | 622319734 | Zateplovací systém, fasáda, min.desky KV 140 mm, vč. systémových lišt zakončený stěrkou s výztužnou tkaninou | m2 | 107.0606 |  | 0 |  | 0 |  | 0 | 21 | 0 | 0.03525 | 3.77 | 0 | 0 |  | RTS 21/ II | RTS 21/ II | 0.877 | 93.89 |  | Práce |  |  |  | POL1_1
|  | (3,14*4,0*0,5+2,0)*2,2 |  | 18.216 | [22 empty] | VV | 0
|  | 3,14*4,0*0,7*(5,25+0,3) |  | 48.7956 | [22 empty] | VV | 0
|  | (3,14*4,0-1,15+1,0+1,4)*(2,4+0,5) |  | 40.049 | [22 empty] | VV | 0
66 | 6201 | D+M římsa z minerální vaty, vč. probarvené omítky - kolem nové přístavby schodiště | kpl | 1 |  | 0 |  | 0 |  | 0 | 21 | 0 | 0 | 0 | 0 | 0 |  | Vlastní | Kalkul | 0 | 0 |  | Práce |  |  |  | POL1_
Díl: | 63 | Podlahy a podlahové konstrukce |  |  |  | 0 |  | 0 |  | 0 |  | 0 |  | 3.84 |  | 0 |  |  |  |  | 6.4 | [5 empty] | DIL
67 | 631312611 | Mazanina betonová tl. 5 - 8 cm C 16/20 | m3 | 0.72 |  | 0 |  | 0 |  | 0 | 21 | 0 | 2.525 | 1.82 | 0 | 0 |  | RTS 21/ II | RTS 21/ II | 3.213 | 2.31 |  | Práce |  |  |  | POL1_1
|  | (4,0*2,03+3,14*2,0*2,0*0,5)*0,05 |  | 0.72 | [22 empty] | VV | 0
68 | 631319151 | Příplatek za přehlaz. mazanin pod povlaky tl. 8 cm | m3 | 0.72 |  | 0 |  | 0 |  | 0 | 21 | 0 | 0 | 0 | 0 | 0 |  | RTS 21/ II | RTS 21/ II | 2.7 | 1.94 |  | Práce |  |  |  | POL1_1
|  | Odkaz na mn. položky pořadí 67 : 0,72000 |  | 0.72 | [22 empty] | VV | 5
69 | 632441111 | Potěr anhydritový, plocha do 100 m2, tl. 35 mm | m2 | 12.1 |  | 0 |  | 0 |  | 0 | 21 | 0 | 0.07777 | 0.94 | 0 | 0 |  | RTS 21/ II | RTS 21/ II | 0.138 | 1.67 |  | Práce |  |  |  | POL1_1
|  | 8,5+3,6 |  | 12.1 | [22 empty] | VV | 0
70 | 632441112 | Potěr anhydritový, do 100 m2, přípl.zkd 5 mm | m2 | 96.8 |  | 0 |  | 0 |  | 0 | 21 | 0 | 0.01111 | 1.08 | 0 | 0 |  | RTS 21/ II | RTS 21/ II | 0.005 | 0.48 |  | Práce |  |  |  | POL1_1
|  | "celková tloušťka 75 mm" : | [24 empty] | VV | 0
|  | 12,1*8 |  | 96.8 | [22 empty] | VV | 0
Díl: | 9 | Ostatní konstrukce a práce, bourání |  |  |  | 0 |  | 0 |  | 0 |  | 0 |  | 0 |  | 0 |  |  |  |  | 0 | [5 empty] | DIL
71 | 901R | D+M zakrytí hluchého prostoru mezi rovinou dolní částí valbové střechy a tubusem schodiště lehká konstrukce - viz. TZ | kpl | 1 |  | 0 |  | 0 |  | 0 | 21 | 0 | 0 | 0 | 0 | 0 |  | Vlastní | Kalkul | 0 | 0 |  | Práce |  |  |  | POL1_
72 | 902R | Venkovní obklad z fasádního CETRIS, barva dle vvýběru investora | m2 | 5.6 |  | 0 |  | 0 |  | 0 | 21 | 0 | 0 | 0 | 0 | 0 |  | Vlastní | Kalkul | 0 | 0 |  | Práce |  |  |  | POL1_
Díl: | 94 | Lešení a stavební výtahy |  |  |  | 0 |  | 0 |  | 0 |  | 0 |  | 0.1 |  | 0 |  |  |  |  | 53.01 | [5 empty] | DIL
73 | 941941032 | Montáž lešení leh.řad.s podlahami,š.do 1 m, H 30 m lešení rámové pronajaté | m2 | 222 |  | 0 |  | 0 |  | 0 | 21 | 0 | 0 | 0 | 0 | 0 |  | RTS 21/ II | RTS 21/ II | 0.109 | 24.2 |  | Práce |  |  |  | POL1_1
|  | 222 |  | 222 | [22 empty] | VV | 0
74 | 941941192 | Příplatek za každý měsíc použití lešení k pol.1032 lešení rámové pronajaté | m2 | 444 |  | 0 |  | 0 |  | 0 | 21 | 0 | 0 | 0 | 0 | 0 |  | RTS 21/ II | RTS 21/ II | 0 | 0 |  | Práce |  |  |  | POL1_1
|  | 222*60 : 222*2 |  | 444 | [22 empty] | VV | 0
75 | 941941832 | Demontáž lešení leh.řad.s podlahami,š.1 m, H 30 m lešení rámové pronajaté | m2 | 222 |  | 0 |  | 0 |  | 0 | 21 | 0 | 0 | 0 | 0 | 0 |  | RTS 21/ II | RTS 21/ II | 0.07 | 15.54 |  | Práce |  |  |  | POL1_1
|  | Odkaz na mn. položky pořadí 73 : 222,00000 |  | 222 | [22 empty] | VV | 5
76 | 941955002 | Lešení lehké pomocné, výška podlahy do 1,9 m | m2 | 62 |  | 0 |  | 0 |  | 0 | 21 | 0 | 0.00158 | 0.1 | 0 | 0 |  | RTS 21/ II | RTS 21/ II | 0.214 | 13.27 |  | Práce |  |  |  | POL1_1
|  | 62 |  | 62 | [22 empty] | VV | 0
Díl: | 95 | Dokončovací konstrukce na pozemních stavbách |  |  |  | 0 |  | 0 |  | 0 |  | 0 |  | 0 |  | 0 |  |  |  |  | 52.29 | [5 empty] | DIL
77 | 952901114 | Vyčištění budov o výšce podlaží nad 4 m | m2 | 71.2231 |  | 0 |  | 0 |  | 0 | 21 | 0 | 4e-05 | 0 | 0 | 0 |  | RTS 21/ II | RTS 21/ II | 0.354 | 25.21 |  | Práce |  |  |  | POL1_1
|  | 3,14*2,15*10,55 |  | 71.2231 | [22 empty] | VV | 0
78 | 952901110 | Čištění mytím vnějších ploch oken a dveří | m2 | 5.83 |  | 0 |  | 0 |  | 0 | 21 | 0 | 1e-05 | 0 | 0 | 0 |  | RTS 21/ II | RTS 21/ II | 0.13 | 0.76 |  | Práce |  |  |  | POL1_
|  | Odkaz na mn. položky pořadí 64 : 5,83000 |  | 5.83 | [22 empty] | VV | 5
79 | 953981105 | Chemické kotvy do betonu, hl. 170 mm, M 20, ampule | kus | 102 |  | 0 |  | 0 |  | 0 | 21 | 0 | 0 | 0 | 0 | 0 |  | RTS 21/ II | RTS 21/ II | 0.258 | 26.32 |  | Práce |  |  |  | POL1_1
|  | 102 |  | 102 | [22 empty] | VV | 0
Díl: | 96 | Bourání konstrukcí |  |  |  | 0 |  | 0 |  | 0 |  | 0 |  | 0 |  | 9.52 |  |  |  |  | 47.02 | [5 empty] | DIL
80 | 961044111 | Bourání základů z betonu prostého | m3 | 1.0164 |  | 0 |  | 0 |  | 0 | 21 | 0 | 0 | 0 | 2 | 2.03 |  | RTS 21/ II | RTS 21/ II | 6.436 | 6.54 |  | Práce |  |  |  | POL1_
|  | 8 - pod opěrkou : 1,815*0,7*0,8 |  | 1.0164 | [22 empty] | VV | 0
81 | 962052211 | Bourání zdiva železobetonového nadzákladového | m3 | 0.57173 |  | 0 |  | 0 |  | 0 | 21 | 0 | 0.00147 | 0 | 2.4 | 1.37 |  | RTS 21/ II | RTS 21/ II | 8.5 | 4.86 |  | Práce |  |  |  | POL1_
|  | 8 - ubourání částo stávající opěrné zdi : 1,815*0,3*1,05 |  | 0.57173 | [22 empty] | VV | 0
82 | 965042241 | Bourání mazanin betonových tl. nad 10 cm, nad 4 m2 ručně tl. mazaniny 10 - 15 cm | m3 | 1.2457 |  | 0 |  | 0 |  | 0 | 21 | 0 | 0 | 0 | 2.2 | 2.74 |  | RTS 21/ II | RTS 21/ II | 9.21 | 11.47 |  | Práce |  |  |  | POL1_1
|  | 7 - betonový chodník, vč. schodiště : 1,1*7,55*0,15 |  | 1.2457 | [22 empty] | VV | 0
83 | 966031314 | Bourání říms cihel, tl. nad 30 cm, vyložení 25 cm | m | 7.705 |  | 0 |  | 0 |  | 0 | 21 | 0 | 0 | 0 | 0.11 | 0.85 |  | RTS 21/ II | RTS 21/ II | 0.804 | 6.19 |  | Práce |  |  |  | POL1_
|  | 3,945+3,76 |  | 7.705 | [22 empty] | VV | 0
84 | 978015291 | Otlučení omítek vnějších MVC v složit.1-4 do 100 % | m2 | 42.875 |  | 0 |  | 0 |  | 0 | 21 | 0 | 0 | 0 | 0.059 | 2.53 |  | RTS 21/ II | RTS 21/ II | 0.2 | 8.58 |  | Práce |  |  |  | POL1_1
|  | pro přístavbu nového schodiště : (2,7+2,2)*7,85+(4,0-2,2)*2,45 |  | 42.875 | [22 empty] | VV | 0
85 | 979011321 | Montáž a demontáž shozu za 2.NP | kus | 1 |  | 0 |  | 0 |  | 0 | 21 | 0 | 0 | 0 | 0 | 0 |  | RTS 21/ II | RTS 21/ II | 8.84 | 8.84 |  | Práce |  |  |  | POL1_
86 | 979011329 | Přípl. k mont.a dem. shozu za každé další podlaží | podlaž | 1 |  | 0 |  | 0 |  | 0 | 21 | 0 | 0 | 0 | 0 | 0 |  | RTS 21/ II | RTS 21/ II | 0.535 | 0.54 |  | Práce |  |  |  | POL1_
87 | 979011331 | Pronájem shozu (za metr) | den | 20 |  | 0 |  | 0 |  | 0 | 21 | 0 | 0 | 0 | 0 | 0 |  | RTS 21/ II | RTS 21/ II | 0 | 0 |  | Práce |  |  |  | POL1_
|  | délka 10m : 10*2 |  | 20 | [22 empty] | VV | 0
Díl: | 99 | Staveništní přesun hmot |  |  |  | 0 |  | 0 |  | 0 |  | 0 |  | 0 |  | 0 |  |  |  |  | 338.98 | [5 empty] | DIL
88 | 999281108 | Přesun hmot pro opravy a údržbu do výšky 12 m | t | 179.1629 |  | 0 |  | 0 |  | 0 | 21 | 0 | 0 | 0 | 0 | 0 |  | RTS 21/ II | RTS 21/ II | 1.892 | 338.98 |  | Přesun hmot |  |  |  | POL7_
Díl: | 711 | Izolace proti vodě |  |  |  | 0 |  | 0 |  | 0 |  | 0 |  | 0.24 |  | 0 |  |  |  |  | 10.72 | [5 empty] | DIL
89 | 711111001 | Izolace proti vlhkosti vodor. nátěr ALP za studena 1x nátěr - včetně dodávky penetračního laku ALP | m2 | 14.4942 |  | 0 |  | 0 |  | 0 | 21 | 0 | 0.00033 | 0 | 0 | 0 |  | RTS 21/ II | RTS 21/ II | 0.0275 | 0.4 |  | Práce |  |  |  | POL1_7
|  | 4,0*2,03+3,14*2,03*2,0*0,5 |  | 14.4942 | [22 empty] | VV | 0
90 | 711112001 | Izolace proti vlhkosti svis. nátěr ALP, za studena 1x nátěr - včetně dodávky asfaltového laku | m2 | 6.3063 |  | 0 |  | 0 |  | 0 | 21 | 0 | 0.00052 | 0 | 0 | 0 |  | RTS 21/ II | RTS 21/ II | 0.049 | 0.31 |  | Práce |  |  |  | POL1_7
|  | (1,91+3,14*4,0*0,5)*(0,57+0,2) |  | 6.3063 | [22 empty] | VV | 0
91 | 711141559 | Izolace proti vlhk. vodorovná pásy přitavením 2 vrstvy - materiál ve specifikaci | m2 | 14.4942 |  | 0 |  | 0 |  | 0 | 21 | 0 | 0.00082 | 0.01 | 0 | 0 |  | RTS 21/ II | RTS 21/ II | 0.45982 | 6.66 |  | Práce |  |  |  | POL1_7
|  | Odkaz na mn. položky pořadí 89 : 14,49420 |  | 14.4942 | [22 empty] | VV | 5
92 | 711142559 | Izolace proti vlhkosti svislá pásy přitavením 2 vrstvy - materiál ve specifikaci | m2 | 6.3063 |  | 0 |  | 0 |  | 0 | 21 | 0 | 0.00099 | 0.01 | 0 | 0 |  | RTS 21/ II | RTS 21/ II | 0.532 | 3.35 |  | Práce |  |  |  | POL1_7
|  | Odkaz na mn. položky pořadí 90 : 6,30630 |  | 6.3063 | [22 empty] | VV | 5
93 | 62852251 | Pás modifikovaný asfaltový, tl 4,0mm s vložkou ze skleněné tkaniny a spalitelnou PE fólií | m2 | 23.9206 |  | 0 |  | 0 |  | 0 | 21 | 0 | 0.0046 | 0.11 | 0 | 0 | SPCM | RTS 21/ II | RTS 21/ II | 0 | 0 |  | Specifikace |  |  |  | POL3_0
|  | Odkaz na mn. položky pořadí 89 : 14,49420*1,15 |  | 16.6683 | [22 empty] | VV | 5
|  | Odkaz na mn. položky pořadí 90 : 6,30630*1,15 |  | 7.2523 | [22 empty] | VV | 5
94 | 628522691 | Pás modifikovaný asfaltový, tl 4,0mm s vložkou z hliníkové fólie | m2 | 23.9206 |  | 0 |  | 0 |  | 0 | 21 | 0 | 0.0045 | 0.11 | 0 | 0 | SPCM | RTS 21/ II | RTS 21/ II | 0 | 0 |  | Specifikace |  |  |  | POL3_0
|  | Odkaz na mn. položky pořadí 89 : 14,49420*1,15 |  | 16.6683 | [22 empty] | VV | 5
|  | Odkaz na mn. položky pořadí 90 : 6,30630*1,15 |  | 7.2523 | [22 empty] | VV | 5
95 | 998711202 | Přesun hmot pro izolace proti vodě, výšky do 12 m | % |  |  | 0 |  | 0 |  | 0 | 21 | 0 | 0 | 0 | 0 | 0 |  | RTS 21/ II | RTS 21/ II | 0 | 0 |  | Přesun hmot |  |  |  | POL7_
Díl: | 712 | Povlakové krytiny |  |  |  | 0 |  | 0 |  | 0 |  | 0 |  | 0.2 |  | 0 |  |  |  |  | 33.46 | [5 empty] | DIL
96 | 712341659 | Povlaková krytina střech do 10°, NAIP bodově 1 vrstva - materiál ve specifikaci | m2 | 20.0596 |  | 0 |  | 0 |  | 0 | 21 | 0 | 0.00036 | 0.01 | 0 | 0 |  | RTS 21/ II | RTS 21/ II | 0.17778 | 3.57 |  | Práce |  |  |  | POL1_7
|  | plocha - skladba S2 : 3,14*1,8*1,8 |  | 10.1736 | [22 empty] | VV | 0
|  | 3,95*3,08 |  | 12.166 | [22 empty] | VV | 0
|  | -1,2*1,2 |  | -1.44 | [22 empty] | VV | 0
|  | -0,7*1,2 |  | -0.84 | [22 empty] | VV | 0
97 | 712373121 | Krytina střech do 10° fólie, 6 kotev/m2,ocel,dřevo tl. izolace do 200 mm, fólie ve specifikaci | m2 | 25.3496 |  | 0 |  | 0 |  | 0 | 21 | 0 | 0 | 0 | 0 | 0 |  | RTS 21/ II | RTS 21/ II | 0.9146 | 23.18 |  | Práce |  |  |  | POL1_7
|  | plocha : 3,14*1,8*1,8 |  | 10.1736 | [22 empty] | VV | 0
|  | 3,95*3,08 |  | 12.166 | [22 empty] | VV | 0
|  | -1,2*1,2 |  | -1.44 | [22 empty] | VV | 0
|  | -0,7*1,2 |  | -0.84 | [22 empty] | VV | 0
|  | vytažení na atiky, okna, schody : 3,14*4*0,25 |  | 3.14 | [22 empty] | VV | 0
|  | (1,2*4)*0,25 |  | 1.2 | [22 empty] | VV | 0
|  | (0,7+0,7+1,2+1,2)*0,25 |  | 0.95 | [22 empty] | VV | 0
98 | 712378001 | Atiková okapnice RŠ 150 mm | m | 14.8 |  | 0 |  | 0 |  | 0 | 21 | 0 | 0.00121 | 0.02 | 0 | 0 |  | RTS 21/ II | Kalkul | 0.252 | 3.73 |  | Práce |  |  |  | POL1_
|  | Odkaz na mn. položky pořadí 126 : 14,80000 |  | 14.8 | [22 empty] | VV | 5
99 | 712391172 | Povlaková krytina střech do 10°, ochran. textilie | m2 | 25.3496 |  | 0 |  | 0 |  | 0 | 21 | 0 | 3e-05 | 0 | 0 | 0 |  | RTS 21/ II | RTS 21/ II | 0.11765 | 2.98 |  | Práce |  |  |  | POL1_7
|  | Odkaz na mn. položky pořadí 97 : 25,34960 |  | 25.3496 | [22 empty] | VV | 5
100 | 71201R | D+M balkónový chrlič, průměr. 125mm s integrovaným PVC límcem, bez výhřevu | kpl | 1 |  | 0 |  | 0 |  | 0 | 21 | 0 | 0 | 0 | 0 | 0 |  | Vlastní | Kalkul | 0 | 0 |  | Práce |  |  |  | POL1_
101 | 283220013 | Fólie izolační, tl. 1,8 mm š. 1600 mm PVC-P s PES výztuží, šedá | m2 | 29.152 |  | 0 |  | 0 |  | 0 | 21 | 0 | 0.0022 | 0.06 | 0 | 0 | SPCM | RTS 21/ II | RTS 21/ II | 0 | 0 |  | Specifikace |  |  |  | POL3_0
|  | 25,3496*1,15 |  | 29.152 | [22 empty] | VV | 0
102 | 628522691 | Pás modifikovaný asfaltový, tl 4,0mm s vložkou z hliníkové fólie | m2 | 22.0656 |  | 0 |  | 0 |  | 0 | 21 | 0 | 0.0045 | 0.1 | 0 | 0 | SPCM | RTS 21/ II | RTS 21/ II | 0 | 0 |  | Specifikace |  |  |  | POL3_0
|  | 20,0596*1,1 |  | 22.0656 | [22 empty] | VV | 0
103 | 69366198 | Geotextilie 300 g/m2 š. 200cm 100% PP | m2 | 29.152 |  | 0 |  | 0 |  | 0 | 21 | 0 | 0.0003 | 0.01 | 0 | 0 | SPCM | RTS 21/ II | RTS 21/ II | 0 | 0 |  | Specifikace |  |  |  | POL3_0
|  | 25,3496*1,15 |  | 29.152 | [22 empty] | VV | 0
104 | 998712202 | Přesun hmot pro povlakové krytiny, výšky do 12 m | % |  |  | 0 |  | 0 |  | 0 | 21 | 0 | 0 | 0 | 0 | 0 |  | RTS 21/ II | RTS 21/ II | 0 | 0 |  | Přesun hmot |  |  |  | POL7_
Díl: | 713 | Izolace tepelné |  |  |  | 0 |  | 0 |  | 0 |  | 0 |  | 0.37 |  | 0 |  |  |  |  | 19.63 | [5 empty] | DIL
105 | 713111130 | Izolace tepelné stropů spodem, vložená mezi krokve 2 vrstvy - včetně dodávky tepelné izolace, tl. 240mm | m2 | 12 |  | 0 |  | 0 |  | 0 | 21 | 0 | 0.00757 | 0.09 | 0 | 0 |  | RTS 21/ II | RTS 21/ II | 0.362 | 4.34 |  | Práce |  |  |  | POL1_
|  | Odkaz na mn. položky pořadí 39 : 12,00000 |  | 12 | [22 empty] | VV | 5
106 | 713121111 | Izolace tepelná podlah na sucho, jednovrstvá | m2 | 13.23 |  | 0 |  | 0 |  | 0 | 21 | 0 | 0 | 0 | 0 | 0 |  | RTS 21/ II | RTS 21/ II | 0.08 | 1.06 |  | Práce |  |  |  | POL1_7
|  | 13,23 |  | 13.23 | [22 empty] | VV | 0
107 | 713131131 | Izolace tepelná stěn lepením | m2 | 23.55 |  | 0 |  | 0 |  | 0 | 21 | 0 | 0.003 | 0.07 | 0 | 0 |  | RTS 21/ II | RTS 21/ II | 0.28 | 6.59 |  | Práce |  |  |  | POL1_
|  | dilatace nového základu od původních základů : (3+3)*0,8 |  | 4.8 | [22 empty] | VV | 0
|  | dilatace zdiva schodiště od staré budovy : (1,5+1)*7,5 |  | 18.75 | [22 empty] | VV | 0
108 | 713141125 | Izolace tepelná střech, desky, na lepidlo | m2 | 40.1192 |  | 0 |  | 0 |  | 0 | 21 | 0 | 0.00033 | 0.01 | 0 | 0 |  | RTS 21/ II | RTS 21/ II | 0.16 | 6.42 |  | Práce |  |  |  | POL1_7
|  | plocha - skladba S2 : 3,14*1,8*1,8 |  | 10.1736 | [22 empty] | VV | 0
|  | 3,95*3,08 |  | 12.166 | [22 empty] | VV | 0
|  | -1,2*1,2 |  | -1.44 | [22 empty] | VV | 0
|  | -0,7*1,2 |  | -0.84 | [22 empty] | VV | 0
|  | spádové klíny - skladba S2 : 3,14*1,8*1,8 |  | 10.1736 | [22 empty] | VV | 0
|  | 3,95*3,08 |  | 12.166 | [22 empty] | VV | 0
|  | -1,2*1,2 |  | -1.44 | [22 empty] | VV | 0
|  | -0,7*1,2 |  | -0.84 | [22 empty] | VV | 0
109 | 713191221 | Dilatační pásek podél stěn výšky 100 mm vč.dodávky | m | 17.724 |  | 0 |  | 0 |  | 0 | 21 | 0 | 0 | 0 | 0 | 0 |  | RTS 21/ II | RTS 21/ II | 0.05 | 0.89 |  | Práce |  |  |  | POL1_1
|  | 3,14*3,6 |  | 11.304 | [22 empty] | VV | 0
|  | -1,4 |  | -1.4 | [22 empty] | VV | 0
|  | 1.NP nástup na schodiště : 0,43+0,06+0,27+0,23+0,31+0,3+0,43+0,43+0,05+0,41 |  | 2.92 | [22 empty] | VV | 0
|  | 2.NP podesta : 0,43+1,6+0,32+0,23+0,36 |  | 2.94 | [22 empty] | VV | 0
|  | 3.NP podesta : 0,76+1,2 |  | 1.96 | [22 empty] | VV | 0
110 | 713191221 | Dilatační pásek podél stěn výšky 100 mm vč.dodávky | m | 6.5 |  | 0 |  | 0 |  | 0 | 21 | 0 | 0 | 0 | 0 | 0 |  | RTS 21/ II | RTS 21/ II | 0.05 | 0.33 |  | Práce |  |  |  | POL1_
|  | dilatace podlah - mezi schodištěm a stávajícím objektem - 1.NP : 2 |  | 2 | [22 empty] | VV | 0
|  | 2.NP : 3 |  | 3 | [22 empty] | VV | 0
|  | podkroví : 1,5 |  | 1.5 | [22 empty] | VV | 0
111 | 28375460 | Polystyren extrudovaný XPS | m3 | 0.7065 |  | 0 |  | 0 |  | 0 | 21 | 0 | 0.03 | 0.02 | 0 | 0 | SPCM | RTS 21/ II | RTS 21/ II | 0 | 0 |  | Specifikace |  |  |  | POL3_
|  | dilatace nového základu od původních základů : (3+3)*0,8*0,03 |  | 0.144 | [22 empty] | VV | 0
|  | dilatace zdiva schodiště od staré budovy : (1,5+1)*7,5*0,03 |  | 0.5625 | [22 empty] | VV | 0
112 | 28375766.A | Deska izolační polystyrén samozhášivý EPS 100 | m3 | 1.9448 |  | 0 |  | 0 |  | 0 | 21 | 0 | 0.02 | 0.04 | 0 | 0 | SPCM | RTS 21/ II | RTS 21/ II | 0 | 0 |  | Specifikace |  |  |  | POL3_0
|  | 13,23*0,14*1,05 |  | 1.9448 | [22 empty] | VV | 0
113 | 28375972 | Deska spádová EPS 150 | m3 | 2.4072 |  | 0 |  | 0 |  | 0 | 21 | 0 | 0.025 | 0.06 | 0 | 0 | SPCM | RTS 21/ II | RTS 21/ II | 0 | 0 |  | Specifikace |  |  |  | POL3_0
|  | spádové klíny : (3,14*1,8*1,8)*(0,09+0,15)/2 |  | 1.2208 | [22 empty] | VV | 0
|  | 3,95*3,08*(0,09+0,15)/2 |  | 1.4599 | [22 empty] | VV | 0
|  | -1,2*1,2*(0,09+0,15)/2 |  | -0.1728 | [22 empty] | VV | 0
|  | -0,7*1,2*(0,09+0,15)/2 |  | -0.1008 | [22 empty] | VV | 0
114 | 28376502 | Deska izolační PIR Alu pro střechy 2400x1240x120mm | m2 | 22.2936 |  | 0 |  | 0 |  | 0 | 21 | 0 | 0.0036 | 0.08 | 0 | 0 | SPCM | RTS 21/ II | RTS 21/ II | 0 | 0 |  | Specifikace |  |  |  | POL3_0
|  | plocha : 3,14*1,8*1,8*1,1 |  | 11.191 | [22 empty] | VV | 0
|  | 3,95*3,08*1,1 |  | 13.3826 | [22 empty] | VV | 0
|  | -1,2*1,2 |  | -1.44 | [22 empty] | VV | 0
|  | -0,7*1,2 |  | -0.84 | [22 empty] | VV | 0
115 | 998713202 | Přesun hmot pro izolace tepelné, výšky do 12 m | % |  |  | 0 |  | 0 |  | 0 | 21 | 0 | 0 | 0 | 0 | 0 |  | RTS 21/ II | RTS 21/ II | 0 | 0 |  | Přesun hmot |  |  |  | POL7_
Díl: | 762 | Konstrukce tesařské |  |  |  | 0 |  | 0 |  | 0 |  | 0 |  | 0.16 |  | 0.15 |  |  |  |  | 30.44 | [5 empty] | DIL
116 | 762088113 | Zakrývání provizorní plachtou 12x15m,vč.odstranění | kus | 1 |  | 0 |  | 0 |  | 0 | 21 | 0 | 0.08471 | 0.08 | 0 | 0 |  | RTS 21/ II | RTS 21/ II | 26 | 26 |  | Práce |  |  |  | POL1_
117 | 762342203 | Montáž laťování střech, vzdálenost latí 22 - 36 cm včetně dodávky řeziva, latě 4/6 cm | m2 | 20.0596 |  | 0 |  | 0 |  | 0 | 21 | 0 | 0.00403 | 0.08 | 0 | 0 |  | RTS 21/ II | RTS 21/ II | 0.156 | 3.13 |  | Práce |  |  |  | POL1_
|  | plocha - skladba S2 : 3,14*1,8*1,8 |  | 10.1736 | [22 empty] | VV | 0
|  | 3,95*3,08 |  | 12.166 | [22 empty] | VV | 0
|  | -1,2*1,2 |  | -1.44 | [22 empty] | VV | 0
|  | -0,7*1,2 |  | -0.84 | [22 empty] | VV | 0
118 | 762342811 | Demontáž laťování střech, rozteč latí do 22 cm | m2 | 21.7523 |  | 0 |  | 0 |  | 0 | 21 | 0 | 0 | 0 | 0.007 | 0.15 |  | RTS 21/ II | RTS 21/ II | 0.06 | 1.31 |  | Práce |  |  |  | POL1_
|  | Odkaz na mn. položky pořadí 131 : 21,75233 |  | 21.7523 | [22 empty] | VV | 5
119 | 76201R | Demontáže námětků | kpl | 1 |  | 0 |  | 0 |  | 0 | 21 | 0 | 0 | 0 | 0 | 0 |  | Vlastní | Kalkul | 0 | 0 |  | Práce |  |  |  | POL1_
120 | 998762202 | Přesun hmot pro tesařské konstrukce, výšky do 12 m | % |  |  | 0 |  | 0 |  | 0 | 21 | 0 | 0 | 0 | 0 | 0 |  | RTS 21/ II | RTS 21/ II | 0 | 0 |  | Přesun hmot |  |  |  | POL7_
Díl: | 763 | Dřevostavby |  |  |  | 0 |  | 0 |  | 0 |  | 0 |  | 0.55 |  | 0 |  |  |  |  | 11.43 | [5 empty] | DIL
121 | 763613232 | M.záklopu stropů z desek nad tl.18 mm,P+D,šroubov. vč. dodávky dřevoštěpkové desky, tl. 22 mm | m2 | 40.1192 |  | 0 |  | 0 |  | 0 | 21 | 0 | 0.01371 | 0.55 | 0 | 0 |  | RTS 21/ II | RTS 21/ II | 0.285 | 11.43 |  | Práce |  |  |  | POL1_
|  | plocha - skladba S2 : 3,14*1,8*1,8*2 |  | 20.3472 | [22 empty] | VV | 0
|  | 3,95*3,08*2 |  | 24.332 | [22 empty] | VV | 0
|  | -1,2*1,2*2 |  | -2.88 | [22 empty] | VV | 0
|  | -0,7*1,2*2 |  | -1.68 | [22 empty] | VV | 0
Díl: | 764 | Konstrukce klempířské |  |  |  | 0 |  | 0 |  | 0 |  | 0 |  | 0.14 |  | 0.02 |  |  |  |  | 21.66 | [5 empty] | DIL
122 | 764231230 | Lemování z Cu plechu zdí, tvrdá krytina, rš do 330 mm - ozn. 6P | m | 5.7 |  | 0 |  | 0 |  | 0 | 21 | 0 | 0.0021 | 0.01 | 0 | 0 |  | RTS 21/ II | RTS 21/ II | 0.27485 | 1.57 |  | Práce |  |  |  | POL1_
|  | 5,7 |  | 5.7 | [22 empty] | VV | 0
123 | 764510240 | Oplechování parapetů včetně rohů z Cu, rš do 250 mm - ozn. 3P | m | 2.2 |  | 0 |  | 0 |  | 0 | 21 | 0 | 0.00369 | 0.01 | 0 | 0 |  | RTS 21/ II | RTS 21/ II | 0.945 | 2.08 |  | Práce |  |  |  | POL1_7
|  | 1,1*2 |  | 2.2 | [22 empty] | VV | 0
124 | 764530210 | Oplechování zdí z Cu plechu, rš do 250 mm - ozn. 4P | m | 1.68 |  | 0 |  | 0 |  | 0 | 21 | 0 | 0.00365 | 0.01 | 0 | 0 |  | RTS 21/ II | RTS 21/ II | 0.784 | 1.32 |  | Práce |  |  |  | POL1_
|  | 1,68 |  | 1.68 | [22 empty] | VV | 0
125 | 764530230 | Oplechování zdí z Cu plechu, rš do 400 mm - ozn. 5P | m | 3.16 |  | 0 |  | 0 |  | 0 | 21 | 0 | 0.00454 | 0.01 | 0 | 0 |  | RTS 21/ II | RTS 21/ II | 0.8507 | 2.69 |  | Práce |  |  |  | POL1_
|  | 1,58*2 |  | 3.16 | [22 empty] | VV | 0
126 | 764530260 | Oplechování zdí z Cu plechu, rš 750 mm - ozn. 1P | m | 14.8 |  | 0 |  | 0 |  | 0 | 21 | 0 | 0.00661 | 0.1 | 0 | 0 |  | RTS 21/ II | RTS 21/ II | 0.91855 | 13.59 |  | Práce |  |  |  | POL1_7
|  | 14,8 |  | 14.8 | [22 empty] | VV | 0
127 | 764352810 | Demontáž žlabů půlkruh. rovných, rš 330 mm, do 30° | m | 6 |  | 0 |  | 0 |  | 0 | 21 | 0 | 0 | 0 | 0.00336 | 0.02 |  | RTS 21/ II | RTS 21/ II | 0.069 | 0.41 |  | Práce |  |  |  | POL1_
|  | v místě přístavby scchodiště : 3+3 |  | 6 | [22 empty] | VV | 0
128 | 76401R | Úprava žlabu - nové čílko | kpl | 2 |  | 0 |  | 0 |  | 0 | 21 | 0 | 0 | 0 | 0 | 0 |  | Vlastní | Kalkul | 0 | 0 |  | Práce |  |  |  | POL1_
129 | 76402R | Přespádování žlabu | kpl | 1 |  | 0 |  | 0 |  | 0 | 21 | 0 | 0 | 0 | 0 | 0 |  | Vlastní | Kalkul | 0 | 0 |  | Práce |  |  |  | POL1_
130 | 998764202 | Přesun hmot pro klempířské konstr., výšky do 12 m | % |  |  | 0 |  | 0 |  | 0 | 21 | 0 | 0 | 0 | 0 | 0 |  | RTS 21/ II | RTS 21/ II | 0 | 0 |  | Přesun hmot |  |  |  | POL7_
Díl: | 765 | Krytiny tvrdé |  |  |  | 0 |  | 0 |  | 0 |  | 0 |  | 0 |  | 0.74 |  |  |  |  | 10.97 | [5 empty] | DIL
131 | 765311813 | Demontáž krytiny bobrovky na sucho, pro použití | m2 | 21.7523 |  | 0 |  | 0 |  | 0 | 21 | 0 | 0 | 0 | 0.034 | 0.74 |  | RTS 21/ II | RTS 21/ II | 0.22 | 4.79 |  | Práce |  |  |  | POL1_7
|  | v místě přístavby schodiště : 4,345*3,485 |  | 15.1423 | [22 empty] | VV | 0
|  | 1,8*0,5 |  | 0.9 | [22 empty] | VV | 0
|  | 1,42*0,5 |  | 0.71 | [22 empty] | VV | 0
|  | rezerva : 5 |  | 5 | [22 empty] | VV | 0
132 | 765319121 | Montáž krytiny z bobrovky střech složit. na sucho | m2 | 5 |  | 0 |  | 0 |  | 0 | 21 | 0 | 0 | 0 | 0 | 0 |  | RTS 21/ II | RTS 21/ II | 0.65 | 3.25 |  | Práce |  |  |  | POL1_7
|  | rezerva : 5 |  | 5 | [22 empty] | VV | 0
133 | 765311591 | Bobrovka - příplatek za sklon přes 45 do 60° | m2 | 5 |  | 0 |  | 0 |  | 0 | 21 | 0 | 3e-05 | 0 | 0 | 0 |  | RTS 21/ II | RTS 21/ II | 0.054 | 0.27 |  | Práce |  |  |  | POL1_7
|  | Odkaz na mn. položky pořadí 132 : 5,00000 |  | 5 | [22 empty] | VV | 5
134 | 765799301 | Demontáž podstřešní fólie | m2 | 21.7523 |  | 0 |  | 0 |  | 0 | 21 | 0 | 0 | 0 | 0.00018 | 0 |  | RTS 21/ II | RTS 21/ II | 0.03 | 0.65 |  | Práce |  |  |  | POL1_
|  | Odkaz na mn. položky pořadí 131 : 21,75233 |  | 21.7523 | [22 empty] | VV | 5
135 | 765799310 | Montáž fólie na krokve přibitím vč. dodávky podstřešní difúzní fólie | m2 | 20.0596 |  | 0 |  | 0 |  | 0 | 21 | 0 | 0.00018 | 0 | 0 | 0 |  | RTS 21/ II | RTS 21/ II | 0.1 | 2.01 |  | Práce |  |  |  | POL1_
|  | skladba S2 : 3,14*1,8*1,8 |  | 10.1736 | [22 empty] | VV | 0
|  | 3,95*3,08 |  | 12.166 | [22 empty] | VV | 0
|  | -1,2*1,2 |  | -1.44 | [22 empty] | VV | 0
|  | -0,7*1,2 |  | -0.84 | [22 empty] | VV | 0
136 | 998765203 | Přesun hmot pro krytiny tvrdé, výšky do 24 m | % |  |  | 0 |  | 0 |  | 0 | 21 | 0 | 0 | 0 | 0 | 0 |  | RTS 21/ II | RTS 21/ II | 0.026 | 0 |  | Přesun hmot |  |  |  | POL7_
Díl: | 766 | Konstrukce truhlářské |  |  |  | 0 |  | 0 |  | 0 |  | 0 |  | 0 |  | 0 |  |  |  |  | 0 | [5 empty] | DIL
137 | 76601R | D+M jednoduché dovnitř otvíravé okno, čtyřkřídlé, rozm. 1100/1590mm - ozn. 1/T | ks | 2 |  | 0 |  | 0 |  | 0 | 21 | 0 | 0.00026 | 0 | 0 | 0 |  | Vlastní | Kalkul | 0 | 0 |  | Práce |  |  |  | POL1_7
|  | 2 |  | 2 | [22 empty] | VV | 0
138 | 76602R | D+M parapetu dřevěného dl. 1100mm, hloubka 550mm hrana do oblouku dle stěny schodiště | kus | 2 |  | 0 |  | 0 |  | 0 | 21 | 0 | 0 | 0 | 0 | 0 |  | Vlastní | Kalkul | 0 | 0 |  | Práce |  |  |  | POL1_7
|  | 2 |  | 2 | [22 empty] | VV | 0
139 | 76603R | D+M vchodové dřevěné, kazetové, jednokřídlé dveře, rozm. 1100/2050mm, rámová zárubeň - ozn. 5T vč. kování | ks | 1 |  | 0 |  | 0 |  | 0 | 21 | 0 | 0 | 0 | 0 | 0 |  | Vlastní | Kalkul | 0 | 0 |  | Práce |  |  |  | POL1_
140 | 7660404R | D+M interiérové dřevěné jednokřídlé dveře, kazetové, rámová zárubeň - ozn. 6/T rozm. 600/1500mm, EI30 DP3+C, vč. kování, samozavírač | ks | 1 |  | 0 |  | 0 |  | 0 | 21 | 0 | 0 | 0 | 0 | 0 |  | Vlastní | Kalkul | 0 | 0 |  | Práce |  |  |  | POL1_
|  | 1 |  | 1 | [22 empty] | VV | 0
141 | 998766202 | Přesun hmot pro truhlářské konstr., výšky do 12 m | % |  |  | 0 |  | 0 |  | 0 | 21 | 0 | 0 | 0 | 0 | 0 |  | RTS 21/ II | RTS 21/ II | 0 | 0 |  | Přesun hmot |  |  |  | POL7_
Díl: | 767 | Konstrukce zámečnické |  |  |  | 0 |  | 0 |  | 0 |  | 0 |  | 0 |  | 0 |  |  |  |  | 0 | [5 empty] | DIL
142 | 767161R01 | D+M dřevěné madlo, grafitová barva, upevnění do betonové zdi - ozn. 2Z | m | 17.78 |  | 0 |  | 0 |  | 0 | 21 | 0 | 6e-05 | 0 | 0 | 0 |  | Vlastní | Kalkul | 0 | 0 |  | Práce |  |  |  | POL1_7
|  | 17,78 |  | 17.78 | [22 empty] | VV | 0
143 | 767161R02 | D+M ocelové kované madlo, grafitová barva, upevnění do stávající OZ - ozn. 3Z | m | 5.77 |  | 0 |  | 0 |  | 0 | 21 | 0 | 6e-05 | 0 | 0 | 0 |  | Vlastní | Kalkul | 0 | 0 |  | Práce |  |  |  | POL1_7
|  | 5,77 |  | 5.77 | [22 empty] | VV | 0
144 | 767211R03 | D+M ocelové kované zábradlí schodiště vřetenového kotveného do betonu s dřevěným madlem - ozn. 1Z grafitová barva, výška 950mm | m | 13.37 |  | 0 |  | 0 |  | 0 | 21 | 0 | 0 | 0 | 0 | 0 |  | Vlastní | Kalkul | 0 | 0 |  | Práce |  |  |  | POL1_7
|  | 13,37 |  | 13.37 | [22 empty] | VV | 0
145 | 767211R04 | D+M střešní světlík, rozm. 1200x1200mm, otevírání ruční pomocí tyče - ozn. 15T | kpl | 1 |  | 0 |  | 0 |  | 0 | 21 | 0 | 0 | 0 | 0 | 0 |  | Vlastní | Kalkul | 0 | 0 |  | Práce |  |  |  | POL1_
146 | 767211R05 | D+M světlík se schodištěm (stohovací schůdky) pro plochí střechy - ozn. 16T | ks | 1 |  | 0 |  | 0 |  | 0 | 21 | 0 | 0 | 0 | 0 | 0 |  | Vlastní | Kalkul | 0 | 0 |  | Práce |  |  |  | POL1_
147 | 998767202 | Přesun hmot pro zámečnické konstr., výšky do 12 m | % |  |  | 0 |  | 0 |  | 0 | 21 | 0 | 0 | 0 | 0 | 0 |  | RTS 21/ II | RTS 21/ II | 0 | 0 |  | Přesun hmot |  |  |  | POL7_
Díl: | 771 | Podlahy z dlaždic a obklady |  |  |  | 0 |  | 0 |  | 0 |  | 0 |  | 0.92 |  | 0 |  |  |  |  | 55.63 | [5 empty] | DIL
148 | 771275511 | Montáž keram.dlaždic a schodovek na stupnice,TM | m | 56.4 |  | 0 |  | 0 |  | 0 | 21 | 0 | 0.00244 | 0.14 | 0 | 0 |  | RTS 21/ II | RTS 21/ II | 0.456 | 25.72 |  | Práce |  |  |  | POL1_7
|  | 47*1,2 |  | 56.4 | [22 empty] | VV | 0
149 | 771275521 | Montáž keramických dlaždic na podstupnice, TM | m | 56.4 |  | 0 |  | 0 |  | 0 | 21 | 0 | 0.00202 | 0.11 | 0 | 0 |  | RTS 21/ II | RTS 21/ II | 0.23 | 12.97 |  | Práce |  |  |  | POL1_7
|  | 47*1,2 |  | 56.4 | [22 empty] | VV | 0
150 | 771445034 | Obklad soklíků hutných,schod.stupň.,tmel, v.100 mm | m | 33.035 |  | 0 |  | 0 |  | 0 | 21 | 0 | 0.00032 | 0.01 | 0 | 0 |  | RTS 21/ II | RTS 21/ II | 0.377 | 12.45 |  | Práce |  |  |  | POL1_7
|  | (0,4+0,165)*47 |  | 26.555 | [22 empty] | VV | 0
|  | 0,04*12 |  | 0.48 | [22 empty] | VV | 0
|  | 2*3 |  | 6 | [22 empty] | VV | 0
151 | 771475014 | Obklad soklíků keram.rovných, tmel,výška 10 cm | m | 19.024 |  | 0 |  | 0 |  | 0 | 21 | 0 | 0.00032 | 0.01 | 0 | 0 |  | RTS 21/ II | RTS 21/ II | 0.236 | 4.49 |  | Práce |  |  |  | POL1_
|  | 3,14*(1,2*3) |  | 11.304 | [22 empty] | VV | 0
|  | -1,4 |  | -1.4 | [22 empty] | VV | 0
|  | 1,3 |  | 1.3 | [22 empty] | VV | 0
|  | 1.NP nástup na schodiště : 0,43+0,06+0,27+0,23+0,31+0,3+0,43+0,43+0,05+0,41 |  | 2.92 | [22 empty] | VV | 0
|  | 2.NP podesta : 0,43+1,6+0,32+0,23+0,36 |  | 2.94 | [22 empty] | VV | 0
|  | 3.NP podesta : 0,76+1,2 |  | 1.96 | [22 empty] | VV | 0
152 | 597642030 | Dlažba matná, do rozm. 300x300x9 mm | m2 | 11.2363 |  | 0 |  | 0 |  | 0 | 21 | 0 | 0.0192 | 0.22 | 0 | 0 | SPCM | RTS 21/ II | RTS 21/ II | 0 | 0 |  | Specifikace |  |  |  | POL3_0
|  | (35*1,2*0,165+12*1,2*0,169)*1,2 |  | 11.2363 | [22 empty] | VV | 0
153 | 597642400 | Dlažba matná schodovka, do rozm. 300x300x9 mm | m2 | 15.51 |  | 0 |  | 0 |  | 0 | 21 | 0 | 0.0192 | 0.3 | 0 | 0 | SPCM | RTS 21/ II | RTS 21/ II | 0 | 0 |  | Specifikace |  |  |  | POL3_0
|  | 47*(0,4+0,15)*0,5*1,2 |  | 15.51 | [22 empty] | VV | 0
154 | 597642412 | Dlažba matná sokl, do rozm. 600x95x10 mm | kus | 104.118 |  | 0 |  | 0 |  | 0 | 21 | 0 | 0.00122 | 0.13 | 0 | 0 | SPCM | RTS 21/ II | RTS 21/ II | 0 | 0 |  | Specifikace |  |  |  | POL3_0
|  | (19,024+33,035)/0,6*1,2 |  | 104.118 | [22 empty] | VV | 0
155 | 998771202 | Přesun hmot pro podlahy z dlaždic, výšky do 12 m | % |  |  | 0 |  | 0 |  | 0 | 21 | 0 | 0 | 0 | 0 | 0 |  | RTS 21/ II | RTS 21/ II | 0 | 0 |  | Přesun hmot |  |  |  | POL7_
Díl: | 784 | Malby |  |  |  | 0 |  | 0 |  | 0 |  | 0 |  | 0.03 |  | 0 |  |  |  |  | 18.59 | [5 empty] | DIL
156 | 784191101 | Penetrace podkladu univerzální 1x | m2 | 126.3656 |  | 0 |  | 0 |  | 0 | 21 | 0 | 7e-05 | 0.01 | 0 | 0 |  | RTS 21/ II | RTS 21/ II | 0.03248 | 4.1 |  | Práce |  |  |  | POL1_7
|  | Odkaz na mn. položky pořadí 60 : 22,59000 |  | 22.59 | [22 empty] | VV | 5
|  | Odkaz na mn. položky pořadí 61 : 103,77560 |  | 103.7756 | [22 empty] | VV | 5
157 | 784195112 | Malba bílá, bez penetrace, 2 x | m2 | 126.3656 |  | 0 |  | 0 |  | 0 | 21 | 0 | 0.00014 | 0.02 | 0 | 0 |  | RTS 21/ II | RTS 21/ II | 0.10191 | 12.88 |  | Práce |  |  |  | POL1_7
|  | Odkaz na mn. položky pořadí 156 : 126,36560 |  | 126.3656 | [22 empty] | VV | 5
158 | 784442021 | Malba disperzní interiér,výška do 3,8m pro SDK 2 x nátěr, 1 x penetrace | m2 | 12 |  | 0 |  | 0 |  | 0 | 21 | 0 | 0.00032 | 0 | 0 | 0 |  | RTS 21/ II | RTS 21/ II | 0.1344 | 1.61 |  | Práce |  |  |  | POL1_
|  | Odkaz na mn. položky pořadí 39 : 12,00000 |  | 12 | [22 empty] | VV | 5
Díl: | D96 | Přesuny suti a vybouraných hmot |  |  |  | 0 |  | 0 |  | 0 |  | 0 |  | 0 |  | 0 |  |  |  |  | 20.42 | [5 empty] | DIL
159 | 979081111 | Odvoz suti a vybour. hmot na skládku do 1 km | t | 10.4387 |  | 0 |  | 0 |  | 0 | 21 | 0 | 0 | 0 | 0 | 0 |  | RTS 21/ II | RTS 21/ II | 0.49 | 5.11 |  | Přesun suti |  |  |  | POL8_
160 | 979081121 | Příplatek k odvozu za každý další 1 km | t | 93.9483 |  | 0 |  | 0 |  | 0 | 21 | 0 | 0 | 0 | 0 | 0 |  | RTS 21/ II | RTS 21/ II | 0 | 0 |  | Přesun suti |  |  |  | POL8_
161 | 979082111 | Vnitrostaveništní doprava suti do 10 m | t | 10.4387 |  | 0 |  | 0 |  | 0 | 21 | 0 | 0 | 0 | 0 | 0 |  | RTS 21/ II | RTS 21/ II | 0.942 | 9.83 |  | Přesun suti |  |  |  | POL8_
162 | 979082121 | Příplatek k vnitrost. dopravě suti za dalších 5 m | t | 52.1935 |  | 0 |  | 0 |  | 0 | 21 | 0 | 0 | 0 | 0 | 0 |  | RTS 21/ II | RTS 21/ II | 0.105 | 5.48 |  | Přesun suti |  |  |  | POL8_
163 | 979990101 | Poplatek za uložení směsi betonu a cihel skupina 170101 a 170102 | t | 10.4387 |  | 0 |  | 0 |  | 0 | 21 | 0 | 0 | 0 | 0 | 0 |  | RTS 21/ II | RTS 21/ II | 0 | 0 |  | Přesun suti |  |  |  | POL8_
[25 empty] | 15 | 21 | DPH
| Celkem |  |  |  |  | 0 | [18 empty] | 0 | 0 | SUM
END
Note on S6: Jedná se o informaci, zda se jedná o položku, která je do rozpočtu zadána z cenové soustavy RTS, nebo vlastní.
Note on T6: Jedná se o název CÚ, která je zadána u položky rozpočtu

## 01 3 Pol
Položkový rozpočet | [26 empty] | #TypZaznamu#
S: | 2021/19 | Stavební úpravy ZUŠ, přístavba schodiště - ZUŠ Buštěhrad | [24 empty] | STA
O: | 01 | Objekt | [21 empty] | STA |  |  | OBJ
R: | 3 | 2.etapa - stavební úpravy 1.NP a 2.NP | [24 empty] | ROZ
P.č. | Číslo položky | Název položky | MJ | Množství | Cena / MJ | Celkem | Dodávka | Dodávka celk. | Montáž | Montáž celk. | DPH | Cena s DPH | Hmotnost / MJ | Hmotnost celk.(t) | Dem. hmotnost / MJ | Dem. hmotnost celk.(t) | Ceník | Cen. soustava / platnost | Cenová úroveň | Nhod / MJ | Nhod celk. | Dodavatel | Typ položky
Díl: | 2 | Základy a zvláštní zakládání |  |  |  | 0 |  | 0 |  | 0 |  | 0 |  | 10.81 |  | 0 |  |  |  |  | 6.61 | [5 empty] | DIL
1 | 271531114 | Polštář základu z kameniva drceného 8-16 mm | m3 | 1.2835 |  | 0 |  | 0 |  | 0 | 21 | 0 | 2.16 | 2.77 | 0 | 0 |  | RTS 21/ II | RTS 21/ II | 1.085 | 1.39 |  | Práce |  |  |  | POL1_
|  | skladba S6 : (25,67)*0,05 |  | 1.2835 | [22 empty] | VV | 0
2 | 273313511 | Beton základových desek prostý C 12/15 - podkladní beton | m3 | 3.0804 |  | 0 |  | 0 |  | 0 | 21 | 0 | 2.525 | 7.78 | 0 | 0 |  | RTS 21/ II | RTS 21/ II | 0.477 | 1.47 |  | Práce |  |  |  | POL1_1
|  | skladba S6 : (25,67)*0,12 |  | 3.0804 | [22 empty] | VV | 0
3 | 273362021 | Výztuž základových desek ze svařovaných sití KARI | t | 0.24612 |  | 0 |  | 0 |  | 0 | 21 | 0 | 1.057 | 0.26 | 0 | 0 |  | RTS 21/ II | RTS 21/ II | 15.231 | 3.75 |  | Práce |  |  |  | POL1_
|  | skladba S6 : (25,67)*7,99/1000*1,2 |  | 0.24612 | [22 empty] | VV | 0
Díl: | 3 | Svislé a kompletní konstrukce |  |  |  | 0 |  | 0 |  | 0 |  | 0 |  | 2.34 |  | 0 |  |  |  |  | 35.33 | [5 empty] | DIL
4 | 310239211 | Zazdívka otvorů pl do 4 m2 ve zdivu nadzákladovém cihlami pálenými na MVC | m3 | 0.54 |  | 0 |  | 0 |  | 0 | 21 | 0 | 1.8414 | 0.99 | 0 | 0 |  | RTS 21/ II | RTS 21/ II | 3.842 | 2.07 |  | Práce |  |  |  | POL1_1
|  | patro : 0,9*2*0,3 |  | 0.54 | [22 empty] | VV | 0
5 | 317941123 | Osazování ocelových válcovaných nosníků na zdivu I, IE, U, UE nebo L do č 22 | t | 0.13006 |  | 0 |  | 0 |  | 0 | 21 | 0 | 0.01709 | 0 | 0 | 0 |  | RTS 21/ II | RTS 21/ II | 16.583 | 2.16 |  | Práce |  |  |  | POL1_1
|  | překlad I 160 - 17,9 kg/m2 : | [24 empty] | VV | 0
|  | 2.NP - nad dveřmi 9/T : 1,3*17,9/1000*2 |  | 0.04654 | [22 empty] | VV | 0
|  | překlad I 140 - 14,4 kg/m2" : | [24 empty] | VV | 0
|  | 1.NP - nad dveřmí 7/T : 1,4*14,4/1000 |  | 0.02016 | [22 empty] | VV | 0
|  | 1.NP - nad oknem 1/T : 1,5*14,4/1000*2 |  | 0.0432 | [22 empty] | VV | 0
|  | 2.NP - nad dveřmi 7/T : 1,4*14,4/1000 |  | 0.02016 | [22 empty] | VV | 0
6 | 319201315 | Vyrovnání zdiva pod omítku maltou ze SMS tl. 10 mm | m2 | 58.152 |  | 0 |  | 0 |  | 0 | 21 | 0 | 0.00825 | 0.48 | 0 | 0 |  | RTS 21/ II | RTS 21/ II | 0.3 | 17.45 |  | Práce |  |  |  | POL1_1
|  | předpoklad do 20 % plochy nových omítek : | [24 empty] | VV | 0
|  | Odkaz na mn. položky pořadí 33 : 290,76000*0,2 |  | 58.152 | [22 empty] | VV | 5
7 | 342255024 | Příčky z desek porobeton tl. 10 cm | m2 | 1.56 |  | 0 |  | 0 |  | 0 | 21 | 0 | 0.07471 | 0.12 | 0 | 0 |  | RTS 21/ II | RTS 21/ II | 0.52915 | 0.83 |  | Práce |  |  |  | POL1_
|  | nad I140 v otvorech na dveře : 1,2*0,8 |  | 0.96 | [22 empty] | VV | 0
|  | 1,2*0,5 |  | 0.6 | [22 empty] | VV | 0
8 | 346244381 | Plentování ocelových nosníků výšky do 20 cm | m2 | 1.62 |  | 0 |  | 0 |  | 0 | 21 | 0 | 0.17444 | 0.28 | 0 | 0 |  | RTS 21/ II | RTS 21/ II | 1.21 | 1.96 |  | Práce |  |  |  | POL1_
|  | překlad I 160 - 17,9 kg/m2 : | [24 empty] | VV | 0
|  | 2.NP - nad dveřmi 9/T : 1,3*0,16*2 |  | 0.416 | [22 empty] | VV | 0
|  | překlad I 140 - 14,4 kg/m2" : | [24 empty] | VV | 0
|  | 1.NP - nad dveřmí 7/T : 1,4*0,14*2 |  | 0.392 | [22 empty] | VV | 0
|  | 1.NP - nad oknem 1/T : 1,5*0,14*2 |  | 0.42 | [22 empty] | VV | 0
|  | 2.NP - nad dveřmi 7/T : 1,4*0,14*2 |  | 0.392 | [22 empty] | VV | 0
9 | 347015235 | Předstěna SDK,tl.127,5 mm,ocel.kce CW,2x MA 12,5mm | m2 | 11.4563 |  | 0 |  | 0 |  | 0 | 21 | 0 | 0.02919 | 0.33 | 0 | 0 |  | RTS 21/ II | RTS 21/ II | 0.948 | 10.86 |  | Práce |  |  |  | POL1_7
|  | 3,525*3,25 |  | 11.4563 | [22 empty] | VV | 0
10 | 13380525 | Tyč průřezu I 140, střední, jakost oceli S235 11375 | t | 0.09187 |  | 0 |  | 0 |  | 0 | 21 | 0 | 1 | 0.09 | 0 | 0 | SPCM | RTS 21/ II | RTS 21/ II | 0 | 0 |  | Specifikace |  |  |  | POL3_0
|  | překlad I 140 - 14,4 kg/m2" : | [24 empty] | VV | 0
|  | 1.NP - nad dveřmí 7/T : 1,4*14,4/1000*1,1 |  | 0.02218 | [22 empty] | VV | 0
|  | 1.NP - nad oknem 1/T : 1,5*14,4/1000*2*1,1 |  | 0.04752 | [22 empty] | VV | 0
|  | 2.NP - nad dveřmi 7/T : 1,4*14,4/1000*1,1 |  | 0.02218 | [22 empty] | VV | 0
11 | 13380530 | Tyč průřezu I 160, střední, jakost oceli S235 11375 | t | 0.05119 |  | 0 |  | 0 |  | 0 | 21 | 0 | 1 | 0.05 | 0 | 0 | SPCM | RTS 21/ II | RTS 21/ II | 0 | 0 |  | Specifikace |  |  |  | POL3_0
|  | překlad I 160 - 17,9 kg/m2 : | [24 empty] | VV | 0
|  | 2.NP - nad dveřmi 9/T : 1,3*17,9/1000*2*1,1 |  | 0.05119 | [22 empty] | VV | 0
Díl: | 4 | Vodorovné konstrukce |  |  |  | 0 |  | 0 |  | 0 |  | 0 |  | 16.52 |  | 0 |  |  |  |  | 129.26 | [5 empty] | DIL
12 | 411238211 | Zazdívka otvorů 1 m2 v klenbě cihlami tl.do 15 cm | m2 | 0.8325 |  | 0 |  | 0 |  | 0 | 21 | 0 | 0.28979 | 0.24 | 0 | 0 |  | RTS 21/ II | RTS 21/ II | 2.665 | 2.22 |  | Práce |  |  |  | POL1_
|  | nově bourané otvory zaklenuté klenbou - 1 : 1,665*0,5 |  | 0.8325 | [22 empty] | VV | 0
13 | 411238221 | Zazdívka otvorů pl do 1 m2 v klenbách cihlami tl do 300 mm | m2 | 0.49 |  | 0 |  | 0 |  | 0 | 21 | 0 | 0.56996 | 0.28 | 0 | 0 |  | RTS 21/ II | RTS 21/ II | 3.085 | 1.51 |  | Práce |  |  |  | POL1_1
|  | 0,7*0,7 |  | 0.49 | [22 empty] | VV | 0
14 | 411244252 | Klenby z cihel dl.29 cm P15, MC 10 tl.140mm, do 2m | m2 | 2.275 |  | 0 |  | 0 |  | 0 | 21 | 0 | 0.28978 | 0.66 | 0 | 0 |  | RTS 21/ II | RTS 21/ II | 1.921 | 4.37 |  | Práce |  |  |  | POL1_
|  | klenby nad bouranými okny - přízemí : 1,18*(0,7+0,375) |  | 1.2685 | [22 empty] | VV | 0
|  | 1,18*0,375 |  | 0.4425 | [22 empty] | VV | 0
|  | klenby nad bouranými okny - patro : 1,2*0,3 |  | 0.36 | [22 empty] | VV | 0
|  | 1,02*0,2 |  | 0.204 | [22 empty] | VV | 0
15 | 411244262 | Klenby z cihel dl.29cm P15, MC 10 tl.140mm, nad 2m | m2 | 40 |  | 0 |  | 0 |  | 0 | 21 | 0 | 0.28705 | 11.48 | 0 | 0 |  | RTS 21/ II | RTS 21/ II | 1.2 | 48 |  | Práce |  |  |  | POL1_1
|  | m.č. 101 : 40 |  | 40 | [22 empty] | VV | 0
16 | 411351101 | Bednění stropů deskových, bednění vlastní -zřízení bednicí materiál prkna | m2 | 40 |  | 0 |  | 0 |  | 0 | 21 | 0 | 0.03637 | 1.45 | 0 | 0 |  | RTS 21/ II | RTS 21/ II | 0.734 | 29.36 |  | Práce |  |  |  | POL1_
|  | 40 |  | 40 | [22 empty] | VV | 0
17 | 411351102 | Bednění stropů deskových, vlastní - odstranění | m2 | 40 |  | 0 |  | 0 |  | 0 | 21 | 0 | 0 | 0 | 0 | 0 |  | RTS 21/ II | RTS 21/ II | 0.173 | 6.92 |  | Práce |  |  |  | POL1_
|  | Odkaz na mn. položky pořadí 16 : 40,00000 |  | 40 | [22 empty] | VV | 5
18 | 411354173 | Podpěrná konstr. stropů do 12 kPa - zřízení | m2 | 40 |  | 0 |  | 0 |  | 0 | 21 | 0 | 0.00387 | 0.15 | 0 | 0 |  | RTS 21/ II | RTS 21/ II | 0.474 | 18.96 |  | Práce |  |  |  | POL1_
|  | Odkaz na mn. položky pořadí 16 : 40,00000 |  | 40 | [22 empty] | VV | 5
19 | 411354174 | Podpěrná konstr. stropů do 12 kPa - odstranění | m2 | 40 |  | 0 |  | 0 |  | 0 | 21 | 0 | 0 | 0 | 0 | 0 |  | RTS 21/ II | RTS 21/ II | 0.16 | 6.4 |  | Práce |  |  |  | POL1_
|  | Odkaz na mn. položky pořadí 18 : 40,00000 |  | 40 | [22 empty] | VV | 5
20 | 411388531 | Zabetonování otvorů pl do 1 m2 ve stropech | m3 | 0.2401 |  | 0 |  | 0 |  | 0 | 21 | 0 | 2.6975 | 0.65 | 0 | 0 |  | RTS 21/ II | RTS 21/ II | 21.586 | 5.18 |  | Práce |  |  |  | POL1_1
|  | doplnění stropu patra po vyburání komínu : 0,7*0,7*0,49 |  | 0.2401 | [22 empty] | VV | 0
21 | 411388532 | Zabetonování otvorů pl do 1 m2 v klenbách | m3 | 0.392 |  | 0 |  | 0 |  | 0 | 21 | 0 | 2.6852 | 1.05 | 0 | 0 |  | RTS 21/ II | RTS 21/ II | 8.793 | 3.45 |  | Práce |  |  |  | POL1_1
|  | doplnění stropu přízemí po vyburání komínu : 0,7*0,7*0,8 |  | 0.392 | [22 empty] | VV | 0
22 | 413232211 | Zazdívka zhlaví válcovaných nosníků v do 150 mm | kus | 8 |  | 0 |  | 0 |  | 0 | 21 | 0 | 0.02398 | 0.19 | 0 | 0 |  | RTS 21/ II | RTS 21/ II | 0.2 | 1.6 |  | Práce |  |  |  | POL1_1
|  | 4*2 |  | 8 | [22 empty] | VV | 0
23 | 413232221 | Zazdívka zhlaví válcovaných nosníků v do 300 mm | kus | 4 |  | 0 |  | 0 |  | 0 | 21 | 0 | 0.06201 | 0.25 | 0 | 0 |  | RTS 21/ II | RTS 21/ II | 0.29 | 1.16 |  | Práce |  |  |  | POL1_1
|  | 2*2 |  | 4 | [22 empty] | VV | 0
24 | 423321111 | Zabetonování podélných spár mezi nosníky | m3 | 0.0418 |  | 0 |  | 0 |  | 0 | 21 | 0 | 2.7631 | 0.12 | 0 | 0 |  | RTS 21/ II | RTS 21/ II | 3.007 | 0.13 |  | Práce |  |  |  | POL1_
|  | překlad I 160 - 17,9 kg/m2 : | [24 empty] | VV | 0
|  | 2.NP - nad dveřmi 9/T : 1,3*0,16*0,1 |  | 0.0208 | [22 empty] | VV | 0
|  | překlad I 140 - 14,4 kg/m2" : | [24 empty] | VV | 0
|  | 1.NP - nad oknem 1/T : 1,5*0,14*0,1 |  | 0.021 | [22 empty] | VV | 0
Díl: | 61 | Úpravy povrchů vnitřní |  |  |  | 0 |  | 0 |  | 0 |  | 0 |  | 6.65 |  | 0 |  |  |  |  | 163.35 | [5 empty] | DIL
25 | 601016191 | Penetrační nátěr stropů | m2 | 67.2815 |  | 0 |  | 0 |  | 0 | 21 | 0 | 0.0003 | 0.02 | 0 | 0 |  | RTS 21/ II | RTS 21/ II | 0.089 | 5.99 |  | Práce |  |  |  | POL1_1
|  | m.č. 101 : 25,67*2,5 |  | 64.175 | [22 empty] | VV | 0
|  | klenby nad bouranými okny - přízemí : 1,18*(0,7+0,375)*1,5 |  | 1.9027 | [22 empty] | VV | 0
|  | 1,18*0,375*1,5 |  | 0.66375 | [22 empty] | VV | 0
|  | klenby nad bouranými okny - patro : 1,2*0,3*1,5 |  | 0.54 | [22 empty] | VV | 0
26 | 602016191 | Penetrační nátěr stěn | m2 | 33.249 |  | 0 |  | 0 |  | 0 | 21 | 0 | 0.0003 | 0.01 | 0 | 0 |  | RTS 21/ II | RTS 21/ II | 0.07 | 2.33 |  | Práce |  |  |  | POL1_1
|  | 11,721+21,528 |  | 33.249 | [22 empty] | VV | 0
27 | 611401311 | Oprava omítky na stropech o ploše do 1 m2 vápennou štukovou omítkou | kus | 7 |  | 0 |  | 0 |  | 0 | 21 | 0 | 0.03646 | 0.26 | 0 | 0 |  | RTS 21/ II | RTS 21/ II | 1.0941 | 7.66 |  | Práce |  |  |  | POL1_1
|  | "přízemí" 4 : 4 |  | 4 | [22 empty] | VV | 0
|  | "patro" 3 : 3 |  | 3 | [22 empty] | VV | 0
28 | 611422133 | Omítka vnitřní kleneb, skořepin, MVC, štuková | m2 | 67.2815 |  | 0 |  | 0 |  | 0 | 21 | 0 | 0.05116 | 3.44 | 0 | 0 |  | RTS 21/ II | RTS 21/ II | 0.948 | 63.78 |  | Práce |  |  |  | POL1_1
|  | Odkaz na mn. položky pořadí 25 : 67,28150 |  | 67.2815 | [22 empty] | VV | 5
29 | 612401391 | Omítka malých ploch vnitřních stěn do 1 m2 vápennou štukovou omítkou | kus | 7 |  | 0 |  | 0 |  | 0 | 21 | 0 | 0.03562 | 0.25 | 0 | 0 |  | RTS 21/ II | RTS 21/ II | 0.88293 | 6.18 |  | Práce |  |  |  | POL1_1
|  | "přízemí" : 4 |  | 4 | [22 empty] | VV | 0
|  | "patro" : 3 |  | 3 | [22 empty] | VV | 0
30 | 612409991 | Začištění omítek kolem oken,dveří apod. s použitím suché maltové směsi | m | 129.1 |  | 0 |  | 0 |  | 0 | 21 | 0 | 0.00238 | 0.31 | 0 | 0 |  | RTS 21/ II | RTS 21/ II | 0.18233 | 23.54 |  | Práce |  |  |  | POL1_1
|  | "přízemí" : (2,15*2+0,9)*2+(2,0*2+0,8)*2 |  | 20 | [22 empty] | VV | 0
|  | (1,18+1,47)*2*2*2 |  | 21.2 | [22 empty] | VV | 0
|  | "patro" : (2,1*2+1,2)*2+(2,0*2+0,8)*2 |  | 20.4 | [22 empty] | VV | 0
|  | "výměna oken" : 25*(1,2+1,5)*2*0,5 |  | 67.5 | [22 empty] | VV | 0
31 | 612421431 | Oprava vápen.omítek stěn do 50 % pl. - štukových | m2 | 76.107 |  | 0 |  | 0 |  | 0 | 21 | 0 | 0.02606 | 1.98 | 0 | 0 |  | RTS 21/ II | RTS 21/ II | 0.58225 | 44.31 |  | Práce |  |  |  | POL1_1
|  | Odkaz na mn. položky pořadí 74 : 76,10700 |  | 76.107 | [22 empty] | VV | 5
32 | 612474611 | Omítka stěn vnitřní, VPC jádro, vápen.štuk, ručně | m2 | 11.7206 |  | 0 |  | 0 |  | 0 | 21 | 0 | 0.03203 | 0.38 | 0 | 0 |  | RTS 21/ II | RTS 21/ II | 0.816 | 9.56 |  | Práce |  |  |  | POL1_1
|  | 3,525*3,325 |  | 11.7206 | [22 empty] | VV | 0
Díl: | 62 | Úpravy povrchů vnější |  |  |  | 0 |  | 0 |  | 0 |  | 0 |  | 21.92 |  | 0 |  |  |  |  | 771.53 | [5 empty] | DIL
33 | 602015103 | Podhoz stěn vápenný, ručně | m2 | 290.76 |  | 0 |  | 0 |  | 0 | 21 | 0 | 0.00945 | 2.75 | 0 | 0 |  | RTS 21/ II | RTS 21/ II | 0.081 | 23.55 |  | Práce |  |  |  | POL1_1
|  | Odkaz na mn. položky pořadí 76 : 290,76000 |  | 290.76 | [22 empty] | VV | 5
34 | 602033191 | Penetrační vápenný nátěr stěn | m2 | 290.76 |  | 0 |  | 0 |  | 0 | 21 | 0 | 0.00037 | 0.11 | 0 | 0 |  | RTS 21/ II | RTS 21/ II | 0.07 | 20.35 |  | Práce |  |  |  | POL1_
|  | Odkaz na mn. položky pořadí 33 : 290,76000 |  | 290.76 | [22 empty] | VV | 5
35 | 620991121 | Zakrývání výplní vnějších otvorů z lešení | m2 | 51.9335 |  | 0 |  | 0 |  | 0 | 21 | 0 | 4e-05 | 0 | 0 | 0 |  | RTS 21/ II | RTS 21/ II | 0.078 | 4.05 |  | Práce |  |  |  | POL1_
|  | 1.NP - okna : 1,1*1,6*12 |  | 21.12 | [22 empty] | VV | 0
|  | dveře : 1,345*2,3 |  | 3.0935 | [22 empty] | VV | 0
|  | 2.NP - okna : 1,1*1,8*14 |  | 27.72 | [22 empty] | VV | 0
36 | 622412525 | Nátěr stěn vněj,vápenný,oprav.omít. barva | m2 | 563.3475 |  | 0 |  | 0 |  | 0 | 21 | 0 | 0.00078 | 0.44 | 0 | 0 |  | RTS 21/ II | RTS 21/ II | 0.242 | 136.33 |  | Práce |  |  |  | POL1_7
|  | (11,34+9,83+20,92+6,2+9,1+15,3)*7,75 |  | 563.3475 | [22 empty] | VV | 0
37 | 622423321 | Oprava vnějších omítek štukových, čl. III, do 30 % | m2 | 272.5875 |  | 0 |  | 0 |  | 0 | 21 | 0 | 0.02836 | 7.73 | 0 | 0 |  | RTS 21/ II | RTS 21/ II | 0.4006 | 109.2 |  | Práce |  |  |  | POL1_
|  | Odkaz na mn. položky pořadí 133 : 272,58750 |  | 272.5875 | [22 empty] | VV | 5
38 | 622474412 | Omítka vnější vápenná štuková ze SMS,slož1-2 | m2 | 290.76 |  | 0 |  | 0 |  | 0 | 21 | 0 | 0.03151 | 9.16 | 0 | 0 |  | RTS 21/ II | RTS 21/ II | 0.801 | 232.9 |  | Práce |  |  |  | POL1_1
|  | Odkaz na mn. položky pořadí 33 : 290,76000 |  | 290.76 | [22 empty] | VV | 5
39 | 622903111 | Očištění zdí a valů před opravou, ručně | m2 | 290.76 |  | 0 |  | 0 |  | 0 | 21 | 0 | 0 | 0 | 0 | 0 |  | RTS 21/ II | RTS 21/ II | 0.38 | 110.49 |  | Práce |  |  |  | POL1_
|  | Odkaz na mn. položky pořadí 33 : 290,76000 |  | 290.76 | [22 empty] | VV | 5
40 | 622904112 | Očištění fasád tlakovou vodou složitost 1 - 2 | m2 | 563.3475 |  | 0 |  | 0 |  | 0 | 21 | 0 | 2e-05 | 0.01 | 0 | 0 |  | RTS 21/ II | RTS 21/ II | 0.11 | 61.97 |  | Práce |  |  |  | POL1_1
|  | (11,34+9,83+20,92+6,2+9,1+15,3)*7,75 |  | 563.3475 | [22 empty] | VV | 0
41 | 627451631 | Oprava spárování cihelného zdiva stěn, pl. do 30 % | m2 | 290.76 |  | 0 |  | 0 |  | 0 | 21 | 0 | 0.0059 | 1.72 | 0 | 0 |  | RTS 21/ II | RTS 21/ II | 0.25 | 72.69 |  | Práce |  |  |  | POL1_
|  | Odkaz na mn. položky pořadí 33 : 290,76000 |  | 290.76 | [22 empty] | VV | 5
42 | 6201R | Demontáž a zpětná montáž prvků na fasádě (tabulky, cedule, pošt.schránka, světla, stát. značení...) | kpl | 1 |  | 0 |  | 0 |  | 0 | 21 | 0 | 0 | 0 | 0 | 0 |  | Vlastní | Kalkul | 0 | 0 |  | Práce |  |  |  | POL1_
Díl: | 63 | Podlahy a podlahové konstrukce |  |  |  | 0 |  | 0 |  | 0 |  | 0 |  | 11.38 |  | 0 |  |  |  |  | 33.36 | [5 empty] | DIL
43 | 289970111 | Vrstva geotextilie 300g/m2 | m2 | 25.07 |  | 0 |  | 0 |  | 0 | 21 | 0 | 0.0005 | 0.01 | 0 | 0 |  | RTS 21/ II | RTS 21/ II | 0.094 | 2.36 |  | Práce |  |  |  | POL1_
|  | skladba S7 : 25,07 |  | 25.07 | [22 empty] | VV | 0
44 | 631312611 | Mazanina betonová tl. 5 - 8 cm C 16/20 | m3 | 3.0444 |  | 0 |  | 0 |  | 0 | 21 | 0 | 2.525 | 7.69 | 0 | 0 |  | RTS 21/ II | RTS 21/ II | 3.213 | 9.78 |  | Práce |  |  |  | POL1_1
|  | skladba S6 : 25,67*0,06 |  | 1.5402 | [22 empty] | VV | 0
|  | skladba S7 : 25,07*0,06 |  | 1.5042 | [22 empty] | VV | 0
45 | 631362021 | Výztuž mazanin svařovanou sítí z drátů Kari | t | 0.4865 |  | 0 |  | 0 |  | 0 | 21 | 0 | 1.0662 | 0.52 | 0 | 0 |  | RTS 21/ II | RTS 21/ II | 15.231 | 7.41 |  | Práce |  |  |  | POL1_
|  | skladba S6. S7 : (25,67+25,07)*7,99/1000*1,2 |  | 0.4865 | [22 empty] | VV | 0
46 | 631591115 | Násyp pod podlahy z keramzitu | m3 | 7.521 |  | 0 |  | 0 |  | 0 | 21 | 0 | 0.42 | 3.16 | 0 | 0 |  | RTS 21/ II | RTS 21/ II | 1.836 | 13.81 |  | Práce |  |  |  | POL1_
|  | skladba S7 : 25,07*0,3 |  | 7.521 | [22 empty] | VV | 0
Díl: | 64 | Výplně otvorů |  |  |  | 0 |  | 0 |  | 0 |  | 0 |  | 0.41 |  | 0 |  |  |  |  | 14.58 | [5 empty] | DIL
47 | 648952421 | Osazení parapetních desek dřevěných š. do 50 cm včetně dodávky parapetní desky š. 35 cm | m | 27.5 |  | 0 |  | 0 |  | 0 | 21 | 0 | 0.01493 | 0.41 | 0 | 0 |  | RTS 21/ II | RTS 21/ II | 0.53 | 14.58 |  | Práce |  |  |  | POL1_7
|  | (10+14+1)*1,1 |  | 27.5 | [22 empty] | VV | 0
Díl: | 94 | Lešení a stavební výtahy |  |  |  | 0 |  | 0 |  | 0 |  | 0 |  | 0.7 |  | 0 |  |  |  |  | 106.52 | [5 empty] | DIL
48 | 941941032 | Montáž lešení leh.řad.s podlahami,š.do 1 m, H 30 m lešení rámové pronajaté | m2 | 510 |  | 0 |  | 0 |  | 0 | 21 | 0 | 0 | 0 | 0 | 0 |  | RTS 21/ II | RTS 21/ II | 0.109 | 55.59 |  | Práce |  |  |  | POL1_1
|  | 510 |  | 510 | [22 empty] | VV | 0
49 | 941941192 | Příplatek za každý měsíc použití lešení k pol.1032 lešení rámové pronajaté | m2 | 1020 |  | 0 |  | 0 |  | 0 | 21 | 0 | 0 | 0 | 0 | 0 |  | RTS 21/ II | RTS 21/ II | 0 | 0 |  | Práce |  |  |  | POL1_1
|  | 510*2 |  | 1020 | [22 empty] | VV | 0
50 | 941941832 | Demontáž lešení leh.řad.s podlahami,š.1 m, H 30 m lešení rámové pronajaté | m2 | 510 |  | 0 |  | 0 |  | 0 | 21 | 0 | 0 | 0 | 0 | 0 |  | RTS 21/ II | RTS 21/ II | 0.07 | 35.7 |  | Práce |  |  |  | POL1_1
|  | Odkaz na mn. položky pořadí 48 : 510,00000 |  | 510 | [22 empty] | VV | 5
51 | 941955002 | Lešení lehké pomocné, výška podlahy do 1,9 m | m2 | 50 |  | 0 |  | 0 |  | 0 | 21 | 0 | 0.00158 | 0.08 | 0 | 0 |  | RTS 21/ II | RTS 21/ II | 0.214 | 10.7 |  | Práce |  |  |  | POL1_1
|  | 50 |  | 50 | [22 empty] | VV | 0
52 | 943943221 | Montáž lešení prostorové lehké, do 200kg, H 10 m | m3 | 84 |  | 0 |  | 0 |  | 0 | 21 | 0 | 0.00735 | 0.62 | 0 | 0 |  | RTS 21/ II | RTS 21/ II | 0.033 | 2.77 |  | Práce |  |  |  | POL1_1
|  | 84 |  | 84 | [22 empty] | VV | 0
53 | 943943821 | Demontáž lešení, prostor. lehké, 200 kPa, H 10 m | m3 | 84 |  | 0 |  | 0 |  | 0 | 21 | 0 | 0 | 0 | 0 | 0 |  | RTS 21/ II | RTS 21/ II | 0.021 | 1.76 |  | Práce |  |  |  | POL1_1
|  | Odkaz na mn. položky pořadí 52 : 84,00000 |  | 84 | [22 empty] | VV | 5
54 | 943211211R | Příplatek k lešení prostorovému rámovému lehkému s podlahami v do 10 m za první a ZKD den použití | m3 | 2520 |  | 0 |  | 0 |  | 0 | 21 | 0 | 0 | 0 | 0 | 0 |  | Vlastní | Kalkul | 0 | 0 |  | Práce |  |  |  | POL1_
|  | 84*30 |  | 2520 | [22 empty] | VV | 0
Díl: | 95 | Dokončovací konstrukce na pozemních stavbách |  |  |  | 0 |  | 0 |  | 0 |  | 0 |  | 0.01 |  | 0 |  |  |  |  | 61.97 | [5 empty] | DIL
55 | 952901111 | Vyčištění budov o výšce podlaží do 4 m | m2 | 179.27 |  | 0 |  | 0 |  | 0 | 21 | 0 | 4e-05 | 0.01 | 0 | 0 |  | RTS 21/ II | RTS 21/ II | 0.308 | 55.22 |  | Práce |  |  |  | POL1_1
|  | 90,44+88,83 |  | 179.27 | [22 empty] | VV | 0
56 | 952901110 | Čištění mytím vnějších ploch oken a dveří | m2 | 51.9335 |  | 0 |  | 0 |  | 0 | 21 | 0 | 1e-05 | 0 | 0 | 0 |  | RTS 21/ II | RTS 21/ II | 0.13 | 6.75 |  | Práce |  |  |  | POL1_
|  | Odkaz na mn. položky pořadí 35 : 51,93350 |  | 51.9335 | [22 empty] | VV | 5
Díl: | 96 | Bourání konstrukcí |  |  |  | 0 |  | 0 |  | 0 |  | 0 |  | 0.08 |  | 122.72 |  |  |  |  | 403.81 | [5 empty] | DIL
57 | 962023391 | Bourání zdiva nadzákladového smíšeného na MVC | m3 | 5.2264 |  | 0 |  | 0 |  | 0 | 21 | 0 | 0.00133 | 0.01 | 2.27 | 11.86 |  | RTS 21/ II | RTS 21/ II | 1.586 | 8.29 |  | Práce |  |  |  | POL1_1
|  | 1.Np - schodišťová zeď : (2,485*0,35*4,5)+(2,5*0,35*1,5) |  | 5.2264 | [22 empty] | VV | 0
58 | 962031124 | Bourání příček z cihel pálených děrovan. tl.115 mm | m2 | 2.9875 |  | 0 |  | 0 |  | 0 | 21 | 0 | 0.00067 | 0 | 0.18 | 0.54 |  | RTS 21/ II | RTS 21/ II | 0.232 | 0.69 |  | Práce |  |  |  | POL1_1
|  | 1,25*3,35 |  | 4.1875 | [22 empty] | VV | 0
|  | -0,6*2 |  | -1.2 | [22 empty] | VV | 0
59 | 963031439 | Bourání cihelných kleneb na MVC tl. 45 cm | m2 | 23.4045 |  | 0 |  | 0 |  | 0 | 21 | 0 | 0.00036 | 0.01 | 0.837 | 19.59 |  | RTS 21/ II | RTS 21/ II | 0.684 | 16.01 |  | Práce |  |  |  | POL1_
|  | 3,15*(0,55+1,15+2,485+3,245) |  | 23.4045 | [22 empty] | VV | 0
60 | 963053935 | Bourání ŽB schod.ramen monolit. zazděných oboustr. | m2 | 36.185 |  | 0 |  | 0 |  | 0 | 21 | 0 | 0 | 0 | 0.36 | 13.03 |  | RTS 21/ II | RTS 21/ II | 3.33 | 120.5 |  | Práce |  |  |  | POL1_1
|  | 1,55*3,15+3,15*(1,15+0,55)+(2,485+3,245)*1,25 |  | 17.4 | [22 empty] | VV | 0
|  | 7,38*3,25-3,95-1,25 |  | 18.785 | [22 empty] | VV | 0
61 | 965042241 | Bourání mazanin betonových tl. nad 10 cm, nad 4 m2 ručně tl. mazaniny 10 - 15 cm | m3 | 7.2368 |  | 0 |  | 0 |  | 0 | 21 | 0 | 0 | 0 | 2.2 | 15.92 |  | RTS 21/ II | RTS 21/ II | 9.21 | 66.65 |  | Práce |  |  |  | POL1_1
|  | podlaha 2.NP - m.č. 201 : 7,35*3,15*0,15 |  | 3.4729 | [22 empty] | VV | 0
|  | "betonový sokl v.180 mm" : 0,95*3,02*0,18 |  | 0.51642 | [22 empty] | VV | 0
|  | podlaha v přízemí - m.č. 101 : 21,65*0,15 |  | 3.2475 | [22 empty] | VV | 0
62 | 965081713 | Bourání dlažeb keramických tl.10 mm, nad 1 m2 sbíječka, dlaždice keramické | m2 | 61.4 |  | 0 |  | 0 |  | 0 | 21 | 0 | 0 | 0 | 0.02 | 1.23 |  | RTS 21/ II | RTS 21/ II | 0.078 | 4.79 |  | Práce |  |  |  | POL1_1
|  | m.č.101 : 21,65 |  | 21.65 | [22 empty] | VV | 0
|  | m.č.102 : 2,45 |  | 2.45 | [22 empty] | VV | 0
|  | m.č.110 : 12,23 |  | 12.23 | [22 empty] | VV | 0
|  | m.č.201 : 25,07 |  | 25.07 | [22 empty] | VV | 0
63 | 965082933 | Odstranění násypu tl. do 20 cm, plocha nad 2 m2 | m3 | 5.134 |  | 0 |  | 0 |  | 0 | 21 | 0 | 0 | 0 | 1.4 | 7.19 |  | RTS 21/ II | RTS 21/ II | 1.051 | 5.4 |  | Práce |  |  |  | POL1_
|  | 1.NP - m.š.101 : 25,67*0,2 |  | 5.134 | [22 empty] | VV | 0
64 | 965082941 | Odstranění násypu tl. nad 20 cm jakékoliv plochy | m3 | 9.873 |  | 0 |  | 0 |  | 0 | 21 | 0 | 0 | 0 | 1.4 | 13.82 |  | RTS 21/ II | RTS 21/ II | 0.875 | 8.64 |  | Práce |  |  |  | POL1_
|  | pod podestou bouraného schodiště : 1,7*3,15*0,5 |  | 2.6775 | [22 empty] | VV | 0
|  | 2.NP - m.č. 201 : 3,25*7,38*0,3 |  | 7.1955 | [22 empty] | VV | 0
65 | 968061112 | Vyvěšení dřevěných okenních křídel pl. do 1,5 m2 | kus | 92 |  | 0 |  | 0 |  | 0 | 21 | 0 | 0 | 0 | 0 | 0 |  | RTS 21/ II | RTS 21/ II | 0.03 | 2.76 |  | Práce |  |  |  | POL1_
|  | 23*4 |  | 92 | [22 empty] | VV | 0
66 | 968061125 | Vyvěšení dřevěných dveřních křídel pl. do 2 m2 | kus | 2 |  | 0 |  | 0 |  | 0 | 21 | 0 | 0 | 0 | 0 | 0 |  | RTS 21/ II | RTS 21/ II | 0.05 | 0.1 |  | Práce |  |  |  | POL1_
|  | 1.NP : 2 |  | 2 | [22 empty] | VV | 0
67 | 968061126 | Vyvěšení dřevěných dveřních křídel pl. nad 2 m2 | kus | 2 |  | 0 |  | 0 |  | 0 | 21 | 0 | 0 | 0 | 0 | 0 |  | RTS 21/ II | RTS 21/ II | 0.09 | 0.18 |  | Práce |  |  |  | POL1_
|  | původní vchodové dveře : 2 |  | 2 | [22 empty] | VV | 0
68 | 968062245 | Vybourání dřevěných rámů oken jednoduch. pl. 2 m2 | m2 | 43.794 |  | 0 |  | 0 |  | 0 | 21 | 0 | 0.001 | 0.04 | 0.031 | 1.36 |  | RTS 21/ II | RTS 21/ II | 0.331 | 14.5 |  | Práce |  |  |  | POL1_1
|  | 1.NP : 1,04*2,15 |  | 2.236 | [22 empty] | VV | 0
|  | 1,1*1,59*8 |  | 13.992 | [22 empty] | VV | 0
|  | 2.NP : 1,1*1,79*14 |  | 27.566 | [22 empty] | VV | 0
69 | 968062455 | Vybourání dřevěných dveřních zárubní pl. do 2 m2 | m2 | 1.576 |  | 0 |  | 0 |  | 0 | 21 | 0 | 0.00117 | 0 | 0.088 | 0.14 |  | RTS 21/ II | RTS 21/ II | 0.556 | 0.88 |  | Práce |  |  |  | POL1_
|  | 1.NP : 0,8*1,97 |  | 1.576 | [22 empty] | VV | 0
70 | 968072455 | Vybourání kovových dveřních zárubní pl. do 2 m2 | m2 | 1.182 |  | 0 |  | 0 |  | 0 | 21 | 0 | 0.00117 | 0 | 0.076 | 0.09 |  | RTS 21/ II | RTS 21/ II | 0.939 | 1.11 |  | Práce |  |  |  | POL1_1
|  | přízemí : (0,6*1,97) |  | 1.182 | [22 empty] | VV | 0
71 | 971028661 | Vybourání otvorů zeď smíš. pl. 4 m2, tl.do 60 cm | m3 | 6.7392 |  | 0 |  | 0 |  | 0 | 21 | 0 | 0.00133 | 0.01 | 2 | 13.48 |  | RTS 21/ II | RTS 21/ II | 5.575 | 37.57 |  | Práce |  |  |  | POL1_1
|  | patro : 1,2*2,7*0,45 |  | 1.458 | [22 empty] | VV | 0
|  | 1,02*2,2*0,3 |  | 0.6732 | [22 empty] | VV | 0
|  | okno - 1 : (1,18*0,375*0,85)+(1,665*0,7*2,4) |  | 3.1733 | [22 empty] | VV | 0
|  | parapet okna - 5 : 1,04*0,5*(0,845+0,87) |  | 0.8918 | [22 empty] | VV | 0
|  | 1,04*0,6*0,87 |  | 0.54288 | [22 empty] | VV | 0
72 | 973031335 | Vysekání kapes zeď cih. MVC pl. 0,16 m2, hl. 30 cm | kus | 12 |  | 0 |  | 0 |  | 0 | 21 | 0 | 0.00049 | 0.01 | 0.062 | 0.74 |  | RTS 21/ II | RTS 21/ II | 0.993 | 11.92 |  | Práce |  |  |  | POL1_1
|  | 6*2 |  | 12 | [22 empty] | VV | 0
73 | 974031666 | Vysekání rýh zeď cihelná vtah. nosníků 15 x 25 cm | m | 10.8 |  | 0 |  | 0 |  | 0 | 21 | 0 | 0 | 0 | 0.065 | 0.7 |  | RTS 21/ II | RTS 21/ II | 0.93 | 10.04 |  | Práce |  |  |  | POL1_
|  | překlad I 160 - 17,9 kg/m2 : | [24 empty] | VV | 0
|  | 2.NP - nad dveřmi 9/T : (1,3+0,2+0,2)*2 |  | 3.4 | [22 empty] | VV | 0
|  | překlad I 140 - 14,4 kg/m2" : | [24 empty] | VV | 0
|  | 1.NP - nad dveřmí 7/T : 1,4+0,2+0,2 |  | 1.8 | [22 empty] | VV | 0
|  | 1.NP - nad oknem 1/T : (1,5+0,2+0,2)*2 |  | 3.8 | [22 empty] | VV | 0
|  | 2.NP - nad dveřmi 7/T : 1,4+0,2+0,2 |  | 1.8 | [22 empty] | VV | 0
74 | 978013161 | Otlučení omítek vnitřních stěn v rozsahu do 50 % | m2 | 76.107 |  | 0 |  | 0 |  | 0 | 21 | 0 | 0 | 0 | 0.02 | 1.52 |  | RTS 21/ II | RTS 21/ II | 0.13 | 9.89 |  | Práce |  |  |  | POL1_
|  | "nová m.č. 101" : ((6,88+3,15)*2+0,8*2+0,2*2)*3,45 |  | 76.107 | [22 empty] | VV | 0
75 | 978015241 | Otlučení omítek vnějších MVC v složit.1-4 do 30 % | m2 | 272.5875 |  | 0 |  | 0 |  | 0 | 21 | 0 | 0 | 0 | 0.016 | 4.36 |  | RTS 21/ II | RTS 21/ II | 0.06 | 16.36 |  | Práce |  |  |  | POL1_
|  | Odkaz na mn. položky pořadí 133 : 272,58750 |  | 272.5875 | [22 empty] | VV | 5
76 | 978015291 | Otlučení omítek vnějších MVC v složit.1-4 do 100 % | m2 | 290.76 |  | 0 |  | 0 |  | 0 | 21 | 0 | 0 | 0 | 0.059 | 17.15 |  | RTS 21/ II | RTS 21/ II | 0.2 | 58.15 |  | Práce |  |  |  | POL1_1
|  | oprava vnějších omítek přízemí : (11,34+9,83+20,92+6,2+9,1+15,3)*4,0 |  | 290.76 | [22 empty] | VV | 0
77 | 979011321 | Montáž a demontáž shozu za 2.NP | kus | 1 |  | 0 |  | 0 |  | 0 | 21 | 0 | 0 | 0 | 0 | 0 |  | RTS 21/ II | RTS 21/ II | 8.84 | 8.84 |  | Práce |  |  |  | POL1_
78 | 979011329 | Přípl. k mont.a dem. shozu za každé další podlaží | podlaž | 1 |  | 0 |  | 0 |  | 0 | 21 | 0 | 0 | 0 | 0 | 0 |  | RTS 21/ II | RTS 21/ II | 0.535 | 0.54 |  | Práce |  |  |  | POL1_
79 | 979011331 | Pronájem shozu (za metr) | den | 300 |  | 0 |  | 0 |  | 0 | 21 | 0 | 0 | 0 | 0 | 0 |  | RTS 21/ II | RTS 21/ II | 0 | 0 |  | Práce |  |  |  | POL1_
|  | délka 10m : 10*30 |  | 300 | [22 empty] | VV | 0
80 | 97999R | Demontáž novodobé mříže | kpl | 1 |  | 0 |  | 0 |  | 0 | 21 | 0 | 0 | 0 | 0 | 0 |  | Vlastní | Kalkul | 0 | 0 |  | Práce |  |  |  | POL1_
Díl: | 99 | Staveništní přesun hmot |  |  |  | 0 |  | 0 |  | 0 |  | 0 |  | 0 |  | 0 |  |  |  |  | 133.99 | [5 empty] | DIL
81 | 999281108 | Přesun hmot pro opravy a údržbu do výšky 12 m | t | 70.8204 |  | 0 |  | 0 |  | 0 | 21 | 0 | 0 | 0 | 0 | 0 |  | RTS 21/ II | RTS 21/ II | 1.892 | 133.99 |  | Přesun hmot |  |  |  | POL7_
Díl: | 711 | Izolace proti vodě |  |  |  | 0 |  | 0 |  | 0 |  | 0 |  | 0.38 |  | 0 |  |  |  |  | 15.46 | [5 empty] | DIL
82 | 711111001 | Izolace proti vlhkosti vodor. nátěr ALP za studena 1x nátěr - včetně dodávky penetračního laku ALP | m2 | 25.67 |  | 0 |  | 0 |  | 0 | 21 | 0 | 0.00033 | 0.01 | 0 | 0 |  | RTS 21/ II | RTS 21/ II | 0.0275 | 0.71 |  | Práce |  |  |  | POL1_7
|  | skladba S6 : 25,67 |  | 25.67 | [22 empty] | VV | 0
83 | 711112001 | Izolace proti vlhkosti svis. nátěr ALP, za studena 1x nátěr - včetně dodávky asfaltového laku | m2 | 5.075 |  | 0 |  | 0 |  | 0 | 21 | 0 | 0.00052 | 0 | 0 | 0 |  | RTS 21/ II | RTS 21/ II | 0.049 | 0.25 |  | Práce |  |  |  | POL1_7
|  | 7*0,25*2 |  | 3.5 | [22 empty] | VV | 0
|  | 3,15*0,25*2 |  | 1.575 | [22 empty] | VV | 0
84 | 711141559 | Izolace proti vlhk. vodorovná pásy přitavením 2 vrstvy - materiál ve specifikaci | m2 | 25.67 |  | 0 |  | 0 |  | 0 | 21 | 0 | 0.00082 | 0.02 | 0 | 0 |  | RTS 21/ II | RTS 21/ II | 0.45982 | 11.8 |  | Práce |  |  |  | POL1_7
|  | Odkaz na mn. položky pořadí 82 : 25,67000 |  | 25.67 | [22 empty] | VV | 5
85 | 711142559 | Izolace proti vlhkosti svislá pásy přitavením 2 vrstvy - materiál ve specifikaci | m2 | 5.075 |  | 0 |  | 0 |  | 0 | 21 | 0 | 0.00099 | 0.01 | 0 | 0 |  | RTS 21/ II | RTS 21/ II | 0.532 | 2.7 |  | Práce |  |  |  | POL1_7
|  | Odkaz na mn. položky pořadí 83 : 5,07500 |  | 5.075 | [22 empty] | VV | 5
86 | 62852251 | Pás modifikovaný asfaltový, tl 4,0mm s vložkou ze skleněné tkaniny a spalitelnou PE fólií | m2 | 36.894 |  | 0 |  | 0 |  | 0 | 21 | 0 | 0.0046 | 0.17 | 0 | 0 | SPCM | RTS 21/ II | RTS 21/ II | 0 | 0 |  | Specifikace |  |  |  | POL3_0
|  | Odkaz na mn. položky pořadí 84 : 25,67000*1,2 |  | 30.804 | [22 empty] | VV | 5
|  | Odkaz na mn. položky pořadí 83 : 5,07500*1,2 |  | 6.09 | [22 empty] | VV | 5
87 | 628522691 | Pás modifikovaný asfaltový, tl 4,0mm s vložkou z hliníkové fólie | m2 | 36.894 |  | 0 |  | 0 |  | 0 | 21 | 0 | 0.0045 | 0.17 | 0 | 0 | SPCM | RTS 21/ II | RTS 21/ II | 0 | 0 |  | Specifikace |  |  |  | POL3_0
|  | Odkaz na mn. položky pořadí 84 : 25,67000*1,2 |  | 30.804 | [22 empty] | VV | 5
|  | Odkaz na mn. položky pořadí 83 : 5,07500*1,2 |  | 6.09 | [22 empty] | VV | 5
88 | 998711202 | Přesun hmot pro izolace proti vodě, výšky do 12 m | % |  |  | 0 |  | 0 |  | 0 | 21 | 0 | 0 | 0 | 0 | 0 |  | RTS 21/ II | RTS 21/ II | 0 | 0 |  | Přesun hmot |  |  |  | POL7_
Díl: | 713 | Izolace tepelné |  |  |  | 0 |  | 0 |  | 0 |  | 0 |  | 0.09 |  | 0 |  |  |  |  | 3.05 | [5 empty] | DIL
89 | 713121111 | Izolace tepelná podlah na sucho, jednovrstvá | m2 | 25.67 |  | 0 |  | 0 |  | 0 | 21 | 0 | 0 | 0 | 0 | 0 |  | RTS 21/ II | RTS 21/ II | 0.08 | 2.05 |  | Práce |  |  |  | POL1_7
|  | skladba S6 - m.č.101 : 25,67 |  | 25.67 | [22 empty] | VV | 0
90 | 713191221 | Dilatační pásek podél stěn výšky 100 mm vč.dodávky | m | 20.06 |  | 0 |  | 0 |  | 0 | 21 | 0 | 0 | 0 | 0 | 0 |  | RTS 21/ II | RTS 21/ II | 0.05 | 1 |  | Práce |  |  |  | POL1_1
|  | 6,88*2 |  | 13.76 | [22 empty] | VV | 0
|  | 3,15*2 |  | 6.3 | [22 empty] | VV | 0
91 | 28375972 | Deska spádová EPS 150 | m3 | 3.7735 |  | 0 |  | 0 |  | 0 | 21 | 0 | 0.025 | 0.09 | 0 | 0 | SPCM | RTS 21/ II | RTS 21/ II | 0 | 0 |  | Specifikace |  |  |  | POL3_0
|  | 25,67*0,14*1,05 |  | 3.7735 | [22 empty] | VV | 0
92 | 998713202 | Přesun hmot pro izolace tepelné, výšky do 12 m | % |  |  | 0 |  | 0 |  | 0 | 21 | 0 | 0 | 0 | 0 | 0 |  | RTS 21/ II | RTS 21/ II | 0 | 0 |  | Přesun hmot |  |  |  | POL7_
Díl: | 762 | Konstrukce tesařské |  |  |  | 0 |  | 0 |  | 0 |  | 0 |  | 0.4 |  | 0 |  |  |  |  | 12.4 | [5 empty] | DIL
93 | 762332933 | Doplnění střešní vazby z hranolů do 288 cm2 vč.dod | m | 25 |  | 0 |  | 0 |  | 0 | 21 | 0 | 0.01602 | 0.4 | 0 | 0 |  | RTS 21/ II | RTS 21/ II | 0.496 | 12.4 |  | Práce |  |  |  | POL1_7
|  | odhad : 25 |  | 25 | [22 empty] | VV | 0
94 | 998762202 | Přesun hmot pro tesařské konstrukce, výšky do 12 m | % |  |  | 0 |  | 0 |  | 0 | 21 | 0 | 0 | 0 | 0 | 0 |  | RTS 21/ II | RTS 21/ II | 0 | 0 |  | Přesun hmot |  |  |  | POL7_
Díl: | 764 | Konstrukce klempířské |  |  |  | 0 |  | 0 |  | 0 |  | 0 |  | 0.15 |  | 0.09 |  |  |  |  | 32.99 | [5 empty] | DIL
95 | 764510270 | Oplechování parapetů včetně rohů z Cu, rš do 500 mm - ozn. 2P | m | 28.6 |  | 0 |  | 0 |  | 0 | 21 | 0 | 0.00517 | 0.15 | 0 | 0 |  | RTS 21/ II | RTS 21/ II | 1.0381 | 29.69 |  | Práce |  |  |  | POL1_7
|  | 1,1*26 |  | 28.6 | [22 empty] | VV | 0
96 | 764410880 | Demontáž oplechování parapetů,rš od 400 do 600 mm | m | 31.9 |  | 0 |  | 0 |  | 0 | 21 | 0 | 0 | 0 | 0.00287 | 0.09 |  | RTS 21/ II | RTS 21/ II | 0.1035 | 3.3 |  | Práce |  |  |  | POL1_
|  | 1,1*29 |  | 31.9 | [22 empty] | VV | 0
97 | 998764202 | Přesun hmot pro klempířské konstr., výšky do 12 m | % |  |  | 0 |  | 0 |  | 0 | 21 | 0 | 0 | 0 | 0 | 0 |  | RTS 21/ II | RTS 21/ II | 0 | 0 |  | Přesun hmot |  |  |  | POL7_
Díl: | 766 | Konstrukce truhlářské |  |  |  | 0 |  | 0 |  | 0 |  | 0 |  | 0 |  | 0 |  |  |  |  | 0 | [5 empty] | DIL
98 | 766621R00 | D+M jednoduché dovnitř otvíravé okno, čtyřkřídlé, rozm. 1100/1590mm - ozn. 1/T | ks | 7 |  | 0 |  | 0 |  | 0 | 21 | 0 | 0 | 0 | 0 | 0 |  | Vlastní | Kalkul | 0 | 0 |  | Práce |  |  |  | POL1_7
|  | 1.NP : 5 |  | 5 | [22 empty] | VV | 0
|  | přístavba schodiště : 2 |  | 2 | [22 empty] | VV | 0
99 | 766621R01 | D+M jednoduché dovnitř otvíravé okno, čtyřkřídlé, rozm. 1030/1590mm - ozn. 1/T | ks | 1 |  | 0 |  | 0 |  | 0 | 21 | 0 | 0 | 0 | 0 | 0 |  | Vlastní | Kalkul | 0 | 0 |  | Práce |  |  |  | POL1_7
|  | 1.NP : 1 |  | 1 | [22 empty] | VV | 0
100 | 766621R02 | D+M jednoduché dovnitř otvíravé okno, čtyřkřídlé, rozm. 1180/1590mm - ozn. 1/T | ks | 1 |  | 0 |  | 0 |  | 0 | 21 | 0 | 0 | 0 | 0 | 0 |  | Vlastní | Kalkul | 0 | 0 |  | Práce |  |  |  | POL1_7
|  | 1.NP : 1 |  | 1 | [22 empty] | VV | 0
101 | 766621R03 | D+M jednoduché dovnitř otvíravé okno, čtyřkřídlé, rozm. 1195/1590mm - ozn. 1/T | ks | 1 |  | 0 |  | 0 |  | 0 | 21 | 0 | 0 | 0 | 0 | 0 |  | Vlastní | Kalkul | 0 | 0 |  | Práce |  |  |  | POL1_7
|  | 1.NP : 1 |  | 1 | [22 empty] | VV | 0
102 | 766621R04 | D+M jednoduché dovnitř otvíravé okno, čtyřkřídlé, rozm. 980/1790mm - ozn. 2/T | ks | 1 |  | 0 |  | 0 |  | 0 | 21 | 0 | 0 | 0 | 0 | 0 |  | Vlastní | Kalkul | 0 | 0 |  | Práce |  |  |  | POL1_7
|  | 2.NP : 1 |  | 1 | [22 empty] | VV | 0
103 | 766621R05 | D+M jednoduché dovnitř otvíravé okno, čtyřkřídlé, rozm. 1030/1790mm - ozn. 2/T | ks | 1 |  | 0 |  | 0 |  | 0 | 21 | 0 | 0 | 0 | 0 | 0 |  | Vlastní | Kalkul | 0 | 0 |  | Práce |  |  |  | POL1_7
|  | 2.NP : 1 |  | 1 | [22 empty] | VV | 0
104 | 766621R06 | D+M jednoduché dovnitř otvíravé okno, čtyřkřídlé, rozm. 1100/1790mm - ozn. 2/T | ks | 9 |  | 0 |  | 0 |  | 0 | 21 | 0 | 0 | 0 | 0 | 0 |  | Vlastní | Kalkul | 0 | 0 |  | Práce |  |  |  | POL1_7
|  | 2.NP : 9 |  | 9 | [22 empty] | VV | 0
105 | 766621R07 | D+M jednoduché dovnitř otvíravé okno, čtyřkřídlé, rozm. 1150/1790mm - ozn. 2/T | ks | 1 |  | 0 |  | 0 |  | 0 | 21 | 0 | 0 | 0 | 0 | 0 |  | Vlastní | Kalkul | 0 | 0 |  | Práce |  |  |  | POL1_7
|  | 2.NP : 1 |  | 1 | [22 empty] | VV | 0
106 | 766621R08 | D+M jednoduché dovnitř otvíravé okno, čtyřkřídlé, rozm. 1190/1790mm - ozn. 2/T | ks | 1 |  | 0 |  | 0 |  | 0 | 21 | 0 | 0 | 0 | 0 | 0 |  | Vlastní | Kalkul | 0 | 0 |  | Práce |  |  |  | POL1_7
|  | 2.NP : 1 |  | 1 | [22 empty] | VV | 0
107 | 766621R09 | D+M jednoduché dovnitř otvíravé okno, čtyřkřídlé, rozm. 1200/1790mm - ozn. 2/T | ks | 1 |  | 0 |  | 0 |  | 0 | 21 | 0 | 0 | 0 | 0 | 0 |  | Vlastní | Kalkul | 0 | 0 |  | Práce |  |  |  | POL1_7
|  | 2.NP : 1 |  | 1 | [22 empty] | VV | 0
108 | 766621R10 | D+M jednoduché dovnitř otvíravé okno, dvouřkřídlé, rozm. 800/1255mm - ozn. 3/T | ks | 1 |  | 0 |  | 0 |  | 0 | 21 | 0 | 0 | 0 | 0 | 0 |  | Vlastní | Kalkul | 0 | 0 |  | Práce |  |  |  | POL1_7
|  | 1.NP : 1 |  | 1 | [22 empty] | VV | 0
109 | 766660R12 | D+M interiérové dřevěné jednokřídlé dveře, prosklené, rámová zárubeň - ozn. 7/T rozm. 900/2150mm, EI30 DP3+C, vč. kování, samozavírač | kus | 2 |  | 0 |  | 0 |  | 0 | 21 | 0 | 0 | 0 | 0 | 0 |  | Vlastní | Kalkul | 0 | 0 |  | Práce |  |  |  | POL1_7
|  | 1.NP : 1 |  | 1 | [22 empty] | VV | 0
|  | 2.NP : 1 |  | 1 | [22 empty] | VV | 0
110 | 766660R13 | D+M interiérové dřevěné jednokřídlé dveře, plné, rámová zárubeň - ozn. 8/T rozm. 800/1970mm, EI30 DP3+C, vč. kování, samozavírač | kus | 1 |  | 0 |  | 0 |  | 0 | 21 | 0 | 0 | 0 | 0 | 0 |  | Vlastní | Kalkul | 0 | 0 |  | Práce |  |  |  | POL1_7
|  | 1.NP : 1 |  | 1 | [22 empty] | VV | 0
111 | 766660R14 | D+M interiérové dřevěné jednokřídlé dveře, kazetové, profil. oblož. zárubeň - ozn. 9/T rozm. 800/2000mm, vč. kování | kus | 1 |  | 0 |  | 0 |  | 0 | 21 | 0 | 0 | 0 | 0 | 0 |  | Vlastní | Kalkul | 0 | 0 |  | Práce |  |  |  | POL1_7
|  | 2.NP : 1 |  | 1 | [22 empty] | VV | 0
112 | 766661R11 | D+M venkovní dřevěné dvoukřídlé kazetové dveře, rámová zárubeň, nadsvětlík, vč. kování rozm. 1335/2075mm + nadsvětlík 1415/500mm - ozn. 4/T | kus | 1 |  | 0 |  | 0 |  | 0 | 21 | 0 | 0 | 0 | 0 | 0 |  | Vlastní | Kalkul | 0 | 0 |  | Práce |  |  |  | POL1_7
|  | 1.NP : 1 |  | 1 | [22 empty] | VV | 0
113 | 998766202 | Přesun hmot pro truhlářské konstr., výšky do 12 m | % |  |  | 0 |  | 0 |  | 0 | 21 | 0 | 0 | 0 | 0 | 0 |  | RTS 21/ II | RTS 21/ II | 0 | 0 |  | Přesun hmot |  |  |  | POL7_
Díl: | 771 | Podlahy z dlaždic a obklady |  |  |  | 0 |  | 0 |  | 0 |  | 0 |  | 2.39 |  | 0 |  |  |  |  | 80.02 | [5 empty] | DIL
114 | 771101115 | Vyrovnání podkladů samonivel. hmotou tl. do 10 mm | m2 | 53.48 |  | 0 |  | 0 |  | 0 | 21 | 0 | 0 | 0 | 0 | 0 |  | RTS 21/ II | RTS 21/ II | 0.255 | 13.64 |  | Práce |  |  |  | POL1_7
|  | Odkaz na mn. položky pořadí 115 : 53,48000 |  | 53.48 | [22 empty] | VV | 5
115 | 771101210 | Penetrace podkladu pod dlažby | m2 | 53.48 |  | 0 |  | 0 |  | 0 | 21 | 0 | 0.00021 | 0.01 | 0 | 0 |  | RTS 21/ II | RTS 21/ II | 0.05 | 2.67 |  | Práce |  |  |  | POL1_7
|  | m.č.101 : 25,67 |  | 25.67 | [22 empty] | VV | 0
|  | m.č.202 : 25,07 |  | 25.07 | [22 empty] | VV | 0
|  | m.č.111 : 2,74 |  | 2.74 | [22 empty] | VV | 0
116 | 771475014 | Obklad soklíků keram.rovných, tmel,výška 10 cm | m | 48.34 |  | 0 |  | 0 |  | 0 | 21 | 0 | 0.00032 | 0.02 | 0 | 0 |  | RTS 21/ II | RTS 21/ II | 0.236 | 11.41 |  | Práce |  |  |  | POL1_7
|  | nová M111 : 3,02+1+1 |  | 5.02 | [22 empty] | VV | 0
|  | nová m.č. 101 : (6,88+3,15)*2+0,8*2+0,2*2 |  | 22.06 | [22 empty] | VV | 0
|  | m.č. 201 : (3,25*2)+(7,38*2) |  | 21.26 | [22 empty] | VV | 0
117 | 771575109 | Montáž podlah keram.,hladké, tmel, 30x30 cm | m2 | 53.48 |  | 0 |  | 0 |  | 0 | 21 | 0 | 0.00504 | 0.27 | 0 | 0 |  | RTS 21/ II | RTS 21/ II | 0.978 | 52.3 |  | Práce |  |  |  | POL1_7
|  | Odkaz na mn. položky pořadí 115 : 53,48000 |  | 53.48 | [22 empty] | VV | 5
118 | 58556678775R1 | Stěrka samonivelizační cementová | t | 0.8022 |  | 0 |  | 0 |  | 0 | 21 | 0 | 1 | 0.8 | 0 | 0 |  | Vlastní | RTS 21/ II | 0 | 0 |  | Specifikace |  |  |  | POL3_
|  | 53,48*15/1000 |  | 0.8022 | [22 empty] | VV | 0
119 | 597642030 | Dlažba matná, do rozm. 300x300x9 mm | m2 | 61.502 |  | 0 |  | 0 |  | 0 | 21 | 0 | 0.0192 | 1.18 | 0 | 0 | SPCM | RTS 21/ II | RTS 21/ II | 0 | 0 |  | Specifikace |  |  |  | POL3_0
|  | Odkaz na mn. položky pořadí 115 : 53,48000*1,15 |  | 61.502 | [22 empty] | VV | 5
120 | 597642412 | Dlažba matná sokl, do rozm. 600x95x10 mm | kus | 93 |  | 0 |  | 0 |  | 0 | 21 | 0 | 0.00122 | 0.11 | 0 | 0 | SPCM | RTS 21/ II | RTS 21/ II | 0 | 0 |  | Specifikace |  |  |  | POL3_0
|  | 48,34/0,6*1,15 |  | 92.6517 | [22 empty] | VV | 0
|  | 93-92,65167 |  | 0.34833 | [22 empty] | VV | 0
121 | 998771202 | Přesun hmot pro podlahy z dlaždic, výšky do 12 m | % |  |  | 0 |  | 0 |  | 0 | 21 | 0 | 0 | 0 | 0 | 0 |  | RTS 21/ II | RTS 21/ II | 0 | 0 |  | Přesun hmot |  |  |  | POL7_
Díl: | 776 | Podlahy povlakové |  |  |  | 0 |  | 0 |  | 0 |  | 0 |  | 0.02 |  | 0 |  |  |  |  | 6.85 | [5 empty] | DIL
122 | 775413010 | Montáž podlahové lišty ze dřeva, přibíjené | m | 17.125 |  | 0 |  | 0 |  | 0 | 21 | 0 | 0 | 0 | 0 | 0 |  | RTS 21/ II | RTS 21/ II | 0.15 | 2.57 |  | Práce |  |  |  | POL1_7
|  | m.č.110 : (2,98+3,02)*2+2*0,8 |  | 13.6 | [22 empty] | VV | 0
|  | m.č.205 : 3,525 |  | 3.525 | [22 empty] | VV | 0
123 | 776101101 | Vysávání podlah prům.vysavačem pod povlak.podlahy | m2 | 0.52875 |  | 0 |  | 0 |  | 0 | 21 | 0 | 0 | 0 | 0 | 0 |  | RTS 21/ II | RTS 21/ II | 0.016 | 0.01 |  | Práce |  |  |  | POL1_7
|  | Odkaz na mn. položky pořadí 126 : 0,52875 |  | 0.52875 | [22 empty] | VV | 5
124 | 776101115 | Vyrovnání podkladů samonivelační hmotou | m2 | 10.2788 |  | 0 |  | 0 |  | 0 | 21 | 0 | 0 | 0 | 0 | 0 |  | RTS 21/ II | RTS 21/ II | 0.147 | 1.51 |  | Práce |  |  |  | POL1_7
|  | m.č.205 - pruh š.15 cm : 3,525*0,15 |  | 0.52875 | [22 empty] | VV | 0
|  | m.č.110 : 9,75 |  | 9.75 | [22 empty] | VV | 0
125 | 776101121 | Provedení penetrace podkladu pod.povlak.podlahy | m2 | 10.2788 |  | 0 |  | 0 |  | 0 | 21 | 0 | 0 | 0 | 0 | 0 |  | RTS 21/ II | RTS 21/ II | 0.046 | 0.47 |  | Práce |  |  |  | POL1_7
|  | m.č.205 - pruh š.15 cm : 3,525*0,15 |  | 0.52875 | [22 empty] | VV | 0
|  | m.č.110 : 9,75 |  | 9.75 | [22 empty] | VV | 0
126 | 776511810 | Odstranění PVC a koberců lepených bez podložky | m2 | 0.52875 |  | 0 |  | 0 |  | 0 | 21 | 0 | 0 | 0 | 0.001 | 0 |  | RTS 21/ II | RTS 21/ II | 0.105 | 0.06 |  | Práce |  |  |  | POL1_7
|  | m.č.205 - pruh š.15 cm : 3,525*0,15 |  | 0.52875 | [22 empty] | VV | 0
127 | 776572100 | Lepení povlakových podlah z pásů textilních pouze položení - koberec ve specifikaci | m2 | 10.2788 |  | 0 |  | 0 |  | 0 | 21 | 0 | 0.00025 | 0 | 0 | 0 |  | RTS 21/ II | RTS 21/ II | 0.21666 | 2.23 |  | Práce |  |  |  | POL1_7
|  | Odkaz na mn. položky pořadí 125 : 10,27875 |  | 10.2788 | [22 empty] | VV | 5
128 | 776111116R | Odstranění zbytků lepidla z podkladu povlakových podlah broušením | m2 | 0.52875 |  | 0 |  | 0 |  | 0 | 21 | 0 | 0 | 0 | 0 | 0 |  | Vlastní | Kalkul | 0 | 0 |  | Práce |  |  |  | POL1_7
|  | Odkaz na mn. položky pořadí 126 : 0,52875 |  | 0.52875 | [22 empty] | VV | 5
129 | 776991821R | Odstranění lepidla ručně z podlah | m2 | 0.52875 |  | 0 |  | 0 |  | 0 | 21 | 0 | 0 | 0 | 0 | 0 |  | Vlastní | Kalkul | 0 | 0 |  | Práce |  |  |  | POL1_7
|  | Odkaz na mn. položky pořadí 126 : 0,52875 |  | 0.52875 | [22 empty] | VV | 5
130 | 614100030000 | Lišta pod 9x30 mm | m | 19.6938 |  | 0 |  | 0 |  | 0 | 21 | 0 | 0 | 0 | 0 | 0 | SPCM | RTS 21/ II | RTS 21/ II | 0 | 0 |  | Specifikace |  |  |  | POL3_0
|  | Odkaz na mn. položky pořadí 122 : 17,12500*1,15 |  | 19.6938 | [22 empty] | VV | 5
131 | 69741092 | Koberec zátěžový vpichovaný | m2 | 11.8206 |  | 0 |  | 0 |  | 0 | 21 | 0 | 0.00189 | 0.02 | 0 | 0 | SPCM | RTS 21/ II | RTS 21/ II | 0 | 0 |  | Specifikace |  |  |  | POL3_0
|  | Odkaz na mn. položky pořadí 125 : 10,27875*1,15 |  | 11.8206 | [22 empty] | VV | 5
132 | 998776202 | Přesun hmot pro podlahy povlakové, výšky do 12 m | % |  |  | 0 |  | 0 |  | 0 | 21 | 0 | 0 | 0 | 0 | 0 |  | RTS 21/ II | RTS 21/ II | 0 | 0 |  | Přesun hmot |  |  |  | POL7_
Díl: | 783 | Nátěry |  |  |  | 0 |  | 0 |  | 0 |  | 0 |  | 0 |  | 0 |  |  |  |  | 18.54 | [5 empty] | DIL
133 | 783801812 | Odstranění nátěrů z omítek stěn, oškrabáním | m2 | 272.5875 |  | 0 |  | 0 |  | 0 | 21 | 0 | 1e-05 | 0 | 0 | 0 |  | RTS 21/ II | RTS 21/ II | 0.068 | 18.54 |  | Práce |  |  |  | POL1_7
|  | (11,34+9,83+20,92+6,2+9,1+15,3)*(7,75-4) |  | 272.5875 | [22 empty] | VV | 0
134 | 78301R | Nátěr stávajících mřížek, dvířek odrezivění | kpl | 1 |  | 0 |  | 0 |  | 0 | 21 | 0 | 0 | 0 | 0 | 0 |  | Vlastní | Kalkul | 0 | 0 |  | Práce |  |  |  | POL1_
Díl: | D96 | Přesuny suti a vybouraných hmot |  |  |  | 0 |  | 0 |  | 0 |  | 0 |  | 0 |  | 0 |  |  |  |  | 367.48 | [5 empty] | DIL
135 | 979011211 | Svislá doprava suti a vybour. hmot za 2.NP nošením | t | 58.4851 |  | 0 |  | 0 |  | 0 | 21 | 0 | 0 | 0 | 0 | 0 |  | RTS 21/ II | RTS 21/ II | 2.009 | 117.5 |  | Práce |  |  |  | POL1_
|  | 75,98505-17,5 |  | 58.4851 | [22 empty] | VV | 0
136 | 979011311 | Svislá doprava suti a vybouraných hmot shozem s naložením do shozu | t | 17.5 |  | 0 |  | 0 |  | 0 | 21 | 0 | 0 | 0 | 0 | 0 |  | RTS 21/ II | RTS 21/ II | 0.55 | 9.63 |  | Práce |  |  |  | POL1_
|  | z podkroví : 17,5 |  | 17.5 | [22 empty] | VV | 0
137 | 979081111 | Odvoz suti a vybour. hmot na skládku do 1 km | t | 122.8176 |  | 0 |  | 0 |  | 0 | 21 | 0 | 0 | 0 | 0 | 0 |  | RTS 21/ II | RTS 21/ II | 0.49 | 60.18 |  | Přesun suti |  |  |  | POL8_
138 | 979081121 | Příplatek k odvozu za každý další 1 km | t | 1105.3582 |  | 0 |  | 0 |  | 0 | 21 | 0 | 0 | 0 | 0 | 0 |  | RTS 21/ II | RTS 21/ II | 0 | 0 |  | Přesun suti |  |  |  | POL8_
139 | 979082111 | Vnitrostaveništní doprava suti do 10 m | t | 122.8176 |  | 0 |  | 0 |  | 0 | 21 | 0 | 0 | 0 | 0 | 0 |  | RTS 21/ II | RTS 21/ II | 0.942 | 115.69 |  | Přesun suti |  |  |  | POL8_
140 | 979082121 | Příplatek k vnitrost. dopravě suti za dalších 5 m | t | 614.0879 |  | 0 |  | 0 |  | 0 | 21 | 0 | 0 | 0 | 0 | 0 |  | RTS 21/ II | RTS 21/ II | 0.105 | 64.48 |  | Přesun suti |  |  |  | POL8_
141 | 979990101 | Poplatek za uložení směsi betonu a cihel skupina 170101 a 170102 | t | 122.8176 |  | 0 |  | 0 |  | 0 | 21 | 0 | 0 | 0 | 0 | 0 |  | RTS 21/ II | RTS 21/ II | 0 | 0 |  | Přesun suti |  |  |  | POL8_
[25 empty] | 15 | 21 | DPH
| Celkem |  |  |  |  | 0 | [18 empty] | 0 | 0 | SUM
END
Note on S6: Jedná se o informaci, zda se jedná o položku, která je do rozpočtu zadána z cenové soustavy RTS, nebo vlastní.
Note on T6: Jedná se o název CÚ, která je zadána u položky rozpočtu

## 01 4 Pol
Položkový rozpočet | [26 empty] | #TypZaznamu#
S: | 2021/19 | Stavební úpravy ZUŠ, přístavba schodiště - ZUŠ Buštěhrad | [24 empty] | STA
O: | 01 | Objekt | [21 empty] | STA |  |  | OBJ
R: | 4 | 3.etapa - vestavba podkroví | [24 empty] | ROZ
P.č. | Číslo položky | Název položky | MJ | Množství | Cena / MJ | Celkem | Dodávka | Dodávka celk. | Montáž | Montáž celk. | DPH | Cena s DPH | Hmotnost / MJ | Hmotnost celk.(t) | Dem. hmotnost / MJ | Dem. hmotnost celk.(t) | Ceník | Cen. soustava / platnost | Cenová úroveň | Nhod / MJ | Nhod celk. | Dodavatel | Typ položky
Díl: | 4 | Vodorovné konstrukce |  |  |  | 0 |  | 0 |  | 0 |  | 0 |  | 15.63 |  | 0 |  |  |  |  | 196.89 | [5 empty] | DIL
1 | 411362021 | Výztuž stropů svařovanou sítí z sítí Kari | t | 1.3246 |  | 0 |  | 0 |  | 0 | 21 | 0 | 1.0554 | 1.4 | 0 | 0 |  | RTS 21/ II | RTS 21/ II | 15.211 | 20.15 |  | Práce |  |  |  | POL1_1
|  | kari síť 8x15x15, hmotnost 5,4 kg/m2" : 223*5,4/1000*1,1 |  | 1.3246 | [22 empty] | VV | 0
2 | 413232221 | Zazdívka zhlaví válcovaných nosníků výšky do 30cm | kus | 48 |  | 0 |  | 0 |  | 0 | 21 | 0 | 0.06201 | 2.98 | 0 | 0 |  | RTS 21/ II | RTS 21/ II | 0.29 | 13.92 |  | Práce |  |  |  | POL1_1
|  | 7*2 |  | 14 | [22 empty] | VV | 0
|  | 16*2 |  | 32 | [22 empty] | VV | 0
|  | 1*2 |  | 2 | [22 empty] | VV | 0
3 | 413941125 | Osazení válcovaných nosníků ve stropech č.24 a výš | t | 8.1166 |  | 0 |  | 0 |  | 0 | 21 | 0 | 0.01188 | 0.1 | 0 | 0 |  | RTS 21/ II | RTS 21/ II | 15.433 | 125.26 |  | Práce |  |  |  | POL1_1
|  | "nová podlaha podkroví" : | [24 empty] | VV | 0
|  | "IPN 240, hmotnost 36,2 kg/m" : 7*6,1*36,2/1000 |  | 1.5457 | [22 empty] | VV | 0
|  | "IPN 280, hmotnost 49,0 kg/m" : (16*8,1)*49,0/1000 |  | 6.3504 | [22 empty] | VV | 0
|  | 4,5*49/1000 |  | 0.2205 | [22 empty] | VV | 0
4 | 411354256R00R | Bednění stropů plech pozink. vlna 35 mm, tl. 1,0 mm TR 35/207/1,0 | m2 | 230.4 |  | 0 |  | 0 |  | 0 | 21 | 0 | 0.01317 | 3.03 | 0 | 0 |  | Vlastní | Kalkul | 0.163 | 37.56 |  | Práce |  |  |  | POL1_1
|  | 223+7,4 |  | 230.4 | [22 empty] | VV | 0
5 | R401 | D+M výměny ve stopě | kpl | 1 |  | 0 |  | 0 |  | 0 | 21 | 0 | 0 | 0 | 0 | 0 |  | Vlastní | Kalkul | 0 | 0 |  | Práce |  |  |  | POL1_
6 | 13482725 | Tyč průřezu IPE 240, hrubé, jakost oceli S235 11375 | t | 1.5457 |  | 0 |  | 0 |  | 0 | 21 | 0 | 1 | 1.55 | 0 | 0 | SPCM | RTS 21/ II | RTS 21/ II | 0 | 0 |  | Specifikace |  |  |  | POL3_0
|  | "IPN 240, hmotnost 36,2 kg/m" : 7*6,1*36,2/1000 |  | 1.5457 | [22 empty] | VV | 0
7 | 13482735 | Tyč průřezu IPE 300, hrubé, jakost oceli S235 11375 | t | 6.5709 |  | 0 |  | 0 |  | 0 | 21 | 0 | 1 | 6.57 | 0 | 0 | SPCM | RTS 21/ II | RTS 21/ II | 0 | 0 |  | Specifikace |  |  |  | POL3_0
|  | "IPN 280, hmotnost 49,0 kg/m" : (16*8,1)*49,0/1000 |  | 6.3504 | [22 empty] | VV | 0
|  | 4,5*49/1000 |  | 0.2205 | [22 empty] | VV | 0
Díl: | 6 | Úpravy povrchu, podlahy |  |  |  | 0 |  | 0 |  | 0 |  | 0 |  | 83 |  | 0 |  |  |  |  | 263.74 | [5 empty] | DIL
8 | 602011147 | Stěrka sádrová, ručně | m2 | 184.936 |  | 0 |  | 0 |  | 0 | 21 | 0 | 0.00273 | 0.5 | 0 | 0 |  | RTS 21/ II | RTS 21/ II | 0.24 | 44.38 |  | Práce |  |  |  | POL1_1
|  | Odkaz na mn. položky pořadí 9 : 184,93600 |  | 184.936 | [22 empty] | VV | 5
9 | 602016191 | Penetrační nátěr stěn | m2 | 184.936 |  | 0 |  | 0 |  | 0 | 21 | 0 | 0.0003 | 0.06 | 0 | 0 |  | RTS 21/ II | RTS 21/ II | 0.07 | 12.95 |  | Práce |  |  |  | POL1_1
|  | (7,83+14,024+41,577+23,843+5,194)*2 |  | 184.936 | [22 empty] | VV | 0
10 | 611423231 | Oprava omítek stropů s rákosem do 10% pl-štukových | m2 | 372.77 |  | 0 |  | 0 |  | 0 | 21 | 0 | 0.00638 | 2.38 | 0 | 0 |  | RTS 21/ II | RTS 21/ II | 0.30146 | 112.38 |  | Práce |  |  |  | POL1_1
|  | Odkaz na mn. položky pořadí 23 : 372,77000 |  | 372.77 | [22 empty] | VV | 5
11 | 631312711 | Mazanina betonová tl. 5 - 8 cm C 25/30 | m3 | 16.5 |  | 0 |  | 0 |  | 0 | 21 | 0 | 2.525 | 41.66 | 0 | 0 |  | RTS 21/ II | RTS 21/ II | 3.213 | 53.01 |  | Práce |  |  |  | POL1_1
|  | (223+7,4)*0,06 |  | 13.824 | [22 empty] | VV | 0
|  | prolití do vlny : 13,38*0,2 |  | 2.676 | [22 empty] | VV | 0
12 | 632441111 | Potěr anhydritový, plocha do 100 m2, tl. 35 mm | m2 | 230.4 |  | 0 |  | 0 |  | 0 | 21 | 0 | 0.07777 | 17.92 | 0 | 0 |  | RTS 21/ II | RTS 21/ II | 0.138 | 31.8 |  | Práce |  |  |  | POL1_1
|  | 223+7,4 |  | 230.4 | [22 empty] | VV | 0
13 | 632441112 | Potěr anhydritový, do 100 m2, přípl.zkd 5 mm | m2 | 1843.2 |  | 0 |  | 0 |  | 0 | 21 | 0 | 0.01111 | 20.48 | 0 | 0 |  | RTS 21/ II | RTS 21/ II | 0.005 | 9.22 |  | Práce |  |  |  | POL1_1
|  | "celková tl.75 mm" : 230,4*8 |  | 1843.2 | [22 empty] | VV | 0
Díl: | 94 | Lešení a stavební výtahy |  |  |  | 0 |  | 0 |  | 0 |  | 0 |  | 4.74 |  | 0 |  |  |  |  | 58.09 | [5 empty] | DIL
14 | 941955002 | Lešení lehké pomocné, výška podlahy do 1,9 m | m2 | 115 |  | 0 |  | 0 |  | 0 | 21 | 0 | 0.00158 | 0.18 | 0 | 0 |  | RTS 21/ II | RTS 21/ II | 0.214 | 24.61 |  | Práce |  |  |  | POL1_1
|  | 115 |  | 115 | [22 empty] | VV | 0
15 | 943943221 | Montáž lešení prostorové lehké, do 200kg, H 10 m | m3 | 620 |  | 0 |  | 0 |  | 0 | 21 | 0 | 0.00735 | 4.56 | 0 | 0 |  | RTS 21/ II | RTS 21/ II | 0.033 | 20.46 |  | Práce |  |  |  | POL1_1
|  | 620 |  | 620 | [22 empty] | VV | 0
16 | 943943821 | Demontáž lešení, prostor. lehké, 200 kPa, H 10 m | m3 | 620 |  | 0 |  | 0 |  | 0 | 21 | 0 | 0 | 0 | 0 | 0 |  | RTS 21/ II | RTS 21/ II | 0.021 | 13.02 |  | Práce |  |  |  | POL1_1
|  | 620 |  | 620 | [22 empty] | VV | 0
17 | 943211211R | Příplatek k lešení prostorovému rámovému lehkému s podlahami v do 10 m za první a ZKD den použití | m3 | 27900 |  | 0 |  | 0 |  | 0 | 21 | 0 | 0 | 0 | 0 | 0 |  | Vlastní | Kalkul | 0 | 0 |  | Práce |  |  |  | POL1_1
|  | 620*45 |  | 27900 | [22 empty] | VV | 0
Díl: | 95 | Dokončovací konstrukce na pozemních stavbách |  |  |  | 0 |  | 0 |  | 0 |  | 0 |  | 0.01 |  | 0 |  |  |  |  | 63.56 | [5 empty] | DIL
18 | 952901111 | Vyčištění budov o výšce podlaží do 4 m | m2 | 206.36 |  | 0 |  | 0 |  | 0 | 21 | 0 | 4e-05 | 0.01 | 0 | 0 |  | RTS 21/ II | RTS 21/ II | 0.308 | 63.56 |  | Práce |  |  |  | POL1_1
|  | 198,96+7,4 |  | 206.36 | [22 empty] | VV | 0
Díl: | 96 | Bourání konstrukcí |  |  |  | 0 |  | 0 |  | 0 |  | 0 |  | 0.02 |  | 99.85 |  |  |  |  | 204.23 | [5 empty] | DIL
19 | 962032641 | Bourání zdiva komínového z cihel na MC | m3 | 23.046 |  | 0 |  | 0 |  | 0 | 21 | 0 | 0 | 0 | 1.671 | 38.51 |  | RTS 21/ II | RTS 21/ II | 2.79 | 64.3 |  | Práce |  |  |  | POL1_1
|  | komín : (13,1)*0,7*4*0,2 |  | 7.336 | [22 empty] | VV | 0
|  | 2,7*0,8*4,5/2 |  | 4.86 | [22 empty] | VV | 0
|  | (5,165-1,1-1,2)*0,8*3/2 |  | 3.438 | [22 empty] | VV | 0
|  | (1,67)*0,8*4,5 |  | 6.012 | [22 empty] | VV | 0
|  | (2,8*1)/2 |  | 1.4 | [22 empty] | VV | 0
20 | 965081113 | Bourání dlažeb z dlaždic půdních plochy nad 1 m2 | m2 | 223 |  | 0 |  | 0 |  | 0 | 21 | 0 | 0 | 0 | 0.045 | 10.04 |  | RTS 21/ II | RTS 21/ II | 0.133 | 29.66 |  | Práce |  |  |  | POL1_1
|  | 223 |  | 223 | [22 empty] | VV | 0
21 | 965082923 | Odstranění násypu tl. do 10 cm, plocha nad 2 m2 | m3 | 33.45 |  | 0 |  | 0 |  | 0 | 21 | 0 | 0 | 0 | 1.4 | 46.83 |  | RTS 21/ II | RTS 21/ II | 1.257 | 42.05 |  | Práce |  |  |  | POL1_1
|  | 223*0,15 |  | 33.45 | [22 empty] | VV | 0
22 | 973031335 | Vysekání kapes zeď cih. MVC pl. 0,16 m2, hl. 30 cm | kus | 48 |  | 0 |  | 0 |  | 0 | 21 | 0 | 0.00049 | 0.02 | 0.062 | 2.98 |  | RTS 21/ II | RTS 21/ II | 0.993 | 47.66 |  | Práce |  |  |  | POL1_1
|  | (7+16+1)*2 |  | 48 | [22 empty] | VV | 0
23 | 978011121 | Otlučení omítek vnitřních vápenných stropů do 10 % | m2 | 372.77 |  | 0 |  | 0 |  | 0 | 21 | 0 | 0 | 0 | 0.004 | 1.49 |  | RTS 21/ II | RTS 21/ II | 0.03 | 11.18 |  | Práce |  |  |  | POL1_
|  | oprava omítek stropů dotčených stav.úpravami : 175,88+196,89 |  | 372.77 | [22 empty] | VV | 0
24 | 979011321 | Montáž a demontáž shozu za 2.NP | kus | 1 |  | 0 |  | 0 |  | 0 | 21 | 0 | 0 | 0 | 0 | 0 |  | RTS 21/ II | RTS 21/ II | 8.84 | 8.84 |  | Práce |  |  |  | POL1_
25 | 979011329 | Přípl. k mont.a dem. shozu za každé další podlaží | podlaž | 1 |  | 0 |  | 0 |  | 0 | 21 | 0 | 0 | 0 | 0 | 0 |  | RTS 21/ II | RTS 21/ II | 0.535 | 0.54 |  | Práce |  |  |  | POL1_
26 | 979011331 | Pronájem shozu (za metr) | den | 300 |  | 0 |  | 0 |  | 0 | 21 | 0 | 0 | 0 | 0 | 0 |  | RTS 21/ II | RTS 21/ II | 0 | 0 |  | Práce |  |  |  | POL1_
|  | délka 10m : 10*30 |  | 300 | [22 empty] | VV | 0
27 | 9601 | Vybourání ocelové roznášení konstrukce pod komínem | kpl | 1 |  | 0 |  | 0 |  | 0 | 21 | 0 | 0 | 0 | 0 | 0 |  | Vlastní | Kalkul | 0 | 0 |  | Práce |  |  |  | POL1_
Díl: | 99 | Staveništní přesun hmot |  |  |  | 0 |  | 0 |  | 0 |  | 0 |  | 0 |  | 0 |  |  |  |  | 195.61 | [5 empty] | DIL
28 | 999281108 | Přesun hmot pro opravy a údržbu do výšky 12 m | t | 103.3897 |  | 0 |  | 0 |  | 0 | 21 | 0 | 0 | 0 | 0 | 0 |  | RTS 21/ II | RTS 21/ II | 1.892 | 195.61 |  | Přesun hmot |  |  |  | POL7_
Díl: | 762 | Konstrukce tesařské |  |  |  | 0 |  | 0 |  | 0 |  | 0 |  | 0 |  | 3.12 |  |  |  |  | 17.84 | [5 empty] | DIL
29 | 762811811 | Demontáž záklopů z hrubých prken tl. do 3,2 cm | m2 | 223 |  | 0 |  | 0 |  | 0 | 21 | 0 | 0 | 0 | 0.014 | 3.12 |  | RTS 21/ II | RTS 21/ II | 0.08 | 17.84 |  | Práce |  |  |  | POL1_
|  | Odkaz na mn. položky pořadí 20 : 223,00000 |  | 223 | [22 empty] | VV | 5
Díl: | 763 | Konstrukce suché výstavby |  |  |  | 0 |  | 0 |  | 0 |  | 0 |  | 15.78 |  | 0 |  |  |  |  | 918.32 | [5 empty] | DIL
30 | 342013121 | Příčka SDK tl.100 mm,ocel.kce,2x oplášť.,RB 12,5mm s minerální izolací tl. 50 mm, požární odolnost EI 60. | m2 | 7.8302 |  | 0 |  | 0 |  | 0 | 21 | 0 | 0.04515 | 0.35 | 0 | 0 |  | RTS 21/ II | RTS 21/ II | 1.287 | 10.08 |  | Práce |  |  |  | POL1_7
|  | 1,96*(2,94+5,05)*0,5 |  | 7.8302 | [22 empty] | VV | 0
31 | 342013123 | Příčka SDK tl.100mm,ocel.kce,2x oplášť.,RBI 12,5mm s minerální izolací tl. 50 mm, požární odolnost EI 60 | m2 | 23.8434 |  | 0 |  | 0 |  | 0 | 21 | 0 | 0.04557 | 1.09 | 0 | 0 |  | RTS 21/ II | RTS 21/ II | 1.287 | 30.69 |  | Práce |  |  |  | POL1_7
|  | (3,29+2*2,41)*2,94 |  | 23.8434 | [22 empty] | VV | 0
32 | 342013321 | Příčka SDK tl.150 mm,ocel.kce,2x oplášť.,RB 12,5mm izolace tloušťky 80 mm, EI 60 | m2 | 14.0238 |  | 0 |  | 0 |  | 0 | 21 | 0 | 0.04768 | 0.67 | 0 | 0 |  | RTS 21/ II | RTS 21/ II | 1.287 | 18.05 |  | Práce |  |  |  | POL1_7
|  | 4,77*(2,74+0,2) |  | 14.0238 | [22 empty] | VV | 0
33 | 342018522 | Příčka SDK tl.200 mm, ocel.kce,2x oplášť.,RF 12,5 s minerální izolací tl. 50 mm, požární odolnost EI 60. | m2 | 41.5778 |  | 0 |  | 0 |  | 0 | 21 | 0 | 0.05136 | 2.14 | 0 | 0 |  | RTS 21/ II | RTS 21/ II | 1.584 | 65.86 |  | Práce |  |  |  | POL1_7
|  | 7,53*(2,74+0,2)+7,53*(5,05-2,74-0,2)*0,5 |  | 30.0824 | [22 empty] | VV | 0
|  | 3,91*(2,74+0,2) |  | 11.4954 | [22 empty] | VV | 0
34 | 342086273 | Příčka bezpeč.SDK,tl.255, 2x ocel.kce, 2xRBI 12,5 s minerální izolací tl. 50+50 mm, 2x ocelový plech 1 mm, požární odolnost EI 60 | m2 | 5.1935 |  | 0 |  | 0 |  | 0 | 21 | 0 | 0.07418 | 0.39 | 0 | 0 |  | RTS 21/ II | RTS 21/ II | 2.213 | 11.49 |  | Práce |  |  |  | POL1_7
|  | 1,3*(2,94+5,05)*0,5 |  | 5.1935 | [22 empty] | VV | 0
35 | 416026126 | Podhled SDK,ocel.dvouúrov.kříž.rošt, 1x RF 15 mm | m2 | 21.5567 |  | 0 |  | 0 |  | 0 | 21 | 0 | 0.01691 | 0.36 | 0 | 0 |  | RTS 21/ II | RTS 21/ II | 1 | 21.56 |  | Práce |  |  |  | POL1_7
|  | 4,77*3,47 |  | 16.5519 | [22 empty] | VV | 0
|  | 1,28*3,91 |  | 5.0048 | [22 empty] | VV | 0
36 | 416026128 | Podhled SDK,ocel.dvouúrov.kříž.rošt, 1x RFI 15 mm | m2 | 12.0529 |  | 0 |  | 0 |  | 0 | 21 | 0 | 0.01691 | 0.2 | 0 | 0 |  | RTS 21/ II | RTS 21/ II | 1 | 12.05 |  | Práce |  |  |  | POL1_7
|  | 3,29*1,4 |  | 4.606 | [22 empty] | VV | 0
|  | 2,41*(0,98+1,08+1,03) |  | 7.4469 | [22 empty] | VV | 0
37 | 447113132 | Podkroví SDK,OK CD, záv.krokv.izolace,1xRF tl.15 minerální izolace tl. 180 + 60 mm, požární odolnost REI 30 | m2 | 440.32 |  | 0 |  | 0 |  | 0 | 21 | 0 | 0.02403 | 10.58 | 0 | 0 |  | RTS 21/ II | RTS 21/ II | 1.7 | 748.54 |  | Práce |  |  |  | POL1_7
|  | 454,84-21,92+7,4 |  | 440.32 | [22 empty] | VV | 0
38 | 998763201 | Přesun hmot pro dřevostavby, výšky do 12 m | % |  |  | 0 |  | 0 |  | 0 | 21 | 0 | 0 | 0 | 0 | 0 |  | RTS 21/ II | RTS 21/ II | 0 | 0 |  | Přesun hmot |  |  |  | POL7_
Díl: | 764 | Konstrukce klempířské |  |  |  | 0 |  | 0 |  | 0 |  | 0 |  | 0 |  | 0.08 |  |  |  |  | 0.41 | [5 empty] | DIL
39 | 764361810 | Demontáž střešního okna ve vlnité krytině, do 30° | kus | 4 |  | 0 |  | 0 |  | 0 | 21 | 0 | 0 | 0 | 0.02008 | 0.08 |  | RTS 21/ II | RTS 21/ II | 0.1035 | 0.41 |  | Práce |  |  |  | POL1_
|  | 4 |  | 4 | [22 empty] | VV | 0
Díl: | 765 | Krytiny tvrdé |  |  |  | 0 |  | 0 |  | 0 |  | 0 |  | 0 |  | 2.04 |  |  |  |  | 15.19 | [5 empty] | DIL
40 | 765311810 | Demontáž krytiny bobrovky na sucho, do suti | m2 | 30.28 |  | 0 |  | 0 |  | 0 | 21 | 0 | 0 | 0 | 0.067 | 2.03 |  | RTS 21/ II | RTS 21/ II | 0.211 | 6.39 |  | Práce |  |  |  | POL1_7
|  | sestava oken ve střeše : 2,6*2,5*2 |  | 13 | [22 empty] | VV | 0
|  | sólo střešní okna : 1,2*1,8*8 |  | 17.28 | [22 empty] | VV | 0
41 | 765799301 | Demontáž podstřešní fólie | m2 | 30.28 |  | 0 |  | 0 |  | 0 | 21 | 0 | 0 | 0 | 0.00018 | 0.01 |  | RTS 21/ II | RTS 21/ II | 0.03 | 0.91 |  | Práce |  |  |  | POL1_7
|  | Odkaz na mn. položky pořadí 40 : 30,28000 |  | 30.28 | [22 empty] | VV | 5
42 | 765310010R1 | Doplnění části střechy - kompletní skladba po demontovaných oknech a bouraném komínu | m2 | 8.5 |  | 0 |  | 0 |  | 0 | 21 | 0 | 0 | 0 | 0 | 0 |  | Vlastní | Kalkul | 0.92827 | 7.89 |  | Práce |  |  |  | POL1_
|  | po ubourání stáv.komínu : 2,5 |  | 2.5 | [22 empty] | VV | 0
|  | po demontáži oken : 4*1,5 |  | 6 | [22 empty] | VV | 0
Díl: | 766 | Konstrukce truhlářské |  |  |  | 0 |  | 0 |  | 0 |  | 0 |  | 0.6 |  | 0 |  |  |  |  | 45.71 | [5 empty] | DIL
43 | 766610R01 | D+M sestava střešních oken, Cu oplechování, vč. montáže, rozm. 2580/2260mm - ozn. 13/T | kpl | 1 |  | 0 |  | 0 |  | 0 | 21 | 0 | 0.00027 | 0 | 0 | 0 |  | Vlastní | Kalkul | 0 | 0 |  | Práce |  |  |  | POL1_7
44 | 766610R02 | D+M sestava střešních oken, Cu oplechování, vč. montáže, rozm. 3145/2260mm - ozn. 14/T | kpl | 1 |  | 0 |  | 0 |  | 0 | 21 | 0 | 0.00027 | 0 | 0 | 0 |  | Vlastní | Kalkul | 0 | 0 |  | Práce |  |  |  | POL1_7
45 | 766660R1 | D+M interiérové dřevěné jednokřídlé dveře, prosklené, rámová zárubeň - ozn. 7/T rozm. 900/2150mm, EI30 DP3+C, vč. kování, samozavírač | kus | 1 |  | 0 |  | 0 |  | 0 | 21 | 0 | 0 | 0 | 0 | 0 |  | Vlastní | Kalkul | 0 | 0 |  | Práce |  |  |  | POL1_7
|  | podkroví : 1 |  | 1 | [22 empty] | VV | 0
46 | 766660R2 | D+M interiérové dřevěné jednokřídlé dveře, hladké, obložková zárubeň - ozn. 10/T rozm. 800/1970mm, vč. kování | kus | 3 |  | 0 |  | 0 |  | 0 | 21 | 0 | 0 | 0 | 0 | 0 |  | Vlastní | Kalkul | 0 | 0 |  | Práce |  |  |  | POL1_7
|  | podkroví : 3 |  | 3 | [22 empty] | VV | 0
47 | 766660R3 | D+M interiérové dřevěné jednokřídlé dveře, hladké, obložková zárubeň - ozn. 10/T rozm. 700/1970mm, vč. kování | kus | 3 |  | 0 |  | 0 |  | 0 | 21 | 0 | 0 | 0 | 0 | 0 |  | Vlastní | Kalkul | 0 | 0 |  | Práce |  |  |  | POL1_7
|  | podkroví : 3 |  | 3 | [22 empty] | VV | 0
48 | 766810010 | Kuchyňské linky dodávka a montáž linka 240 cm | kus | 1 |  | 0 |  | 0 |  | 0 | 21 | 0 | 0.184 | 0.18 | 0 | 0 |  | RTS 21/ II | RTS 21/ II | 11.1735 | 11.17 |  | Agregovaná položka |  |  |  | POL2_
49 | 766620053RA01 | Okno střešní, rozm. 78 x 140 cm, vč. montáže Cu oplechování - ozn. 12/T | kus | 8 |  | 0 |  | 0 |  | 0 | 21 | 0 | 0.05285 | 0.42 | 0 | 0 |  | Vlastní | Kalkul | 4.3179 | 34.54 |  | Agregovaná položka |  |  |  | POL2_
50 | 998766202 | Přesun hmot pro truhlářské konstr., výšky do 12 m | % |  |  | 0 |  | 0 |  | 0 | 21 | 0 | 0 | 0 | 0 | 0 |  | RTS 21/ II | RTS 21/ II | 0 | 0 |  | Přesun hmot |  |  |  | POL7_
Díl: | 771 | Podlahy z dlaždic a obklady |  |  |  | 0 |  | 0 |  | 0 |  | 0 |  | 1.26 |  | 0 |  |  |  |  | 41.15 | [5 empty] | DIL
51 | 771101115 | Vyrovnání podkladů samonivel. hmotou tl. do 10 mm | m2 | 28.61 |  | 0 |  | 0 |  | 0 | 21 | 0 | 0 | 0 | 0 | 0 |  | RTS 21/ II | RTS 21/ II | 0.255 | 7.3 |  | Práce |  |  |  | POL1_7
|  | 16,56+4,61+2,48+2,6+2,36 |  | 28.61 | [22 empty] | VV | 0
52 | 771101210 | Penetrace podkladu pod dlažby | m2 | 28.61 |  | 0 |  | 0 |  | 0 | 21 | 0 | 0.00021 | 0.01 | 0 | 0 |  | RTS 21/ II | RTS 21/ II | 0.05 | 1.43 |  | Práce |  |  |  | POL1_7
53 | 771475014 | Obklad soklíků keram.rovných, tmel,výška 10 cm | m | 17.28 |  | 0 |  | 0 |  | 0 | 21 | 0 | 0.00032 | 0.01 | 0 | 0 |  | RTS 21/ II | RTS 21/ II | 0.236 | 4.08 |  | Práce |  |  |  | POL1_7
|  | m.č.303 : (4,77+3,47)*2+0,8 |  | 17.28 | [22 empty] | VV | 0
54 | 771575109 | Montáž podlah keram.,hladké, tmel, 30x30 cm | m2 | 28.61 |  | 0 |  | 0 |  | 0 | 21 | 0 | 0.00504 | 0.14 | 0 | 0 |  | RTS 21/ II | RTS 21/ II | 0.978 | 27.98 |  | Práce |  |  |  | POL1_7
|  | 16,56+4,61+2,48+2,6+2,36 |  | 28.61 | [22 empty] | VV | 0
55 | 771579791 | Příplatek za plochu podlah keram. do 5 m2 jednotl. | m2 | 12.05 |  | 0 |  | 0 |  | 0 | 21 | 0 | 0 | 0 | 0 | 0 |  | RTS 21/ II | RTS 21/ II | 0.03 | 0.36 |  | Práce |  |  |  | POL1_
|  | 4,61+2,48+2,6+2,36 |  | 12.05 | [22 empty] | VV | 0
56 | 58556678775 | Stěrka samonivelizační cementová | t | 0.42915 |  | 0 |  | 0 |  | 0 | 21 | 0 | 1 | 0.43 | 0 | 0 | SPCM | RTS 21/ II | RTS 21/ II | 0 | 0 |  | Specifikace |  |  |  | POL3_
|  | 28,61*15/1000 |  | 0.42915 | [22 empty] | VV | 0
57 | 597642030 | Dlažba matná, do rozm. 300x300x9 mm | m2 | 32.9015 |  | 0 |  | 0 |  | 0 | 21 | 0 | 0.0192 | 0.63 | 0 | 0 | SPCM | RTS 21/ II | RTS 21/ II | 0 | 0 |  | Specifikace |  |  |  | POL3_0
|  | 28,61*1,15 |  | 32.9015 | [22 empty] | VV | 0
58 | 597642412 | Dlažba matná sokl, do rozm. 600x95x10 mm | kus | 34 |  | 0 |  | 0 |  | 0 | 21 | 0 | 0.00122 | 0.04 | 0 | 0 | SPCM | RTS 21/ II | RTS 21/ II | 0 | 0 |  | Specifikace |  |  |  | POL3_0
|  | 17,28/0,6*1,15 |  | 33.12 | [22 empty] | VV | 0
|  | 34-33,12 |  | 0.88 | [22 empty] | VV | 0
59 | 998771202 | Přesun hmot pro podlahy z dlaždic, výšky do 12 m | % |  |  | 0 |  | 0 |  | 0 | 21 | 0 | 0 | 0 | 0 | 0 |  | RTS 21/ II | RTS 21/ II | 0 | 0 |  | Přesun hmot |  |  |  | POL7_
Díl: | 775 | Podlahy vlysové a parketové |  |  |  | 0 |  | 0 |  | 0 |  | 0 |  | 1.27 |  | 0 |  |  |  |  | 113.08 | [5 empty] | DIL
60 | 775413040 | Montáž podlahové lišty lepením | m | 68.315 |  | 0 |  | 0 |  | 0 | 21 | 0 | 6e-05 | 0 | 0 | 0 |  | RTS 21/ II | RTS 21/ II | 0.152 | 10.38 |  | Práce |  |  |  | POL1_7
|  | 14,85+13,84+8,3+6,31+1,58+1,3*+1,95+0,72+3,61+7,53-0,8*2 |  | 57.675 | [22 empty] | VV | 0
|  | (1,86+0,8)*2*2 |  | 10.64 | [22 empty] | VV | 0
61 | 775541400 | Položení podlah lamelových se zámkovým spojem | m2 | 167.77 |  | 0 |  | 0 |  | 0 | 21 | 0 | 0 | 0 | 0 | 0 |  | RTS 21/ II | RTS 21/ II | 0.55 | 92.27 |  | Práce |  |  |  | POL1_7
|  | (155,37+7,4)+5,0 |  | 167.77 | [22 empty] | VV | 0
62 | 775542022 | Podložka 3 mm pod lamelové podlahy | m2 | 167.77 |  | 0 |  | 0 |  | 0 | 21 | 0 | 1e-05 | 0 | 0 | 0 |  | RTS 21/ II | RTS 21/ II | 0.06 | 10.07 |  | Práce |  |  |  | POL1_7
|  | Odkaz na mn. položky pořadí 61 : 167,77000 |  | 167.77 | [22 empty] | VV | 5
63 | 775981112 | Lišta hliníková přechod.,stejná výška vlys.podlah. | m | 2.4 |  | 0 |  | 0 |  | 0 | 21 | 0 | 0.00014 | 0 | 0 | 0 |  | RTS 21/ II | RTS 21/ II | 0.152 | 0.36 |  | Práce |  |  |  | POL1_7
|  | 3*0,8 : | [24 empty] | VV | 0
|  | 2,4 |  | 2.4 | [22 empty] | VV | 0
64 | 28342455 | Lišta soklová PVC | m | 75.1465 |  | 0 |  | 0 |  | 0 | 21 | 0 | 0.0005 | 0.04 | 0 | 0 | SPCM | RTS 21/ II | RTS 21/ II | 0 | 0 |  | Specifikace |  |  |  | POL3_0
|  | 68,315*1,1 |  | 75.1465 | [22 empty] | VV | 0
65 | 61193703 | Podlaha laminátová, tl. 8 mm | m2 | 176.1585 |  | 0 |  | 0 |  | 0 | 21 | 0 | 0.007 | 1.23 | 0 | 0 | SPCM | RTS 21/ II | RTS 21/ II | 0 | 0 |  | Specifikace |  |  |  | POL3_0
|  | 167,77*1,05 |  | 176.1585 | [22 empty] | VV | 0
66 | 998775202 | Přesun hmot pro podlahy vlysové, výšky do 12 m | % |  |  | 0 |  | 0 |  | 0 | 21 | 0 | 0 | 0 | 0 | 0 |  | RTS 21/ II | RTS 21/ II | 0 | 0 |  | Přesun hmot |  |  |  | POL7_
Díl: | 781 | Obklady keramické |  |  |  | 0 |  | 0 |  | 0 |  | 0 |  | 1.96 |  | 0 |  |  |  |  | 83.56 | [5 empty] | DIL
67 | 781101111 | Vyrovnání podkladu maltou ze SMS tl. do 7 mm | m2 | 48.523 |  | 0 |  | 0 |  | 0 | 21 | 0 | 0 | 0 | 0 | 0 |  | RTS 21/ II | RTS 21/ II | 0.33 | 16.01 |  | Práce |  |  |  | POL1_7
68 | 781101210 | Penetrace podkladu pod obklady | m2 | 48.523 |  | 0 |  | 0 |  | 0 | 21 | 0 | 0.00021 | 0.01 | 0 | 0 |  | RTS 21/ II | RTS 21/ II | 0.05 | 2.43 |  | Práce |  |  |  | POL1_7
69 | 781475120 | Obklad vnitřní stěn keramický, do tmele, 30x60 cm | m2 | 48.523 |  | 0 |  | 0 |  | 0 | 21 | 0 | 0.00535 | 0.26 | 0 | 0 |  | RTS 21/ II | RTS 21/ II | 1.288 | 62.5 |  | Práce |  |  |  | POL1_7
|  | m.č.303 : 3,0*1,6 |  | 4.8 | [22 empty] | VV | 0
|  | m.č.304 : 3,29*2,0 |  | 6.58 | [22 empty] | VV | 0
|  | m.č.305 : (2,41+1,03)*2*2,0-0,7*1,97 |  | 12.381 | [22 empty] | VV | 0
|  | m.č.306 : (2,41+0,98)*2*2,0-0,7*1,97 |  | 12.181 | [22 empty] | VV | 0
|  | m.č.307 : (2,41+1,08)*2*2,0-0,7*1,97 |  | 12.581 | [22 empty] | VV | 0
70 | 781497111 | Lišta hliníková ukončovacích k obkladům | m | 21.83 |  | 0 |  | 0 |  | 0 | 21 | 0 | 0.0001 | 0 | 0 | 0 |  | RTS 21/ II | RTS 21/ II | 0.12 | 2.62 |  | Práce |  |  |  | POL1_7
|  | m.č.304 : 3,29 |  | 3.29 | [22 empty] | VV | 0
|  | m.č.305 : (2,41+1,03)*2-0,7 |  | 6.18 | [22 empty] | VV | 0
|  | m.č.306 : (2,41+0,98)*2-0,7 |  | 6.08 | [22 empty] | VV | 0
|  | m.č.307 : (2,41+1,08)*2-0,7 |  | 6.28 | [22 empty] | VV | 0
71 | 58592140R1 | Jádrová omítka - pro vyrovnání podkladu pod obklad | t | 0.61139 |  | 0 |  | 0 |  | 0 | 21 | 0 | 1 | 0.61 | 0 | 0 |  | Vlastní | RTS 21/ II | 0 | 0 |  | Specifikace |  |  |  | POL3_
|  | 48,523*12,6/1000 |  | 0.61139 | [22 empty] | VV | 0
72 | 597813748 | Obkládačka, do rozm. 30x60cm | m2 | 55.8015 |  | 0 |  | 0 |  | 0 | 21 | 0 | 0.01943 | 1.08 | 0 | 0 | SPCM | RTS 21/ II | RTS 21/ II | 0 | 0 |  | Specifikace |  |  |  | POL3_0
|  | 48,523*1,15 |  | 55.8015 | [22 empty] | VV | 0
73 | 998781202 | Přesun hmot pro obklady keramické, výšky do 12 m | % |  |  | 0 |  | 0 |  | 0 | 21 | 0 | 0 | 0 | 0 | 0 |  | RTS 21/ II | RTS 21/ II | 0 | 0 |  | Přesun hmot |  |  |  | POL7_
Díl: | 783 | Dokončovací práce - nátěry |  |  |  | 0 |  | 0 |  | 0 |  | 0 |  | 0 |  | 0 |  |  |  |  | 0 | [5 empty] | DIL
74 | 783201R01 | Oprášení příp.broušení a ometení viditelných prvku krovu | kpl | 1 |  | 0 |  | 0 |  | 0 | 21 | 0 | 0 | 0 | 0 | 0 |  | Vlastní | Kalkul | 0 | 0 |  | Práce |  |  |  | POL1_7
75 | 783217R02 | Nátěr dvojnásobný (základní a krycí) viditelných částí krovu | kpl | 1 |  | 0 |  | 0 |  | 0 | 21 | 0 | 0.00011 | 0 | 0 | 0 |  | Vlastní | Kalkul | 0 | 0 |  | Práce |  |  |  | POL1_7
Díl: | 784 | Malby |  |  |  | 0 |  | 0 |  | 0 |  | 0 |  | 0.14 |  | 0 |  |  |  |  | 88.55 | [5 empty] | DIL
76 | 784191101 | Penetrace podkladu univerzální 1x | m2 | 658.8669 |  | 0 |  | 0 |  | 0 | 21 | 0 | 7e-05 | 0.05 | 0 | 0 |  | RTS 21/ II | RTS 21/ II | 0.03248 | 21.4 |  | Práce |  |  |  | POL1_7
|  | Odkaz na mn. položky pořadí 77 : 658,86690 |  | 658.8669 | [22 empty] | VV | 5
77 | 784195112 | Malba bílá, bez penetrace, 2 x | m2 | 658.8669 |  | 0 |  | 0 |  | 0 | 21 | 0 | 0.00014 | 0.09 | 0 | 0 |  | RTS 21/ II | RTS 21/ II | 0.10191 | 67.15 |  | Práce |  |  |  | POL1_7
|  | Odkaz na mn. položky pořadí 35 : 21,55670 |  | 21.5567 | [22 empty] | VV | 5
|  | Odkaz na mn. položky pořadí 36 : 12,05290 |  | 12.0529 | [22 empty] | VV | 5
|  | Odkaz na mn. položky pořadí 37 : 440,32000 |  | 440.32 | [22 empty] | VV | 5
|  | Odkaz na mn. položky pořadí 30 : 7,83020*2 |  | 15.6604 | [22 empty] | VV | 5
|  | Odkaz na mn. položky pořadí 33 : 41,57775*2 |  | 83.1555 | [22 empty] | VV | 5
|  | Odkaz na mn. položky pořadí 32 : 14,02380*2 |  | 28.0476 | [22 empty] | VV | 5
|  | Odkaz na mn. položky pořadí 31 : 23,84340*2 |  | 47.6868 | [22 empty] | VV | 5
|  | Odkaz na mn. položky pořadí 34 : 5,19350*2 |  | 10.387 | [22 empty] | VV | 5
Díl: | D96 | Přesuny suti a vybouraných hmot |  |  |  | 0 |  | 0 |  | 0 |  | 0 |  | 0 |  | 0 |  |  |  |  | 208.26 | [5 empty] | DIL
78 | 979011311 | Svislá doprava suti a vybouraných hmot shozem s naložením do shozu | t | 105.0785 |  | 0 |  | 0 |  | 0 | 21 | 0 | 0 | 0 | 0 | 0 |  | RTS 21/ II | RTS 21/ II | 0.55 | 57.79 |  | Přesun suti |  |  |  | POL8_
79 | 979081111 | Odvoz suti a vybour. hmot na skládku do 1 km | t | 105.0785 |  | 0 |  | 0 |  | 0 | 21 | 0 | 0 | 0 | 0 | 0 |  | RTS 21/ II | RTS 21/ II | 0.49 | 51.49 |  | Přesun suti |  |  |  | POL8_
80 | 979081121 | Příplatek k odvozu za každý další 1 km | t | 945.7063 |  | 0 |  | 0 |  | 0 | 21 | 0 | 0 | 0 | 0 | 0 |  | RTS 21/ II | RTS 21/ II | 0 | 0 |  | Přesun suti |  |  |  | POL8_
81 | 979082111 | Vnitrostaveništní doprava suti do 10 m | t | 105.0785 |  | 0 |  | 0 |  | 0 | 21 | 0 | 0 | 0 | 0 | 0 |  | RTS 21/ II | RTS 21/ II | 0.942 | 98.98 |  | Přesun suti |  |  |  | POL8_
82 | 979990101 | Poplatek za uložení směsi betonu a cihel skupina 170101 a 170102 | t | 105.0785 |  | 0 |  | 0 |  | 0 | 21 | 0 | 0 | 0 | 0 | 0 |  | RTS 21/ II | RTS 21/ II | 0 | 0 |  | Přesun suti |  |  |  | POL8_
[25 empty] | 15 | 21 | DPH
| Celkem |  |  |  |  | 0 | [18 empty] | 0 | 0 | SUM
END
Note on S6: Jedná se o informaci, zda se jedná o položku, která je do rozpočtu zadána z cenové soustavy RTS, nebo vlastní.
Note on T6: Jedná se o název CÚ, která je zadána u položky rozpočtu

## 01 5 Pol
Položkový rozpočet | [26 empty] | #TypZaznamu#
S: | 2021/19 | Stavební úpravy ZUŠ, přístavba schodiště - ZUŠ Buštěhrad | [24 empty] | STA
O: | 01 | Objekt | [21 empty] | STA |  |  | OBJ
R: | 5 | Zdravotechnika | [24 empty] | ROZ
P.č. | Číslo položky | Název položky | MJ | Množství | Cena / MJ | Celkem | Dodávka | Dodávka celk. | Montáž | Montáž celk. | DPH | Cena s DPH | Hmotnost / MJ | Hmotnost celk.(t) | Dem. hmotnost / MJ | Dem. hmotnost celk.(t) | Ceník | Cen. soustava / platnost | Cenová úroveň | Nhod / MJ | Nhod celk. | Dodavatel | Typ položky
Díl: | 61 | Úpravy povrchů vnitřní |  |  |  | 0 |  | 0 |  | 0 |  | 0 |  | 0.72 |  | 0 |  |  |  |  | 4.72 | [5 empty] | DIL
1 | 612403399 | Hrubá výplň rýh ve stěnách maltou | m2 | 6.75 |  | 0 |  | 0 |  | 0 | 21 | 0 | 0.10712 | 0.72 | 0 | 0 |  | RTS 21/ II | RTS 21/ II | 0.69998 | 4.72 |  | Práce |  |  |  | POL1_1
|  | 50,0*0,07+10,0*0,1+15,0*0,15 |  | 6.75 | [22 empty] | VV | 0
Díl: | 96 | Bourání konstrukcí |  |  |  | 0 |  | 0 |  | 0 |  | 0 |  | 0.03 |  | 1.27 |  |  |  |  | 33.82 | [5 empty] | DIL
2 | 970031080 | Vrtání jádrové do zdiva cihelného do D 80 mm | m | 2.12 |  | 0 |  | 0 |  | 0 | 21 | 0 | 0 | 0 | 0.00904 | 0.02 |  | RTS 21/ II | RTS 21/ II | 2.45 | 5.19 |  | Práce |  |  |  | POL1_1
|  | 0,81*2+0,5 |  | 2.12 | [22 empty] | VV | 0
3 | 970031130 | Vrtání jádrové do zdiva cihelného do D 130 mm | m | 0.81 |  | 0 |  | 0 |  | 0 | 21 | 0 | 0 | 0 | 0.0239 | 0.02 |  | RTS 21/ II | RTS 21/ II | 3.5 | 2.84 |  | Práce |  |  |  | POL1_1
|  | 0,3+0,51 |  | 0.81 | [22 empty] | VV | 0
4 | 974031142 | Vysekání rýh ve zdi cihelné 7 x 7 cm | m | 50 |  | 0 |  | 0 |  | 0 | 21 | 0 | 0.00049 | 0.02 | 0.009 | 0.45 |  | RTS 21/ II | RTS 21/ II | 0.247 | 12.35 |  | Práce |  |  |  | POL1_1
|  | 35+2,5*2+10,0 |  | 50 | [22 empty] | VV | 0
5 | 974031153 | Vysekání rýh ve zdi cihelné 10 x 10 cm | m | 10 |  | 0 |  | 0 |  | 0 | 21 | 0 | 0.00049 | 0 | 0.018 | 0.18 |  | RTS 21/ II | RTS 21/ II | 0.342 | 3.42 |  | Práce |  |  |  | POL1_1
|  | 10 |  | 10 | [22 empty] | VV | 0
6 | 974031164 | Vysekání rýh ve zdi cihelné 15 x 15 cm | m | 15 |  | 0 |  | 0 |  | 0 | 21 | 0 | 0.00049 | 0.01 | 0.04 | 0.6 |  | RTS 21/ II | RTS 21/ II | 0.668 | 10.02 |  | Práce |  |  |  | POL1_1
|  | 15 |  | 15 | [22 empty] | VV | 0
Díl: | 721 | Vnitřní kanalizace |  |  |  | 0 |  | 0 |  | 0 |  | 0 |  | 0.06 |  | 0 |  |  |  |  | 40.53 | [5 empty] | DIL
7 | 721176101 | Potrubí HT připojovací D 32 x 1,8 mm | m | 10 |  | 0 |  | 0 |  | 0 | 21 | 0 | 0.00034 | 0 | 0 | 0 |  | RTS 21/ II | RTS 21/ II | 0.32 | 3.2 |  | Práce |  |  |  | POL1_7
|  | připojení VZT jednotek : 2*5 |  | 10 | [22 empty] | VV | 0
8 | 721176103 | Potrubí HT připojovací D 50 x 1,8 mm | m | 12 |  | 0 |  | 0 |  | 0 | 21 | 0 | 0.00047 | 0.01 | 0 | 0 |  | RTS 21/ II | RTS 21/ II | 0.359 | 4.31 |  | Práce |  |  |  | POL1_7
|  | 12 |  | 12 | [22 empty] | VV | 0
9 | 721176105 | Potrubí HT připojovací D 110 x 2,7 mm | m | 5 |  | 0 |  | 0 |  | 0 | 21 | 0 | 0.00152 | 0.01 | 0 | 0 |  | RTS 21/ II | RTS 21/ II | 1.173 | 5.87 |  | Práce |  |  |  | POL1_7
|  | 5 |  | 5 | [22 empty] | VV | 0
10 | 721176114 | Potrubí HT odpadní svislé D 75 x 1,9 mm | m | 12 |  | 0 |  | 0 |  | 0 | 21 | 0 | 0.00078 | 0.01 | 0 | 0 |  | RTS 21/ II | RTS 21/ II | 0.819 | 9.83 |  | Práce |  |  |  | POL1_7
|  | 12 |  | 12 | [22 empty] | VV | 0
11 | 721176115 | Potrubí HT odpadní svislé D 110 x 2,7 mm | m | 12 |  | 0 |  | 0 |  | 0 | 21 | 0 | 0.00131 | 0.02 | 0 | 0 |  | RTS 21/ II | RTS 21/ II | 0.797 | 9.56 |  | Práce |  |  |  | POL1_7
|  | 12 |  | 12 | [22 empty] | VV | 0
12 | 721176144 | Potrubí HT dešťové (svislé) D 75 x 1,9 mm | m | 2 |  | 0 |  | 0 |  | 0 | 21 | 0 | 0.0007 | 0 | 0 | 0 |  | RTS 21/ II | RTS 21/ II | 0.364 | 0.73 |  | Práce |  |  |  | POL1_7
|  | 2 |  | 2 | [22 empty] | VV | 0
13 | 721176145 | Potrubí HT dešťové (svislé) D 110 x 2,7 mm | m | 5 |  | 0 |  | 0 |  | 0 | 21 | 0 | 0.00136 | 0.01 | 0 | 0 |  | RTS 21/ II | RTS 21/ II | 0.4393 | 2.2 |  | Práce |  |  |  | POL1_7
|  | 5*1 |  | 5 | [22 empty] | VV | 0
14 | 721194105 | Vyvedení odpadních výpustek D 50 x 1,8 | kus | 5 |  | 0 |  | 0 |  | 0 | 21 | 0 | 0 | 0 | 0 | 0 |  | RTS 21/ II | RTS 21/ II | 0.174 | 0.87 |  | Práce |  |  |  | POL1_7
|  | 5 |  | 5 | [22 empty] | VV | 0
15 | 721194109 | Vyvedení odpadních výpustek D 110 x 2,3 | kus | 2 |  | 0 |  | 0 |  | 0 | 21 | 0 | 0 | 0 | 0 | 0 |  | RTS 21/ II | RTS 21/ II | 0.259 | 0.52 |  | Práce |  |  |  | POL1_7
|  | 2 |  | 2 | [22 empty] | VV | 0
16 | 721273200 | Souprava ventilační střešní HL souprava větrací hlavice PP HL807 D 75 mm | kus | 1 |  | 0 |  | 0 |  | 0 | 21 | 0 | 0.00013 | 0 | 0 | 0 |  | RTS 21/ II | RTS 21/ II | 0.333 | 0.33 |  | Práce |  |  |  | POL1_7
|  | 1 |  | 1 | [22 empty] | VV | 0
17 | 721273200 | Souprava ventilační střešní HL souprava větrací hlavice PP HL810 D 110 mm | kus | 1 |  | 0 |  | 0 |  | 0 | 21 | 0 | 0.00027 | 0 | 0 | 0 |  | RTS 21/ II | RTS 21/ II | 0.333 | 0.33 |  | Práce |  |  |  | POL1_
|  | 1 |  | 1 | [22 empty] | VV | 0
18 | 721290111 | Zkouška těsnosti kanalizace vodou DN 125 | m | 58 |  | 0 |  | 0 |  | 0 | 21 | 0 | 0 | 0 | 0 | 0 |  | RTS 21/ II | RTS 21/ II | 0.048 | 2.78 |  | Práce |  |  |  | POL1_7
|  | 58 |  | 58 | [22 empty] | VV | 0
19 | 721174R01 | Připojení odpadního potrubí S1 (DN 110) na stávající domovní kanalizaci | kus | 1 |  | 0 |  | 0 |  | 0 | 21 | 0 | 0 | 0 | 0 | 0 |  | Vlastní | Kalkul | 0 | 0 |  | Práce |  |  |  | POL1_7
|  | 1 |  | 1 | [22 empty] | VV | 0
20 | 721174R02 | Připojení odpadního potrubí S2 (DN 75) na stávající domovní kanalizaci | kus | 1 |  | 0 |  | 0 |  | 0 | 21 | 0 | 0 | 0 | 0 | 0 |  | Vlastní | Kalkul | 0 | 0 |  | Práce |  |  |  | POL1_7
|  | 1 |  | 1 | [22 empty] | VV | 0
21 | 721226R01 | Vtok kondenzátu HL21 se zápachovou uzávěrkou a přídavným uzávěrem (kuličkou) | kus | 1 |  | 0 |  | 0 |  | 0 | 21 | 0 | 0.0005 | 0 | 0 | 0 |  | URS | Kalkul | 0 | 0 |  | Práce |  |  |  | POL1_7
|  | 1 |  | 1 | [22 empty] | VV | 0
22 | 721274R01 | Vyústění odvodu kondenzátu z vnitřích klimatizačních jednotek | kus | 2 |  | 0 |  | 0 |  | 0 | 21 | 0 | 0 | 0 | 0 | 0 |  | Vlastní | Kalkul | 0 | 0 |  | Práce |  |  |  | POL1_7
|  | 2 |  | 2 | [22 empty] | VV | 0
23 | 998721202 | Přesun hmot pro vnitřní kanalizaci, výšky do 12 m | % |  |  | 0 |  | 0 |  | 0 | 21 | 0 | 0 | 0 | 0 | 0 |  | RTS 21/ II | RTS 21/ II | 0 | 0 |  | Přesun hmot |  |  |  | POL7_
Díl: | 722 | Vnitřní vodovod |  |  |  | 0 |  | 0 |  | 0 |  | 0 |  | 0.19 |  | 0 |  |  |  |  | 42.47 | [5 empty] | DIL
24 | 722172311 | Potrubí z PPR, D 20x2,8 mm, PN 16, vč.zed.výpom. | m | 35 |  | 0 |  | 0 |  | 0 | 21 | 0 | 0.00399 | 0.14 | 0 | 0 |  | RTS 21/ II | RTS 21/ II | 0.5429 | 19 |  | Práce |  |  |  | POL1_7
|  | 35 |  | 35 | [22 empty] | VV | 0
25 | 722172312 | Potrubí z PPR, D 25x3,5 mm, PN 16, vč.zed.výpom. | m | 10 |  | 0 |  | 0 |  | 0 | 21 | 0 | 0.0052 | 0.05 | 0 | 0 |  | RTS 21/ II | RTS 21/ II | 0.6343 | 6.34 |  | Práce |  |  |  | POL1_7
|  | 10 |  | 10 | [22 empty] | VV | 0
26 | 722181221 | Izolace návleková, tl. stěny 6 mm vnitřní průměr 20 mm | m | 33 |  | 0 |  | 0 |  | 0 | 21 | 0 | 2e-05 | 0 | 0 | 0 |  | RTS 21/ II | RTS 21/ II | 0.129 | 4.26 |  | Práce |  |  |  | POL1_7
|  | 33 |  | 33 | [22 empty] | VV | 0
27 | 722181232 | Izolace návleková, tl. stěny 9 mm vnitřní průměr 25 mm | m | 10 |  | 0 |  | 0 |  | 0 | 21 | 0 | 3e-05 | 0 | 0 | 0 |  | RTS 21/ II | RTS 21/ II | 0.129 | 1.29 |  | Práce |  |  |  | POL1_7
|  | 10 |  | 10 | [22 empty] | VV | 0
28 | 722190403 | Vyvedení a upevnění výpustek DN 25 | kus | 13 |  | 0 |  | 0 |  | 0 | 21 | 0 | 0 | 0 | 0 | 0 |  | RTS 21/ II | RTS 21/ II | 0.425 | 5.53 |  | Práce |  |  |  | POL1_7
|  | 13 |  | 13 | [22 empty] | VV | 0
29 | 722236124 | Kohout vod.kulový,vnitřní-vnitřní z. DN25 | kus | 5 |  | 0 |  | 0 |  | 0 | 21 | 0 | 0.00055 | 0 | 0 | 0 |  | RTS 21/ II | RTS 21/ II | 0.227 | 1.14 |  | Práce |  |  |  | POL1_7
|  | 5 |  | 5 | [22 empty] | VV | 0
30 | 722235862 | Kompenzátor vod.pryžový DN 25 | kus | 1 |  | 0 |  | 0 |  | 0 | 21 | 0 | 0.0009 | 0 | 0 | 0 |  | RTS 21/ II | RTS 21/ II | 0.227 | 0.23 |  | Práce |  |  |  | POL1_7
31 | 722280108 | Tlaková zkouška vodovodního potrubí DN 50 | m | 45 |  | 0 |  | 0 |  | 0 | 21 | 0 | 0 | 0 | 0 | 0 |  | RTS 21/ II | RTS 21/ II | 0.042 | 1.89 |  | Práce |  |  |  | POL1_7
|  | 45 |  | 45 | [22 empty] | VV | 0
32 | 722290234 | Proplach a dezinfekce vodovod.potrubí DN 80 | m | 45 |  | 0 |  | 0 |  | 0 | 21 | 0 | 1e-05 | 0 | 0 | 0 |  | RTS 21/ II | RTS 21/ II | 0.062 | 2.79 |  | Práce |  |  |  | POL1_7
|  | 45 |  | 45 | [22 empty] | VV | 0
33 | 722190R01 | Napojení potrubí D 20 x 2,8 mm na stávající rozvod vody | kus | 3 |  | 0 |  | 0 |  | 0 | 21 | 0 | 0 | 0 | 0 | 0 |  | Vlastní | Kalkul | 0 | 0 |  | Práce |  |  |  | POL1_7
|  | studená voda : 2 |  | 2 | [22 empty] | VV | 0
|  | teplá voda : 1 |  | 1 | [22 empty] | VV | 0
34 | 722190R02 | Napojení potrubí D 25 x 3,5 mm na stávající rozvod vody | kus | 1 |  | 0 |  | 0 |  | 0 | 21 | 0 | 0 | 0 | 0 | 0 |  | Vlastní | Kalkul | 0 | 0 |  | Práce |  |  |  | POL1_7
|  | 1 |  | 1 | [22 empty] | VV | 0
35 | 998722202 | Přesun hmot pro vnitřní vodovod, výšky do 12 m | % |  |  | 0 |  | 0 |  | 0 | 21 | 0 | 0 | 0 | 0 | 0 |  | RTS 21/ II | RTS 21/ II | 0 | 0 |  | Přesun hmot |  |  |  | POL7_
Díl: | 725 | Zařizovací předměty |  |  |  | 0 |  | 0 |  | 0 |  | 0 |  | 0.12 |  | 0 |  |  |  |  | 13.93 | [5 empty] | DIL
36 | 725013138 | Klozet kombi, nádrž s armat.odpad svislý, bílý včetně sedátka v bílé barvě | soubor | 2 |  | 0 |  | 0 |  | 0 | 21 | 0 | 0.02872 | 0.06 | 0 | 0 |  | RTS 21/ II | RTS 21/ II | 1.5 | 3 |  | Práce |  |  |  | POL1_7
37 | 725017163 | Umyvadlo na šrouby, 60 x 49 cm, bílé | soubor | 2 |  | 0 |  | 0 |  | 0 | 21 | 0 | 0.01651 | 0.03 | 0 | 0 |  | RTS 21/ II | RTS 21/ II | 1.189 | 2.38 |  | Práce |  |  |  | POL1_7
|  | 2 |  | 2 | [22 empty] | VV | 0
38 | 725019103 | Výlevka závěsná s plastovou mřížkou | soubor | 2 |  | 0 |  | 0 |  | 0 | 21 | 0 | 0.0109 | 0.02 | 0 | 0 |  | RTS 21/ II | RTS 21/ II | 1.25 | 2.5 |  | Práce |  |  |  | POL1_7
|  | 2 |  | 2 | [22 empty] | VV | 0
39 | 725534111 | Elektrický ohřívač zásobníkový přepadový beztlakový 5 l / 2 kW | soubor | 1 |  | 0 |  | 0 |  | 0 | 21 | 0 | 0.00387 | 0 | 0 | 0 |  | RTS 21/ II | RTS 21/ II | 0.507 | 0.51 |  | Práce |  |  |  | POL1_7
|  | 1 |  | 1 | [22 empty] | VV | 0
40 | 725534112 | Elektrický ohřívač zásobníkový přepadový beztlakový 10 l / 2 kW | soubor | 1 |  | 0 |  | 0 |  | 0 | 21 | 0 | 0.00437 | 0 | 0 | 0 |  | RTS 21/ II | RTS 21/ II | 0.507 | 0.51 |  | Práce |  |  |  | POL1_7
|  | 1 |  | 1 | [22 empty] | VV | 0
41 | 725810402 | Ventil rohový bez přípoj. trubičky TE 66 G 1/2 | soubor | 12 |  | 0 |  | 0 |  | 0 | 21 | 0 | 0.00017 | 0 | 0 | 0 |  | RTS 21/ II | RTS 21/ II | 0.227 | 2.72 |  | Práce |  |  |  | POL1_7
|  | 12 |  | 12 | [22 empty] | VV | 0
42 | 725823111 | Baterie umyvadlová stoján. ruční, bez otvír.odpadu standardní | kus | 2 |  | 0 |  | 0 |  | 0 | 21 | 0 | 0.00085 | 0 | 0 | 0 |  | RTS 21/ II | RTS 21/ II | 0.445 | 0.89 |  | Práce |  |  |  | POL1_
43 | 725823114 | Baterie dřezová stojánková ruční, bez otvír.odpadu | kus | 1 |  | 0 |  | 0 |  | 0 | 21 | 0 | 0.00164 | 0 | 0 | 0 |  | RTS 21/ II | RTS 21/ II | 0.445 | 0.45 |  | Práce |  |  |  | POL1_7
|  | 1 |  | 1 | [22 empty] | VV | 0
44 | 725823134 | Baterie dřezová stojánková ruční s výsuv. sprchou standardní | kus | 2 |  | 0 |  | 0 |  | 0 | 21 | 0 | 0.00164 | 0 | 0 | 0 |  | RTS 21/ II | RTS 21/ II | 0.485 | 0.97 |  | Práce |  |  |  | POL1_7
|  | 2 |  | 2 | [22 empty] | VV | 0
45 | 725311125R | Dřez jednoduchý nerezový se zápachovou uzávěrkou | soubor | 1 |  | 0 |  | 0 |  | 0 | 21 | 0 | 0.00753 | 0.01 | 0 | 0 |  | Vlastní | Kalkul | 0 | 0 |  | Práce |  |  |  | POL1_7
46 | 725813R01 | Tlaková hadice dl.0,5 m | kus | 12 |  | 0 |  | 0 |  | 0 | 21 | 0 | 0 | 0 | 0 | 0 |  | Vlastní | Kalkul | 0 | 0 |  | Práce |  |  |  | POL1_7
|  | 12 |  | 12 | [22 empty] | VV | 0
47 | 998725202 | Přesun hmot pro zařizovací předměty, výšky do 12 m | % |  |  | 0 |  | 0 |  | 0 | 21 | 0 | 0 | 0 | 0 | 0 |  | RTS 21/ II | RTS 21/ II | 0 | 0 |  | Přesun hmot |  |  |  | POL7_
[25 empty] | 15 | 21 | DPH
| Celkem |  |  |  |  | 0 | [18 empty] | 0 | 0 | SUM
END
Note on S6: Jedná se o informaci, zda se jedná o položku, která je do rozpočtu zadána z cenové soustavy RTS, nebo vlastní.
Note on T6: Jedná se o název CÚ, která je zadána u položky rozpočtu

## 01 6 Pol
Položkový rozpočet | [26 empty] | #TypZaznamu#
S: | 2021/19 | Stavební úpravy ZUŠ, přístavba schodiště - ZUŠ Buštěhrad | [24 empty] | STA
O: | 01 | Objekt | [21 empty] | STA |  |  | OBJ
R: | 6 | Vytápění | [24 empty] | ROZ
P.č. | Číslo položky | Název položky | MJ | Množství | Cena / MJ | Celkem | Dodávka | Dodávka celk. | Montáž | Montáž celk. | DPH | Cena s DPH | Hmotnost / MJ | Hmotnost celk.(t) | Dem. hmotnost / MJ | Dem. hmotnost celk.(t) | Ceník | Cen. soustava / platnost | Cenová úroveň | Nhod / MJ | Nhod celk. | Dodavatel | Typ položky
Díl: | 731 | Kotelny |  |  |  | 0 |  | 0 |  | 0 |  | 0 |  | 0.01 |  | 0 |  |  |  |  | 0 | [5 empty] | DIL
1 | 731810301R1 | Připojení stávajícího kotle na nové odkouření | kpl | 1 |  | 0 |  | 0 |  | 0 | 21 | 0 | 0 | 0 | 0 | 0 |  | Vlastní | Kalkul | 0 | 0 |  | Práce |  |  |  | POL1_
2 | 731810301R2 | Revize kotle a odkouření | kpl | 1 |  | 0 |  | 0 |  | 0 | 21 | 0 | 0 | 0 | 0 | 0 |  | Vlastní | Kalkul | 0 | 0 |  | Práce |  |  |  | POL1_
3 | 731810301R3 | Nucený odtah spalin soustředným potrubím pro kondenzační kotel vodorovný 60/100 ke komínové šachtě viz. PD | soubor | 1 |  | 0 |  | 0 |  | 0 | 21 | 0 | 0.00088 | 0 | 0 | 0 |  | Vlastní | Kalkul | 0 | 0 |  | Práce |  |  |  | POL1_7
|  | 1 |  | 1 | [22 empty] | VV | 0
4 | 731810301R4 | Nucený odtah spalin soustředným potrubím pro kondenzační kotel svislý 60/100 mm přes šikmou střechu viz. PD | soubor | 1 |  | 0 |  | 0 |  | 0 | 21 | 0 | 0.00149 | 0 | 0 | 0 |  | Vlastní | Kalkul | 0 | 0 |  | Práce |  |  |  | POL1_7
|  | 1 |  | 1 | [22 empty] | VV | 0
5 | 731810341R | Prodloužení soustředného potrubí pro kondenzační kotel průměru 60/100 mm | m | 13 |  | 0 |  | 0 |  | 0 | 21 | 0 | 0.00045 | 0.01 | 0 | 0 |  | Vlastní | Kalkul | 0 | 0 |  | Práce |  |  |  | POL1_7
|  | 13 |  | 13 | [22 empty] | VV | 0
6 | 731810402 | Nucený odtah spalin dvoutrubkový pro kondenzační kotel vodorovný 100 mm přívod vzduchu přes stěnu viz. PD | soubor | 1 |  | 0 |  | 0 |  | 0 | 21 | 0 | 0.00078 | 0 | 0 | 0 |  | URS | Kalkul | 0 | 0 |  | Práce |  |  |  | POL1_7
|  | 1 |  | 1 | [22 empty] | VV | 0
7 | 731810442R | Prodloužení odděleného potrubí pro kondenzační kotel průměru 100 mm | m | 4 |  | 0 |  | 0 |  | 0 | 21 | 0 | 0.00044 | 0 | 0 | 0 |  | Vlastní | Kalkul | 0 | 0 |  | Práce |  |  |  | POL1_7
|  | 4 |  | 4 | [22 empty] | VV | 0
8 | 998731202 | Přesun hmot pro kotelny, výšky do 12 m | % |  |  | 0 |  | 0 |  | 0 | 21 | 0 | 0 | 0 | 0 | 0 |  | RTS 21/ II | RTS 21/ II | 0 | 0 |  | Přesun hmot |  |  |  | POL7_
Díl: | 732 | Strojovny |  |  |  | 0 |  | 0 |  | 0 |  | 0 |  | 0.02 |  | 0 |  |  |  |  | 0.55 | [5 empty] | DIL
9 | 732330105R | Nádoba tlaková expanzní pro solární, topnou a chladící soustavu s membránou závitové připojení PN 0, 8 o objemu 40 l | soubor | 1 |  | 0 |  | 0 |  | 0 | 21 | 0 | 0.00732 | 0.01 | 0 | 0 |  | Vlastní | Kalkul | 0 | 0 |  | Práce |  |  |  | POL1_7
|  | 1 |  | 1 | [22 empty] | VV | 0
10 | 732421421R00R | Čerpadlo teplovodní mokroběžné závitové oběhové DN 25 výtlak do 10,0 m průtok 4,3 m3/h pro vytápění | soubor | 1 |  | 0 |  | 0 |  | 0 | 21 | 0 | 0.00791 | 0.01 | 0 | 0 |  | Vlastní | Indiv | 0.55 | 0.55 |  | Práce |  |  |  | POL1_7
|  | 1 |  | 1 | [22 empty] | VV | 0
11 | 998732202 | Přesun hmot pro strojovny, výšky do 12 m | % |  |  | 0 |  | 0 |  | 0 | 21 | 0 | 0 | 0 | 0 | 0 |  | RTS 21/ II | RTS 21/ II | 0 | 0 |  | Přesun hmot |  |  |  | POL7_
Díl: | 733 | Rozvod potrubí |  |  |  | 0 |  | 0 |  | 0 |  | 0 |  | 0.04 |  | 0 |  |  |  |  | 0 | [5 empty] | DIL
12 | 733222202R | Potrubí měděné polotvrdé spojované tvrdým pájením D 15x1 | m | 37 |  | 0 |  | 0 |  | 0 | 21 | 0 | 0.00047 | 0.02 | 0 | 0 |  | Vlastní | Kalkul | 0 | 0 |  | Práce |  |  |  | POL1_7
|  | 2*15,0+7*1,0 |  | 37 | [22 empty] | VV | 0
13 | 733222204R | Potrubí měděné polotvrdé spojované tvrdým pájením D 22x1 | m | 22 |  | 0 |  | 0 |  | 0 | 21 | 0 | 0.00072 | 0.02 | 0 | 0 |  | Vlastní | Kalkul | 0 | 0 |  | Práce |  |  |  | POL1_7
|  | 2*(3,0+8,0) |  | 22 | [22 empty] | VV | 0
14 | 733291101R | Zkouška těsnosti potrubí měděné do D 35x1,5 | m | 59 |  | 0 |  | 0 |  | 0 | 21 | 0 | 0 | 0 | 0 | 0 |  | Vlastní | Kalkul | 0 | 0 |  | Práce |  |  |  | POL1_7
|  | 37,0+22,0 |  | 59 | [22 empty] | VV | 0
15 | 733291R02 | Topná zkouška a zaregulování průtoků topné vody měřením na stavbě | kpl | 1 |  | 0 |  | 0 |  | 0 | 21 | 0 | 0 | 0 | 0 | 0 |  | Vlastní | Kalkul | 0 | 0 |  | Práce |  |  |  | POL1_7
|  | 1 |  | 1 | [22 empty] | VV | 0
16 | 733811231R | Ochrana potrubí ústředního vytápění termoizolačními trubicemi z PE tl do 13 mm DN do 22 mm | m | 37 |  | 0 |  | 0 |  | 0 | 21 | 0 | 7e-05 | 0 | 0 | 0 |  | Vlastní | Kalkul | 0 | 0 |  | Práce |  |  |  | POL1_7
|  | 37 |  | 37 | [22 empty] | VV | 0
17 | 733811241R | Ochrana potrubí ústředního vytápění termoizolačními trubicemi z PE tl do 20 mm DN do 22 mm | m | 22 |  | 0 |  | 0 |  | 0 | 21 | 0 | 0.00012 | 0 | 0 | 0 |  | Vlastní | Kalkul | 0 | 0 |  | Práce |  |  |  | POL1_7
|  | 22 |  | 22 | [22 empty] | VV | 0
18 | 733811R01 | Segmenty z minerální plsti DN do 22 (tl.30mm) | m | 5.9 |  | 0 |  | 0 |  | 0 | 21 | 0 | 0.0002 | 0 | 0 | 0 |  | Vlastní | Kalkul | 0 | 0 |  | Práce |  |  |  | POL1_7
|  | 5,9 |  | 5.9 | [22 empty] | VV | 0
19 | 998733203 | Přesun hmot pro rozvody potrubí, výšky do 24 m | % |  |  | 0 |  | 0 |  | 0 | 21 | 0 | 0 | 0 | 0 | 0 |  | RTS 21/ II | RTS 21/ II | 0 | 0 |  | Přesun hmot |  |  |  | POL7_
Díl: | 734 | Armatury |  |  |  | 0 |  | 0 |  | 0 |  | 0 |  | 0.01 |  | 0 |  |  |  |  | 1.25 | [5 empty] | DIL
20 | 734163413 | Filtr DN 40 PN 16 do 300°C z uhlíkové oceli s vypouštěcí zátkou | soubor | 1 |  | 0 |  | 0 |  | 0 | 21 | 0 | 0.01199 | 0.01 | 0 | 0 |  | RTS 21/ II | RTS 21/ II | 0.915 | 0.92 |  | Práce |  |  |  | POL1_7
|  | 1 |  | 1 | [22 empty] | VV | 0
21 | 734265424 | Armatura připojovací rohová G 1/2x18 PN 10 do 110°C radiátorů typu VK | kus | 2 |  | 0 |  | 0 |  | 0 | 21 | 0 | 0.0005 | 0 | 0 | 0 |  | RTS 21/ II | RTS 21/ II | 0.164 | 0.33 |  | Práce |  |  |  | POL1_7
|  | 2 |  | 2 | [22 empty] | VV | 0
22 | 734211127R | Ventil závitový odvzdušňovací G 1/2 PN 14 do 120°C automatický se zpětnou klapkou otopných těles | kus | 2 |  | 0 |  | 0 |  | 0 | 21 | 0 | 0.00027 | 0 | 0 | 0 |  | Vlastní | Kalkul | 0 | 0 |  | Práce |  |  |  | POL1_7
|  | 2 |  | 2 | [22 empty] | VV | 0
23 | 734221532R | Ventil závitový termostatický rohový jednoregulační G 1/2 PN 16 do 110°C bez hlavice ovládání | kus | 6 |  | 0 |  | 0 |  | 0 | 21 | 0 | 0.00026 | 0 | 0 | 0 |  | Vlastní | Kalkul | 0 | 0 |  | Práce |  |  |  | POL1_7
|  | 6 |  | 6 | [22 empty] | VV | 0
24 | 734221682R | Termostatická hlavice kapalinová PN 10 do 110°C otopných těles VK | kus | 6 |  | 0 |  | 0 |  | 0 | 21 | 0 | 0.00014 | 0 | 0 | 0 |  | Vlastní | Kalkul | 0 | 0 |  | Práce |  |  |  | POL1_7
|  | 6 |  | 6 | [22 empty] | VV | 0
25 | 734242412R | Ventil závitový zpětný přímý G 1/2 PN 16 do 110°C | kus | 1 |  | 0 |  | 0 |  | 0 | 21 | 0 | 0.00013 | 0 | 0 | 0 |  | Vlastní | Kalkul | 0 | 0 |  | Práce |  |  |  | POL1_7
|  | 1 |  | 1 | [22 empty] | VV | 0
26 | 734251211R | Ventil závitový pojistný rohový G 1/2 provozní tlak od 2,5 do 6 barů | kus | 2 |  | 0 |  | 0 |  | 0 | 21 | 0 | 0.00025 | 0 | 0 | 0 |  | Vlastní | Kalkul | 0 | 0 |  | Práce |  |  |  | POL1_7
|  | 2 |  | 2 | [22 empty] | VV | 0
27 | 734261333R | Šroubení topenářské rohové G 1/2 PN 16 do 120°C | kus | 4 |  | 0 |  | 0 |  | 0 | 21 | 0 | 0.00027 | 0 | 0 | 0 |  | Vlastní | Kalkul | 0 | 0 |  | Práce |  |  |  | POL1_7
|  | 4 |  | 4 | [22 empty] | VV | 0
28 | 734291123R | Kohout plnící a vypouštěcí G 1/2 PN 10 do 90°C závitový | kus | 2 |  | 0 |  | 0 |  | 0 | 21 | 0 | 0.00022 | 0 | 0 | 0 |  | Vlastní | Kalkul | 0 | 0 |  | Práce |  |  |  | POL1_7
|  | 2 |  | 2 | [22 empty] | VV | 0
29 | 734292713R | Kohout kulový přímý G 1/2 PN 42 do 185°C vnitřní závit | kus | 6 |  | 0 |  | 0 |  | 0 | 21 | 0 | 0.00021 | 0 | 0 | 0 |  | Vlastní | Kalkul | 0 | 0 |  | Práce |  |  |  | POL1_7
|  | 6 |  | 6 | [22 empty] | VV | 0
30 | 734411113R | Teploměr technický s pevným stonkem a jímkou zadní připojení průměr 80 mm délky 50 mm | kus | 1 |  | 0 |  | 0 |  | 0 | 21 | 0 | 0.00057 | 0 | 0 | 0 |  | Vlastní | Kalkul | 0 | 0 |  | Práce |  |  |  | POL1_7
|  | 1 |  | 1 | [22 empty] | VV | 0
31 | 734421101R | Tlakoměr s pevným stonkem a zpětnou klapkou tlak 0-16 bar | kus | 1 |  | 0 |  | 0 |  | 0 | 21 | 0 | 0.00147 | 0 | 0 | 0 |  | Vlastní | Kalkul | 0 | 0 |  | Práce |  |  |  | POL1_7
|  | 1 |  | 1 | [22 empty] | VV | 0
32 | 998734203 | Přesun hmot pro armatury, výšky do 24 m | % |  |  | 0 |  | 0 |  | 0 | 21 | 0 | 0 | 0 | 0 | 0 |  | RTS 21/ II | RTS 21/ II | 0 | 0 |  | Přesun hmot |  |  |  | POL7_
Díl: | 735 | Otopná tělesa |  |  |  | 0 |  | 0 |  | 0 |  | 0 |  | 0.76 |  | 0 |  |  |  |  | 5.6 | [5 empty] | DIL
33 | 735151644 | Otopné těleso panelové jednodeskové 1 přídavná přestupní plocha výška/délka 500/800 mm | kus | 2 |  | 0 |  | 0 |  | 0 | 21 | 0 | 0.01738 | 0.03 | 0 | 0 |  | RTS 21/ II | RTS 21/ II | 0.863 | 1.73 |  | Práce |  |  |  | POL1_7
|  | 2 |  | 2 | [22 empty] | VV | 0
34 | 735171353 | Otopné těleso trubkové elektrické přímotopné výška/délka 1820/450 mm | kus | 4 |  | 0 |  | 0 |  | 0 | 21 | 0 | 0.0119 | 0.05 | 0 | 0 |  | RTS 21/ II | RTS 21/ II | 0.968 | 3.87 |  | Práce |  |  |  | POL1_7
35 | 735511009R | Podlahové vytápění - systémová deska bez izolace výšky 20 až 24 mm | m2 | 158.4 |  | 0 |  | 0 |  | 0 | 21 | 0 | 0.00123 | 0.19 | 0 | 0 |  | Vlastní | Kalkul | 0 | 0 |  | Práce |  |  |  | POL1_7
|  | 151+7,4 |  | 158.4 | [22 empty] | VV | 0
36 | 735511053R | Podlahové vytápění - vodící lišta pro uchycení potrubí O 16 mm | m | 1000 |  | 0 |  | 0 |  | 0 | 21 | 0 | 0.00036 | 0.36 | 0 | 0 |  | Vlastní | Kalkul | 0 | 0 |  | Práce |  |  |  | POL1_7
|  | 1000 |  | 1000 | [22 empty] | VV | 0
37 | 735511062R | Podlahové vytápění - obvodový dilatační pás samolepící s folií | m | 106 |  | 0 |  | 0 |  | 0 | 21 | 0 | 6e-05 | 0.01 | 0 | 0 |  | Vlastní | Kalkul | 0 | 0 |  | Práce |  |  |  | POL1_7
|  | 106 |  | 106 | [22 empty] | VV | 0
38 | 735511068R | Podlahové vytápění - rozvodné potrubí polybutylen 16x2,0 mm pro vodící lištu rozteč 200 mm | m | 1000 |  | 0 |  | 0 |  | 0 | 21 | 0 | 0.0001 | 0.1 | 0 | 0 |  | Vlastní | Kalkul | 0 | 0 |  | Práce |  |  |  | POL1_7
|  | 1000 |  | 1000 | [22 empty] | VV | 0
39 | 735511089R | Podlahové vytápění - rozdělovač mosazný s průtokoměry desítiokruhový | kus | 1 |  | 0 |  | 0 |  | 0 | 21 | 0 | 0.00563 | 0.01 | 0 | 0 |  | Vlastní | Kalkul | 0 | 0 |  | Práce |  |  |  | POL1_7
|  | 1 |  | 1 | [22 empty] | VV | 0
40 | 735511125R | Podlahové vytápění - skříň nástěnná pro rozdělovač s 9-12 okruhy | kus | 1 |  | 0 |  | 0 |  | 0 | 21 | 0 | 0.0141 | 0.01 | 0 | 0 |  | Vlastní | Kalkul | 0 | 0 |  | Práce |  |  |  | POL1_7
|  | 1 |  | 1 | [22 empty] | VV | 0
41 | 735511136R | Podlahové vytápění - sada pro připojení měřiče tepla | kus | 1 |  | 0 |  | 0 |  | 0 | 21 | 0 | 0.0021 | 0 | 0 | 0 |  | Vlastní | Kalkul | 0 | 0 |  | Práce |  |  |  | POL1_7
|  | 1 |  | 1 | [22 empty] | VV | 0
42 | 735511137R | Podlahové vytápění - svěrné šroubení se závitem EK 3/4" pro připojení potrubí 16x2,0 mm na rozdělovač | kus | 20 |  | 0 |  | 0 |  | 0 | 21 | 0 | 6e-05 | 0 | 0 | 0 |  | Vlastní | Kalkul | 0 | 0 |  | Práce |  |  |  | POL1_7
|  | 20 |  | 20 | [22 empty] | VV | 0
43 | 735511142R | Podlahové vytápění - prostorový termostat programovatelný týdenní | kus | 1 |  | 0 |  | 0 |  | 0 | 21 | 0 | 0.00015 | 0 | 0 | 0 |  | Vlastní | Kalkul | 0 | 0 |  | Práce |  |  |  | POL1_7
|  | 1 |  | 1 | [22 empty] | VV | 0
44 | 998735202 | Přesun hmot pro otopná tělesa, výšky do 12 m | % |  |  | 0 |  | 0 |  | 0 | 21 | 0 | 0 | 0 | 0 | 0 |  | RTS 21/ II | RTS 21/ II | 0 | 0 |  | Přesun hmot |  |  |  | POL7_
[25 empty] | 15 | 21 | DPH
| Celkem |  |  |  |  | 0 | [18 empty] | 0 | 0 | SUM
END
Note on S6: Jedná se o informaci, zda se jedná o položku, která je do rozpočtu zadána z cenové soustavy RTS, nebo vlastní.
Note on T6: Jedná se o název CÚ, která je zadána u položky rozpočtu

## 01 7 Pol
Položkový rozpočet | [26 empty] | #TypZaznamu#
S: | 2021/19 | Stavební úpravy ZUŠ, přístavba schodiště - ZUŠ Buštěhrad | [24 empty] | STA
O: | 01 | Objekt | [21 empty] | STA |  |  | OBJ
R: | 7 | Vzduchotechnika | [24 empty] | ROZ
P.č. | Číslo položky | Název položky | MJ | Množství | Cena / MJ | Celkem | Dodávka | Dodávka celk. | Montáž | Montáž celk. | DPH | Cena s DPH | Hmotnost / MJ | Hmotnost celk.(t) | Dem. hmotnost / MJ | Dem. hmotnost celk.(t) | Ceník | Cen. soustava / platnost | Cenová úroveň | Nhod / MJ | Nhod celk. | Dodavatel | Typ položky
Díl: | 94 | Lešení a stavební výtahy |  |  |  | 0 |  | 0 |  | 0 |  | 0 |  | 0.13 |  | 0 |  |  |  |  | 5.2 | [5 empty] | DIL
1 | 941955004 | Lešení lehké pomocné, výška podlahy do 3,5 m | m2 | 20 |  | 0 |  | 0 |  | 0 | 21 | 0 | 0.00635 | 0.13 | 0 | 0 |  | RTS 21/ II | RTS 21/ II | 0.26 | 5.2 |  | Práce |  |  |  | POL1_1
Díl: | 713 | Izolace tepelné |  |  |  | 0 |  | 0 |  | 0 |  | 0 |  | 0.02 |  | 0 |  |  |  |  | 0.89 | [5 empty] | DIL
2 | 713411121 | Izolace tepelná potrubí pásy LSP a drátem, 1vrstvá | m2 | 2.826 |  | 0 |  | 0 |  | 0 | 21 | 0 | 0.00062 | 0 | 0 | 0 |  | RTS 21/ II | RTS 21/ II | 0.316 | 0.89 |  | Práce |  |  |  | POL1_7
|  | 9*0,1*3,14 |  | 2.826 | [22 empty] | VV | 0
3 | 63151672 | Rohož izolační z minerální vlny lamelová s Al fólií 55kg/m3 tl 60mm | m2 | 3.1086 |  | 0 |  | 0 |  | 0 | 21 | 0 | 0.0063 | 0.02 | 0 | 0 | SPCM | RTS 21/ II | RTS 21/ II | 0 | 0 |  | Specifikace |  |  |  | POL3_0
|  | 2,826*1,1 |  | 3.1086 | [22 empty] | VV | 0
Díl: | 751 | Vzduchotechnika |  |  |  | 0 |  | 0 |  | 0 |  | 0 |  | 0.02 |  | 0 |  |  |  |  | 10.26 | [5 empty] | DIL
4 | 728112111 | Montáž potrubí plechového kruhového do d 100 mm | m | 9 |  | 0 |  | 0 |  | 0 | 21 | 0 | 0 | 0 | 0 | 0 |  | RTS 21/ II | RTS 21/ II | 0.33 | 2.97 |  | Práce |  |  |  | POL1_7
5 | 728115412 | Montáž potrubí ohebného izolovan. z AL do d 200 mm | m | 6 |  | 0 |  | 0 |  | 0 | 21 | 0 | 0 | 0 | 0 | 0 |  | RTS 21/ II | RTS 21/ II | 0.39 | 2.34 |  | Práce |  |  |  | POL1_7
6 | 728212412 | Montáž klapky plechové kruhové do d 200 mm | kus | 3 |  | 0 |  | 0 |  | 0 | 21 | 0 | 0 | 0 | 0 | 0 |  | RTS 21/ II | RTS 21/ II | 0.37 | 1.11 |  | Práce |  |  |  | POL1_7
7 | 728214711 | Montáž střišky nebo hlavice plast.kruh.do d 100 mm | kus | 3 |  | 0 |  | 0 |  | 0 | 21 | 0 | 0 | 0 | 0 | 0 |  | RTS 21/ II | RTS 21/ II | 0.47 | 1.41 |  | Práce |  |  |  | POL1_7
8 | 728413522 | Montáž talířového ventilu kruhového do d 200 mm | kus | 3 |  | 0 |  | 0 |  | 0 | 21 | 0 | 0 | 0 | 0 | 0 |  | RTS 21/ II | RTS 21/ II | 0.37 | 1.11 |  | Práce |  |  |  | POL1_7
9 | 728614611 | Mtž ventilátoru axiál. nízkotl. nástěn.do d 100 mm | kus | 3 |  | 0 |  | 0 |  | 0 | 21 | 0 | 0 | 0 | 0 | 0 |  | RTS 21/ II | RTS 21/ II | 0.44 | 1.32 |  | Práce |  |  |  | POL1_7
10 | 751572R07R | Pomocné ocelové konstrukce - závěsy, podpěry | kpl | 1 |  | 0 |  | 0 |  | 0 | 21 | 0 | 0.00016 | 0 | 0 | 0 |  | Vlastní | Kalkul | 0 | 0 |  | Práce |  |  |  | POL1_7
11 | 751572R09 | Zkoušky chladícího systému | kpl | 1 |  | 0 |  | 0 |  | 0 | 21 | 0 | 0 | 0 | 0 | 0 |  | Vlastní | Kalkul | 0 | 0 |  | Práce |  |  |  | POL1_7
12 | 751575R08 | Zaregulování systému vzduchotechnického zařízení | kpl | 1 |  | 0 |  | 0 |  | 0 | 21 | 0 | 0 | 0 | 0 | 0 |  | Vlastní | Kalkul | 0 | 0 |  | Práce |  |  |  | POL1_7
13 | 751711111R | Montáž klimatizační jednotky vnitřní nástěnné o výkonu 3,5 kW | kus | 1 |  | 0 |  | 0 |  | 0 | 21 | 0 | 0 | 0 | 0 | 0 |  | Vlastní | Kalkul | 0 | 0 |  | Práce |  |  |  | POL1_7
14 | 751711112R | Montáž klimatizační jednotky vnitřní nástěnné o výkonu 5 kW | kus | 2 |  | 0 |  | 0 |  | 0 | 21 | 0 | 0 | 0 | 0 | 0 |  | Vlastní | Kalkul | 0 | 0 |  | Práce |  |  |  | POL1_7
15 | 751721112R | Montáž klimatizační jednotky venkovní s jednofázovým napájením (do 3 vnitřních jednotek) | kus | 1 |  | 0 |  | 0 |  | 0 | 21 | 0 | 0 | 0 | 0 | 0 |  | Vlastní | Kalkul | 0 | 0 |  | Práce |  |  |  | POL1_7
16 | 751791121R | Montáž dvojice měděného potrubí předizolovaného 6-10 (1/4" x 3/8") | m | 25 |  | 0 |  | 0 |  | 0 | 21 | 0 | 0 | 0 | 0 | 0 |  | Vlastní | Kalkul | 0 | 0 |  | Práce |  |  |  | POL1_7
17 | 42917R01R | ventilátor axiální DN 100 mm, průtok min. 75 m3/hod | kus | 1 |  | 0 |  | 0 |  | 0 | 21 | 0 | 0 | 0 | 0 | 0 |  | Vlastní | Kalkul | 0 | 0 |  | Specifikace |  |  |  | POL3_0
18 | 42953R04R | Vnitřní klimatizační jednotka, nástěnná, chlazení 3,5 kW, topení 4,2 kW | kus | 2 |  | 0 |  | 0 |  | 0 | 21 | 0 | 0 | 0 | 0 | 0 |  | Vlastní | Kalkul | 0 | 0 |  | Specifikace |  |  |  | POL3_0
19 | 42956R03R | Vnitřní klimatizační jednotka, nástěnná, chlazení 2,5 kW, topení 3,2 kW | kus | 1 |  | 0 |  | 0 |  | 0 | 21 | 0 | 0 | 0 | 0 | 0 |  | Vlastní | Kalkul | 0 | 0 |  | Specifikace |  |  |  | POL3_0
20 | 42956R05R | Venkovní kompresorová jednotka, chlazení 9,5 kW, vytápění 10,6 kW, Pi=3,6 kW | kus | 1 |  | 0 |  | 0 |  | 0 | 21 | 0 | 0 | 0 | 0 | 0 |  | Vlastní | Kalkul | 0 | 0 |  | Specifikace |  |  |  | POL3_0
21 | 42971019R | kruhová klapka zpětná Pz D 100mm | kus | 3 |  | 0 |  | 0 |  | 0 | 21 | 0 | 0.0005 | 0 | 0 | 0 |  | Vlastní | Kalkul | 0 | 0 |  | Specifikace |  |  |  | POL3_0
22 | 42981010R | trouba spirálně vinutá Pz D 100mm, l=3000mm | m | 9 |  | 0 |  | 0 |  | 0 | 21 | 0 | 0.0015 | 0.01 | 0 | 0 |  | Vlastní | Kalkul | 0 | 0 |  | Specifikace |  |  |  | POL3_0
23 | 42981260R | výfuková hlavice Pz D 100mm | kus | 3 |  | 0 |  | 0 |  | 0 | 21 | 0 | 0.0003 | 0 | 0 | 0 |  | Vlastní | Kalkul | 0 | 0 |  | Specifikace |  |  |  | POL3_0
24 | 42981634R | hlukově a tepelně izolovaná několikavrstvá hadice z AL-polyesteru vyztužená drátem D 102mm, l=10m | kus | 1 |  | 0 |  | 0 |  | 0 | 21 | 0 | 0.005 | 0.01 | 0 | 0 |  | Vlastní | Kalkul | 0 | 0 |  | Specifikace |  |  |  | POL3_0
25 | 42981R02R | talířový ventil odvodní DN 100 | kus | 3 |  | 0 |  | 0 |  | 0 | 21 | 0 | 0 | 0 | 0 | 0 |  | Vlastní | Kalkul | 0 | 0 |  | Specifikace |  |  |  | POL3_0
26 | 42981R06R | potrubí chladiva 6,35/9,52 včetně parotěsné izolace a komunikačního kabelu | m | 25 |  | 0 |  | 0 |  | 0 | 21 | 0 | 0 | 0 | 0 | 0 |  | Vlastní | Kalkul | 0 | 0 |  | Specifikace |  |  |  | POL3_0
[25 empty] | 15 | 21 | DPH
| Celkem |  |  |  |  | 0 | [18 empty] | 0 | 0 | SUM
END
Note on S6: Jedná se o informaci, zda se jedná o položku, která je do rozpočtu zadána z cenové soustavy RTS, nebo vlastní.
Note on T6: Jedná se o název CÚ, která je zadána u položky rozpočtu

## 01 8 Pol
Položkový rozpočet | [26 empty] | #TypZaznamu#
S: | 2021/19 | Stavební úpravy ZUŠ, přístavba schodiště - ZUŠ Buštěhrad | [24 empty] | STA
O: | 01 | Objekt | [21 empty] | STA |  |  | OBJ
R: | 8 | Elektroinstalace | [24 empty] | ROZ
P.č. | Číslo položky | Název položky | MJ | Množství | Cena / MJ | Celkem | Dodávka | Dodávka celk. | Montáž | Montáž celk. | DPH | Cena s DPH | Hmotnost / MJ | Hmotnost celk.(t) | Dem. hmotnost / MJ | Dem. hmotnost celk.(t) | Ceník | Cen. soustava / platnost | Cenová úroveň | Nhod / MJ | Nhod celk. | Dodavatel | Typ položky
Díl: | 61 | Úpravy povrchů vnitřní |  |  |  | 0 |  | 0 |  | 0 |  | 0 |  | 0.51 |  | 0 |  |  |  |  | 3.36 | [5 empty] | DIL
1 | 612403399 | Hrubá výplň rýh ve stěnách maltou | m2 | 4.8 |  | 0 |  | 0 |  | 0 | 21 | 0 | 0.10712 | 0.51 | 0 | 0 |  | RTS 21/ II | RTS 21/ II | 0.69998 | 3.36 |  | Práce |  |  |  | POL1_1
|  | 160*0,03 |  | 4.8 | [22 empty] | VV | 0
Díl: | 96 | Bourání konstrukcí |  |  |  | 0 |  | 0 |  | 0 |  | 0 |  | 0.08 |  | 0.32 |  |  |  |  | 32.76 | [5 empty] | DIL
2 | 970031035 | Vrtání jádrové do zdiva cihelného d 35-39 mm | m | 2 |  | 0 |  | 0 |  | 0 | 21 | 0 | 0 | 0 | 0.00226 | 0 |  | RTS 21/ II | RTS 21/ II | 2.3 | 4.6 |  | Práce |  |  |  | POL1_1
|  | 2,0 : | [24 empty] | VV | 0
|  | 2 |  | 2 | [22 empty] | VV | 0
3 | 974031121 | Vysekání rýh ve zdi cihelné 3 x 3 cm | m | 160 |  | 0 |  | 0 |  | 0 | 21 | 0 | 0.00049 | 0.08 | 0.002 | 0.32 |  | RTS 21/ II | RTS 21/ II | 0.176 | 28.16 |  | Práce |  |  |  | POL1_1
Díl: | ost | Ostatní |  |  |  | 0 |  | 0 |  | 0 |  | 0 |  | 0 |  | 0 |  |  |  |  | 0 | [5 empty] | DIL
4 | 043194000R | Provozní zkoušky | kpl | 1 |  | 0 |  | 0 |  | 0 | 21 | 0 | 0 | 0 | 0 | 0 |  | Vlastní | Kalkul | 0 | 0 |  | Práce |  |  |  | POL1_1
5 | 043203001R | Měření a zkoušky osvětlení vč.protokolu | kpl | 2 |  | 0 |  | 0 |  | 0 | 21 | 0 | 0 | 0 | 0 | 0 |  | Vlastní | Kalkul | 0 | 0 |  | Práce |  |  |  | POL1_1
6 | 044002001R | Revize elektro a hromosvodu, vč.revizní zprávy | kpl | 2 |  | 0 |  | 0 |  | 0 | 21 | 0 | 0 | 0 | 0 | 0 |  | Vlastní | Kalkul | 0 | 0 |  | Práce |  |  |  | POL1_1
7 | 091003001R | Výstražné tabulky | kpl | 1 |  | 0 |  | 0 |  | 0 | 21 | 0 | 0 | 0 | 0 | 0 |  | Vlastní | Kalkul | 0 | 0 |  | Práce |  |  |  | POL1_1
8 | 091003002R | Pomocné lešení | kpl | 1 |  | 0 |  | 0 |  | 0 | 21 | 0 | 0 | 0 | 0 | 0 |  | Vlastní | Kalkul | 0 | 0 |  | Práce |  |  |  | POL1_1
Díl: | 741 | Elektroinstalace - silnoproud |  |  |  | 0 |  | 0 |  | 0 |  | 0 |  | 0.37 |  | 0 |  |  |  |  | 0 | [5 empty] | DIL
9 | 741110001R | Montáž trubka plastová tuhá D přes 16 do 23 mm uložená pevně | m | 200 |  | 0 |  | 0 |  | 0 | 21 | 0 | 0 | 0 | 0 | 0 |  | Vlastní | Kalkul | 0 | 0 |  | Práce |  |  |  | POL1_7
10 | 741110021R | Montáž trubka plastová tuhá D přes 16 do 23 mm uložená pod omítku | m | 150 |  | 0 |  | 0 |  | 0 | 21 | 0 | 0 | 0 | 0 | 0 |  | Vlastní | Kalkul | 0 | 0 |  | Práce |  |  |  | POL1_7
11 | 741112061R | Montáž krabice přístrojová zapuštěná plastová kruhová | kus | 56 |  | 0 |  | 0 |  | 0 | 21 | 0 | 0 | 0 | 0 | 0 |  | Vlastní | Kalkul | 0 | 0 |  | Práce |  |  |  | POL1_7
12 | 741122122R | Montáž kabel Cu plný kulatý žíla 3x1,5 až 6 mm2 zatažený v trubkách (např. CYKY) | m | 700 |  | 0 |  | 0 |  | 0 | 21 | 0 | 0 | 0 | 0 | 0 |  | Vlastní | Kalkul | 0 | 0 |  | Práce |  |  |  | POL1_7
13 | 741122122R | Montáž kabel Cu plný kulatý žíla 3x1,5 až 6 mm2 zatažený v trubkách (např. CYKY) | m | 830 |  | 0 |  | 0 |  | 0 | 21 | 0 | 0 | 0 | 0 | 0 |  | Vlastní | Kalkul | 0 | 0 |  | Práce |  |  |  | POL1_7
14 | 741122123R | Montáž kabel Cu plný kulatý žíla 3x10 mm2 zatažený v trubkách (např. CYKY) | m | 40 |  | 0 |  | 0 |  | 0 | 21 | 0 | 0 | 0 | 0 | 0 |  | Vlastní | Kalkul | 0 | 0 |  | Práce |  |  |  | POL1_7
15 | 741122142R | Montáž kabel Cu plný kulatý žíla 5x1,5 až 2,5 mm2 zatažený v trubkách (např. CYKY) | m | 60 |  | 0 |  | 0 |  | 0 | 21 | 0 | 0 | 0 | 0 | 0 |  | Vlastní | Kalkul | 0 | 0 |  | Práce |  |  |  | POL1_7
16 | 741210R01 | Rozvaděč podružný RP1 | kus | 1 |  | 0 |  | 0 |  | 0 | 21 | 0 | 0 | 0 | 0 | 0 |  | Vlastní | Kalkul | 0 | 0 |  | Práce |  |  |  | POL1_7
17 | 741310001R | Montáž vypínač nástěnný 1-jednopólový prostředí normální | kus | 10 |  | 0 |  | 0 |  | 0 | 21 | 0 | 0 | 0 | 0 | 0 |  | Vlastní | Kalkul | 0 | 0 |  | Práce |  |  |  | POL1_7
18 | 741310042R | Montáž přepínač nástěnný 6-střídavý prostředí venkovní/mokré | kus | 2 |  | 0 |  | 0 |  | 0 | 21 | 0 | 0 | 0 | 0 | 0 |  | Vlastní | Kalkul | 0 | 0 |  | Práce |  |  |  | POL1_7
19 | 741313041R | Montáž zásuvka (polo)zapuštěná šroubové připojení 2P+PE se zapojením vodičů | kus | 13 |  | 0 |  | 0 |  | 0 | 21 | 0 | 0 | 0 | 0 | 0 |  | Vlastní | Kalkul | 0 | 0 |  | Práce |  |  |  | POL1_7
20 | 741313043R | Montáž zásuvka (polo)zapuštěná šroubové připojení 2x(2P + PE) dvojnásobná | kus | 18 |  | 0 |  | 0 |  | 0 | 21 | 0 | 0 | 0 | 0 | 0 |  | Vlastní | Kalkul | 0 | 0 |  | Práce |  |  |  | POL1_7
21 | 741313072R | Montáž zásuvka chráněná v krabici šroubové připojení 2P+PE prostředí základní, vlhké | kus | 7 |  | 0 |  | 0 |  | 0 | 21 | 0 | 0 | 0 | 0 | 0 |  | Vlastní | Kalkul | 0 | 0 |  | Práce |  |  |  | POL1_7
22 | 741313332R | Montáž zásuvek průmyslových vestavných provedení IP 44 2P+PE 32 A | kus | 3 |  | 0 |  | 0 |  | 0 | 21 | 0 | 0 | 0 | 0 | 0 |  | Vlastní | Kalkul | 0 | 0 |  | Práce |  |  |  | POL1_7
23 | 741370R02R | Montáž svítidla LED se zapojením vodičů | kus | 28 |  | 0 |  | 0 |  | 0 | 21 | 0 | 0 | 0 | 0 | 0 |  | Vlastní | Kalkul | 0 | 0 |  | Práce |  |  |  | POL1_7
24 | 741370R07 | Ochranné pospojování | kpl | 5 |  | 0 |  | 0 |  | 0 | 21 | 0 | 0 | 0 | 0 | 0 |  | Vlastní | Kalkul | 0 | 0 |  | Práce |  |  |  | POL1_7
25 | 741370R08 | Připojení ventilátorů na spínače osvětlení | kpl | 3 |  | 0 |  | 0 |  | 0 | 21 | 0 | 0 | 0 | 0 | 0 |  | Vlastní | Kalkul | 0 | 0 |  | Práce |  |  |  | POL1_7
26 | 741370R09 | Připojení venkovní vzduchotechnické kompresorové jednotky | kpl | 1 |  | 0 |  | 0 |  | 0 | 21 | 0 | 0 | 0 | 0 | 0 |  | Vlastní | Kalkul | 0 | 0 |  | Práce |  |  |  | POL1_7
27 | 741370R10 | Připojení vnitřních vzduchotechnických jednotek | kus | 3 |  | 0 |  | 0 |  | 0 | 21 | 0 | 0 | 0 | 0 | 0 |  | Vlastní | Kalkul | 0 | 0 |  | Práce |  |  |  | POL1_7
28 | 741372001R | Montáž svítidlo LED bytové přisazené nástěnné páskové samolepící | m | 3 |  | 0 |  | 0 |  | 0 | 21 | 0 | 0 | 0 | 0 | 0 |  | Vlastní | Kalkul | 0 | 0 |  | Práce |  |  |  | POL1_7
29 | 34111030 | Kabel silový s Cu jádrem 750 V CYKY 3 x 1,5 mm2 | m | 700 |  | 0 |  | 0 |  | 0 | 21 | 0 | 0.00015 | 0.11 | 0 | 0 | SPCM | RTS 21/ II | RTS 21/ II | 0 | 0 |  | Specifikace |  |  |  | POL3_0
|  | 636,363636363636*1,1 'Přepočtené koeficientem množství : | [24 empty] | VV | 0
|  | 700 |  | 700 | [22 empty] | VV | 0
30 | 34111036 | Kabel silový s Cu jádrem 750 V CYKY 3 x 2,5 mm2 | m | 690 |  | 0 |  | 0 |  | 0 | 21 | 0 | 0.0002 | 0.14 | 0 | 0 | SPCM | RTS 21/ II | RTS 21/ II | 0 | 0 |  | Specifikace |  |  |  | POL3_0
|  | 627,272727272727*1,1 'Přepočtené koeficientem množství : | [24 empty] | VV | 0
|  | 690 |  | 690 | [22 empty] | VV | 0
31 | 34111042 | Kabel silový s Cu jádrem 750 V CYKY 3 x 4 mm2 | m | 140 |  | 0 |  | 0 |  | 0 | 21 | 0 | 0.00029 | 0.04 | 0 | 0 | SPCM | RTS 21/ II | RTS 21/ II | 0 | 0 |  | Specifikace |  |  |  | POL3_0
|  | 127,272727272727*1,1 'Přepočtené koeficientem množství : | [24 empty] | VV | 0
|  | 140 |  | 140 | [22 empty] | VV | 0
32 | 34111049RR | kabel silový s Cu jádrem 1kV 3x10mm2 (CYKY) | m | 40 |  | 0 |  | 0 |  | 0 | 21 | 0 | 0.00037 | 0.01 | 0 | 0 |  | Vlastní | Kalkul | 0 | 0 |  | Specifikace |  |  |  | POL3_0
33 | 34111094 | Kabel silový s Cu jádrem 750 V CYKY 5 x 2,5 mm2 | m | 60 |  | 0 |  | 0 |  | 0 | 21 | 0 | 0.0003 | 0.02 | 0 | 0 | SPCM | RTS 21/ II | RTS 21/ II | 0 | 0 |  | Specifikace |  |  |  | POL3_0
|  | 54,5454545454545*1,1 'Přepočtené koeficientem množství : | [24 empty] | VV | 0
|  | 60 |  | 60 | [22 empty] | VV | 0
34 | 34535512RR | spínač jednopólový 10A bílý | kus | 10 |  | 0 |  | 0 |  | 0 | 21 | 0 | 4e-05 | 0 | 0 | 0 |  | Vlastní | Kalkul | 0 | 0 |  | Specifikace |  |  |  | POL3_0
35 | 34535791R | přepínač střídavý dvojitý 10A IP44 | kus | 2 |  | 0 |  | 0 |  | 0 | 21 | 0 | 0.0001 | 0 | 0 | 0 |  | Vlastní | Kalkul | 0 | 0 |  | Specifikace |  |  |  | POL3_0
36 | 34536700RR | rámeček pro spínače a zásuvky 3901A-B10 jednonásobný | kus | 2 |  | 0 |  | 0 |  | 0 | 21 | 0 | 5e-05 | 0 | 0 | 0 |  | Vlastní | Kalkul | 0 | 0 |  | Specifikace |  |  |  | POL3_0
37 | 34536700RR | rámeček pro spínače a zásuvky 3901A-B10 jednonásobný | kus | 10 |  | 0 |  | 0 |  | 0 | 21 | 0 | 5e-05 | 0 | 0 | 0 |  | Vlastní | Kalkul | 0 | 0 |  | Specifikace |  |  |  | POL3_0
38 | 34536700RR | rámeček pro spínače a zásuvky 3901A-B10 jednonásobný | kus | 13 |  | 0 |  | 0 |  | 0 | 21 | 0 | 5e-05 | 0 | 0 | 0 |  | Vlastní | Kalkul | 0 | 0 |  | Specifikace |  |  |  | POL3_0
39 | 34536700RR | rámeček pro spínače a zásuvky 3901A-B10 jednonásobný | kus | 7 |  | 0 |  | 0 |  | 0 | 21 | 0 | 5e-05 | 0 | 0 | 0 |  | Vlastní | Kalkul | 0 | 0 |  | Specifikace |  |  |  | POL3_0
40 | 34536705RR | rámeček pro spínače a zásuvky 3901A-B20 dvojnásobný, vodorovný | kus | 18 |  | 0 |  | 0 |  | 0 | 21 | 0 | 0 | 0 | 0 | 0 |  | Vlastní | Kalkul | 0 | 0 |  | Specifikace |  |  |  | POL3_0
41 | 34551485RR | zásuvka krytá pro vlhké prostředí IP44 | kus | 7 |  | 0 |  | 0 |  | 0 | 21 | 0 | 0.00022 | 0 | 0 | 0 |  | Vlastní | Kalkul | 0 | 0 |  | Specifikace |  |  |  | POL3_0
42 | 34555100R | zásuvka 1násobná 16A | kus | 13 |  | 0 |  | 0 |  | 0 | 21 | 0 | 6e-05 | 0 | 0 | 0 |  | Vlastní | Kalkul | 0 | 0 |  | Specifikace |  |  |  | POL3_0
43 | 34555120R | zásuvka 2násobná 16A | kus | 18 |  | 0 |  | 0 |  | 0 | 21 | 0 | 6e-05 | 0 | 0 | 0 |  | Vlastní | Kalkul | 0 | 0 |  | Specifikace |  |  |  | POL3_0
44 | 34571093 | Trubka elektroinstalační tuhá z PVC 1532 | m | 150 |  | 0 |  | 0 |  | 0 | 21 | 0 | 0.00014 | 0.02 | 0 | 0 | SPCM | RTS 21/ II | RTS 21/ II | 0 | 0 |  | Specifikace |  |  |  | POL3_0
45 | 34571093 | Trubka elektroinstalační tuhá z PVC 1532 | m | 200 |  | 0 |  | 0 |  | 0 | 21 | 0 | 0.00014 | 0.03 | 0 | 0 | SPCM | RTS 21/ II | RTS 21/ II | 0 | 0 |  | Specifikace |  |  |  | POL3_0
46 | 34571519 | Krabice univerzální z PH KU 68-1902 | kus | 56 |  | 0 |  | 0 |  | 0 | 21 | 0 | 4e-05 | 0 | 0 | 0 | SPCM | RTS 21/ II | RTS 21/ II | 0 | 0 |  | Specifikace |  |  |  | POL3_0
47 | 35811253RR | zásuvka 32A 400V IP44 | kus | 3 |  | 0 |  | 0 |  | 0 | 21 | 0 | 0.00038 | 0 | 0 | 0 |  | Vlastní | Kalkul | 0 | 0 |  | Specifikace |  |  |  | POL3_0
48 | 741370R03 | svítidlo LED stropní vestavné | kus | 17 |  | 0 |  | 0 |  | 0 | 21 | 0 | 0 | 0 | 0 | 0 |  | Vlastní | Kalkul | 0 | 0 |  | Specifikace |  |  |  | POL3_0
49 | 741370R04 | svítidlo LED stropní přisazené IP44 | kus | 1 |  | 0 |  | 0 |  | 0 | 21 | 0 | 0 | 0 | 0 | 0 |  | Vlastní | Kalkul | 0 | 0 |  | Specifikace |  |  |  | POL3_0
50 | 741370R05 | svítidlo LED nástěnné přisazené | kus | 10 |  | 0 |  | 0 |  | 0 | 21 | 0 | 0 | 0 | 0 | 0 |  | Vlastní | Kalkul | 0 | 0 |  | Specifikace |  |  |  | POL3_0
51 | 741370R06 | LED pásek pro osvětlení kuchyňské desky | m | 3 |  | 0 |  | 0 |  | 0 | 21 | 0 | 0 | 0 | 0 | 0 |  | Vlastní | Kalkul | 0 | 0 |  | Specifikace |  |  |  | POL3_0
Díl: | 741.1 | Elektroinstalace - hromosvod |  |  |  | 0 |  | 0 |  | 0 |  | 0 |  | 0 |  | 0 |  |  |  |  | 0 | [5 empty] | DIL
52 | 74141R | Demontáž a zpětná montáž svislých svodů hromosvodu na fasádě | kpl | 1 |  | 0 |  | 0 |  | 0 | 21 | 0 | 0 | 0 | 0 | 0 |  | Vlastní | Kalkul | 0 | 0 |  | Práce |  |  |  | POL1_7
[25 empty] | 15 | 21 | DPH
| Celkem |  |  |  |  | 0 | [18 empty] | 0 | 0 | SUM
END
Note on S6: Jedná se o informaci, zda se jedná o položku, která je do rozpočtu zadána z cenové soustavy RTS, nebo vlastní.
Note on T6: Jedná se o název CÚ, která je zadána u položky rozpočtu

## 01 9 Pol
Položkový rozpočet | [26 empty] | #TypZaznamu#
S: | 2021/19 | Stavební úpravy ZUŠ, přístavba schodiště - ZUŠ Buštěhrad | [24 empty] | STA
O: | 01 | Objekt | [21 empty] | STA |  |  | OBJ
R: | 9 | Vedlejší rozpočtové náklady | [24 empty] | ROZ
P.č. | Číslo položky | Název položky | MJ | Množství | Cena / MJ | Celkem | Dodávka | Dodávka celk. | Montáž | Montáž celk. | DPH | Cena s DPH | Hmotnost / MJ | Hmotnost celk.(t) | Dem. hmotnost / MJ | Dem. hmotnost celk.(t) | Ceník | Cen. soustava / platnost | Cenová úroveň | Nhod / MJ | Nhod celk. | Dodavatel | Typ položky
Díl: | VRN1 | Průzkumné, geodetické a projektové práce |  |  |  | 0 |  | 0 |  | 0 |  | 0 |  | 0 |  | 0 |  |  |  |  | 0 | [5 empty] | DIL
1 | 013254000 | Dokumentace skutečného provedení stavby | kpl | 1 |  | 0 |  | 0 |  | 0 | 21 | 0 | 0 | 0 | 0 | 0 |  | URS | Kalkul | 0 | 0 |  | Práce |  |  |  | POL1_1
2 | 034103000 | Oplocení staveniště | kpl | 1 |  | 0 |  | 0 |  | 0 | 21 | 0 | 0 | 0 | 0 | 0 |  | URS | Kalkul | 0 | 0 |  | Práce |  |  |  | POL1_1
3 | 040001000 | Inženýrská činnost | kpl | 1 |  | 0 |  | 0 |  | 0 | 21 | 0 | 0 | 0 | 0 | 0 |  | URS | Kalkul | 0 | 0 |  | Práce |  |  |  | POL1_1
4 | 090001000 | Ochrana stávajících konstrukcí po dobu výstavby | kpl | 1 |  | 0 |  | 0 |  | 0 | 21 | 0 | 0 | 0 | 0 | 0 |  | URS | Kalkul | 0 | 0 |  | Práce |  |  |  | POL1_1
5 | 00511 R | Geodetické práce | Soubor | 1 |  | 0 |  | 0 |  | 0 | 21 | 0 | 0 | 0 | 0 | 0 |  | RTS 21/ II | Kalkul | 0 | 0 |  | VRN |  |  |  | POL99_0
6 | 005121 R | Zařízení staveniště | Soubor | 1 |  | 0 |  | 0 |  | 0 | 21 | 0 | 0 | 0 | 0 | 0 |  | RTS 21/ II | Kalkul | 0 | 0 |  | VRN |  |  |  | POL99_0
7 | 005122 R | Provozní vlivy | Soubor | 1 |  | 0 |  | 0 |  | 0 | 21 | 0 | 0 | 0 | 0 | 0 |  | RTS 21/ II | Kalkul | 0 | 0 |  | VRN |  |  |  | POL99_0
[25 empty] | 15 | 21 | DPH
| Celkem |  |  |  |  | 0 | [18 empty] | 0 | 0 | SUM
END
Note on S6: Jedná se o informaci, zda se jedná o položku, která je do rozpočtu zadána z cenové soustavy RTS, nebo vlastní.
Note on T6: Jedná se o název CÚ, která je zadána u položky rozpočtu