## Pokyny pro vyplnění
Pokyny pro vyplnění
Ve všech listech tohoto souboru můžete měnit pouze buňky s modrým pozadím. Jedná se o tyto údaje : - údaje o firmě - jednotkové ceny položek zadané na maximálně dvě desetinná místa

## Stavba
#RTSROZP# | Položkový rozpočet stavby
| Stavba: |  |  | Zajištění napájení tůně a revitalizace odst. ramene na p.č. 94 v k.ú. Maletice
| Objednatel: | [5 empty] | IČO:
DIČ:
| Projektant: | [5 empty] | IČO:
DIČ:
| Zhotovitel: | [5 empty] | IČO:
DIČ:
Vypracoval:
| Rozpis ceny | [6 empty] | Celkem
HSV | HSV | [6 empty] | 0
PSV | PSV | [6 empty] | 0
MON | MON | [6 empty] | 0
VN | Vedlejší náklady | [6 empty] | 0
ON | Ostatní náklady | [6 empty] | 0
| Celkem | [6 empty] | 0
Rekapitulace daní
0 | Základ pro sníženou DPH |  |  | 15 | % | 0 |  |  | CZK
0 | Snížená DPH |  |  | 15 | % | 0 |  |  | CZK
0 | Základ pro základní DPH |  |  | 21 | % | 0 |  |  | CZK
0 | Základní DPH |  |  | 21 | % | 0 |  |  | CZK
0 | Zaokrouhlení |  |  |  |  | 0 |  |  | CZK
| Cena celkem bez DPH |  |  |  |  | 0 |  |  | CZK
0 | Cena celkem s DPH |  |  |  |  | 0 |  |  | CZK
|  | v |  |  | dne
|  |  | Za zhotovitele |  |  |  | Za objednatele
Rekapitulace dílčích částí
#CASTI>> | Číslo | Název |  |  | Základ pro sníženou DPH | Základ pro základní DPH | DPH celkem | Cena celkem | %
1 | Stavba |  |  |  | 0 | 0 | 0 | 0
2 | 01 | Zajištění napájení tůně a revitalizace odst. ramene na p.č. 94 v k.ú. Maletice |  |  | 0 | 0 | 0 | 0
3 | 1 | Maletice II. |  |  | 0 | 0 | 0 | 0
3 | 2 | Panelová cesta |  |  | 0 | 0 | 0 | 0
| Celkem za stavbu |  |  |  | 0 | 0 | 0 | 0 | 0
Rekapitulace dílů
| Číslo | Název |  |  | Typ dílu |  |  | Celkem | %
| 1 | Zemní práce |  |  | HSV |  |  | 0
| 5 | Komunikace |  |  | HSV |  |  | 0
| 99 | Staveništní přesun hmot |  |  | HSV |  |  | 0
| Cena celkem | [6 empty] | 0 | 0
Note on D11: Název
Note on I11: IČO
Note on D12: Ulice
Note on I12: DIČ
Note on C13: PSČ
Note on D13: Ulice

## VzorPolozky (hidden)
Položkový rozpočet
S:
O:
R:

## 01 1 Pol
Položkový rozpočet | [24 empty] | #TypZaznamu#
S: |  | Zajištění napájení tůně a revitalizace odst. ramene na p.č. 94 v k.ú. Maletice | [22 empty] | STA
O: | 01 | Zajištění napájení tůně a revitalizace odst. ramene na p.č. 94 v k.ú. Maletice | [19 empty] | STA |  |  | OBJ
R: | 1 | Maletice II. | [22 empty] | ROZ
P.č. | Číslo položky | Název položky | MJ | množství | cena / MJ | Celkem | Dodávka | Dodávka celk. | Montáž | Montáž celk. | DPH | cena s DPH | hmotnost / MJ | hmotnost celk.(t) | dem. hmotnost / MJ | dem. hmotnost celk.(t) | Ceník | Cenová úroveň | Nhod / MJ | Nhod celk. | Dodavatel
Díl: | 1 | Zemní práce |  |  |  | 0 |  | 0 |  | 0 |  | 0 |  | 7.39 |  | 0 |  |  |  | 6077.78 |  |  |  |  | DIL
1 | 111101101R00 | Odstranění travin při celkové ploše do 0,1 ha | ha | 0.7504 |  | 0 |  | 0 |  | 0 | 21 | 0 | 0 | 0 | 0 | 0 |  | RTS 17/ I | 111 | 83.29 |  |  |  |  | POL1_
|  | 7504/10000 |  | 0.75 | [20 empty] | VV | 0
2 | 115101204R00 | Čerpání vody na dopravní výšku do 10 m s uvažovaným průměrným přítokem přes 2 000 do 4 000 l/min | h | 672 |  | 0 |  | 0 |  | 0 | 21 | 0 | 0 | 0 | 0 | 0 |  | RTS 17/ I | 0.603 | 405.22 |  |  |  |  | POL1_
|  | 4*7*24 |  | 672 | [20 empty] | VV | 0
3 | 115101304R00 | Pohotovost záložní čerpací soupravy na dopravní výšku do 10 m s uvažovaným průměrným přítokem přes, 2 000 do 4 000 l/min | den | 672 |  | 0 |  | 0 |  | 0 | 21 | 0 | 0 | 0 | 0 | 0 |  | RTS 17/ I | 0 | 0 |  |  |  |  | POL1_
|  | 4*7*24 |  | 672 | [20 empty] | VV | 0
4 | 122703601R00 | Odstranění nánosů při únosnosti dna přes 15 do 40 kPa | m3 | 3693.625 |  | 0 |  | 0 |  | 0 | 21 | 0 | 0 | 0 | 0 | 0 |  | RTS 17/ I | 0.234 | 864.31 |  |  |  |  | POL1_
|  | 0 - 1/1 : (0+23,5)/2*20 |  | 235 | [20 empty] | VV | 0
|  | 1/1 - 2/2 : (23,5+33,5)/2*15 |  | 427.5 | [20 empty] | VV | 0
|  | 2/2 - 3/3 : (33,5+21,5)/2*22 |  | 605 | [20 empty] | VV | 0
|  | 3/3 - 4/4 : (21,5+14)/2*23 |  | 408.25 | [20 empty] | VV | 0
|  | 4/4 - 5/5 : (14+11)/2*15 |  | 187.5 | [20 empty] | VV | 0
|  | 5/5 - 6/6 : (11+8)/2*25 |  | 237.5 | [20 empty] | VV | 0
|  | 6/6 - 7/7 : (8+14,3)/2*20 |  | 223 | [20 empty] | VV | 0
|  | 7/7 - 8/8 : (14,3+11,6)/2*15 |  | 194.25 | [20 empty] | VV | 0
|  | 8/8 - 9/9 : (11,6+18,4)/2*20 |  | 300 | [20 empty] | VV | 0
|  | 9/9 - 10/10 : (18,4+14,5)/2*15 |  | 246.75 | [20 empty] | VV | 0
|  | 10/10 - 11/11 : (14,5+19,5)/2*16,5 |  | 280.5 | [20 empty] | VV | 0
|  | 11/11 - 12/12 : (19,5+10,5)/2*18,5 |  | 277.5 | [20 empty] | VV | 0
|  | 12/12 - 13 : (10,5+0)/2*13,5 |  | 70.88 | [20 empty] | VV | 0
5 | 162253102R00 | Vodorovné přemístění nánosu při únosnosti dna přes 15 do 40 kPa na vzdálenost přes 20 do 40 m | m3 | 3693.625 |  | 0 |  | 0 |  | 0 | 21 | 0 | 0 | 0 | 0 | 0 |  | RTS 17/ I | 0.166 | 613.14 |  |  |  |  | POL1_
|  | 0 - 1/1 : (0+23,5)/2*20 |  | 235 | [20 empty] | VV | 0
|  | 1/1 - 2/2 : (23,5+33,5)/2*15 |  | 427.5 | [20 empty] | VV | 0
|  | 2/2 - 3/3 : (33,5+21,5)/2*22 |  | 605 | [20 empty] | VV | 0
|  | 3/3 - 4/4 : (21,5+14)/2*23 |  | 408.25 | [20 empty] | VV | 0
|  | 4/4 - 5/5 : (14+11)/2*15 |  | 187.5 | [20 empty] | VV | 0
|  | 5/5 - 6/6 : (11+8)/2*25 |  | 237.5 | [20 empty] | VV | 0
|  | 6/6 - 7/7 : (8+14,3)/2*20 |  | 223 | [20 empty] | VV | 0
|  | 7/7 - 8/8 : (14,3+11,6)/2*15 |  | 194.25 | [20 empty] | VV | 0
|  | 8/8 - 9/9 : (11,6+18,4)/2*20 |  | 300 | [20 empty] | VV | 0
|  | 9/9 - 10/10 : (18,4+14,5)/2*15 |  | 246.75 | [20 empty] | VV | 0
|  | 10/10 - 11/11 : (14,5+19,5)/2*16,5 |  | 280.5 | [20 empty] | VV | 0
|  | 11/11 - 12/12 : (19,5+10,5)/2*18,5 |  | 277.5 | [20 empty] | VV | 0
|  | 12/12 - 13 : (10,5+0)/2*13,5 |  | 70.88 | [20 empty] | VV | 0
6 | 162253902R00 | Vodorovné přemístění nánosu při únosnosti dna přes 15 do 40 kPa příplatek k ceně za každých, dalších i započatých 10 m nad 40 m | m3 | 7387.25 |  | 0 |  | 0 |  | 0 | 21 | 0 | 0 | 0 | 0 | 0 |  | RTS 17/ I | 0.052 | 384.14 |  |  |  |  | POL1_
|  | Začátek provozního součtu | [22 empty] | VV
|  | 0 - 1/1 : (0+23,5)/2*20 |  | 235 | [20 empty] | VV | 2
|  | 1/1 - 2/2 : (23,5+33,5)/2*15 |  | 427.5 | [20 empty] | VV | 2
|  | 2/2 - 3/3 : (33,5+21,5)/2*22 |  | 605 | [20 empty] | VV | 2
|  | 3/3 - 4/4 : (21,5+14)/2*23 |  | 408.25 | [20 empty] | VV | 2
|  | 4/4 - 5/5 : (14+11)/2*15 |  | 187.5 | [20 empty] | VV | 2
|  | 5/5 - 6/6 : (11+8)/2*25 |  | 237.5 | [20 empty] | VV | 2
|  | 6/6 - 7/7 : (8+14,3)/2*20 |  | 223 | [20 empty] | VV | 2
|  | 7/7 - 8/8 : (14,3+11,6)/2*15 |  | 194.25 | [20 empty] | VV | 2
|  | 8/8 - 9/9 : (11,6+18,4)/2*20 |  | 300 | [20 empty] | VV | 2
|  | 9/9 - 10/10 : (18,4+14,5)/2*15 |  | 246.75 | [20 empty] | VV | 2
|  | 10/10 - 11/11 : (14,5+19,5)/2*16,5 |  | 280.5 | [20 empty] | VV | 2
|  | 11/11 - 12/12 : (19,5+10,5)/2*18,5 |  | 277.5 | [20 empty] | VV | 2
|  | 12/12 - 13 : (10,5+0)/2*13,5 |  | 70.88 | [20 empty] | VV | 2
|  | Konec provozního součtu | [22 empty] | VV
|  | 3693,625*2 |  | 7387.25 | [20 empty] | VV | 0
7 | 167101102R00 | Nakládání, skládání, překládání neulehlého výkopku nakládání výkopku přes 100 m3, z horniny 1 až 4 | m3 | 3693.625 |  | 0 |  | 0 |  | 0 | 21 | 0 | 0 | 0 | 0 | 0 |  | RTS 17/ I | 0.053 | 195.76 |  |  |  |  | POL1_
|  | 0 - 1/1 : (0+23,5)/2*20 |  | 235 | [20 empty] | VV | 0
|  | 1/1 - 2/2 : (23,5+33,5)/2*15 |  | 427.5 | [20 empty] | VV | 0
|  | 2/2 - 3/3 : (33,5+21,5)/2*22 |  | 605 | [20 empty] | VV | 0
|  | 3/3 - 4/4 : (21,5+14)/2*23 |  | 408.25 | [20 empty] | VV | 0
|  | 4/4 - 5/5 : (14+11)/2*15 |  | 187.5 | [20 empty] | VV | 0
|  | 5/5 - 6/6 : (11+8)/2*25 |  | 237.5 | [20 empty] | VV | 0
|  | 6/6 - 7/7 : (8+14,3)/2*20 |  | 223 | [20 empty] | VV | 0
|  | 7/7 - 8/8 : (14,3+11,6)/2*15 |  | 194.25 | [20 empty] | VV | 0
|  | 8/8 - 9/9 : (11,6+18,4)/2*20 |  | 300 | [20 empty] | VV | 0
|  | 9/9 - 10/10 : (18,4+14,5)/2*15 |  | 246.75 | [20 empty] | VV | 0
|  | 10/10 - 11/11 : (14,5+19,5)/2*16,5 |  | 280.5 | [20 empty] | VV | 0
|  | 11/11 - 12/12 : (19,5+10,5)/2*18,5 |  | 277.5 | [20 empty] | VV | 0
|  | 12/12 - 13 : (10,5+0)/2*13,5 |  | 70.88 | [20 empty] | VV | 0
8 | 162601152R00 | Vodorovné přemístění výkopku z horniny 5 až 7, na vzdálenost přes 4 000 do 5 000 m | m3 | 3693.625 |  | 0 |  | 0 |  | 0 | 21 | 0 | 0 | 0 | 0 | 0 |  | RTS 17/ I | 0.012 | 44.32 |  |  |  |  | POL1_
|  | 0 - 1/1 : (0+23,5)/2*20 |  | 235 | [20 empty] | VV | 0
|  | 1/1 - 2/2 : (23,5+33,5)/2*15 |  | 427.5 | [20 empty] | VV | 0
|  | 2/2 - 3/3 : (33,5+21,5)/2*22 |  | 605 | [20 empty] | VV | 0
|  | 3/3 - 4/4 : (21,5+14)/2*23 |  | 408.25 | [20 empty] | VV | 0
|  | 4/4 - 5/5 : (14+11)/2*15 |  | 187.5 | [20 empty] | VV | 0
|  | 5/5 - 6/6 : (11+8)/2*25 |  | 237.5 | [20 empty] | VV | 0
|  | 6/6 - 7/7 : (8+14,3)/2*20 |  | 223 | [20 empty] | VV | 0
|  | 7/7 - 8/8 : (14,3+11,6)/2*15 |  | 194.25 | [20 empty] | VV | 0
|  | 8/8 - 9/9 : (11,6+18,4)/2*20 |  | 300 | [20 empty] | VV | 0
|  | 9/9 - 10/10 : (18,4+14,5)/2*15 |  | 246.75 | [20 empty] | VV | 0
|  | 10/10 - 11/11 : (14,5+19,5)/2*16,5 |  | 280.5 | [20 empty] | VV | 0
|  | 11/11 - 12/12 : (19,5+10,5)/2*18,5 |  | 277.5 | [20 empty] | VV | 0
|  | 12/12 - 13 : (10,5+0)/2*13,5 |  | 70.88 | [20 empty] | VV | 0
9 | 161101103R00 | Svislé přemístění výkopku z horniny 1 až 4, při hloubce výkopu přes 4 do 6 m | m3 | 3693.625 |  | 0 |  | 0 |  | 0 | 21 | 0 | 0 | 0 | 0 | 0 |  | RTS 17/ I | 0.626 | 2312.21 |  |  |  |  | POL1_
|  | 0 - 1/1 : (0+23,5)/2*20 |  | 235 | [20 empty] | VV | 0
|  | 1/1 - 2/2 : (23,5+33,5)/2*15 |  | 427.5 | [20 empty] | VV | 0
|  | 2/2 - 3/3 : (33,5+21,5)/2*22 |  | 605 | [20 empty] | VV | 0
|  | 3/3 - 4/4 : (21,5+14)/2*23 |  | 408.25 | [20 empty] | VV | 0
|  | 4/4 - 5/5 : (14+11)/2*15 |  | 187.5 | [20 empty] | VV | 0
|  | 5/5 - 6/6 : (11+8)/2*25 |  | 237.5 | [20 empty] | VV | 0
|  | 6/6 - 7/7 : (8+14,3)/2*20 |  | 223 | [20 empty] | VV | 0
|  | 7/7 - 8/8 : (14,3+11,6)/2*15 |  | 194.25 | [20 empty] | VV | 0
|  | 8/8 - 9/9 : (11,6+18,4)/2*20 |  | 300 | [20 empty] | VV | 0
|  | 9/9 - 10/10 : (18,4+14,5)/2*15 |  | 246.75 | [20 empty] | VV | 0
|  | 10/10 - 11/11 : (14,5+19,5)/2*16,5 |  | 280.5 | [20 empty] | VV | 0
|  | 11/11 - 12/12 : (19,5+10,5)/2*18,5 |  | 277.5 | [20 empty] | VV | 0
|  | 12/12 - 13 : (10,5+0)/2*13,5 |  | 70.88 | [20 empty] | VV | 0
10 | 171201101R00 | Uložení sypaniny do násypů nezhutněných | m3 | 3693.625 |  | 0 |  | 0 |  | 0 | 21 | 0 | 0 | 0 | 0 | 0 |  | RTS 17/ I | 0.031 | 114.5 |  |  |  |  | POL1_
|  | 0 - 1/1 : (0+23,5)/2*20 |  | 235 | [20 empty] | VV | 0
|  | 1/1 - 2/2 : (23,5+33,5)/2*15 |  | 427.5 | [20 empty] | VV | 0
|  | 2/2 - 3/3 : (33,5+21,5)/2*22 |  | 605 | [20 empty] | VV | 0
|  | 3/3 - 4/4 : (21,5+14)/2*23 |  | 408.25 | [20 empty] | VV | 0
|  | 4/4 - 5/5 : (14+11)/2*15 |  | 187.5 | [20 empty] | VV | 0
|  | 5/5 - 6/6 : (11+8)/2*25 |  | 237.5 | [20 empty] | VV | 0
|  | 6/6 - 7/7 : (8+14,3)/2*20 |  | 223 | [20 empty] | VV | 0
|  | 7/7 - 8/8 : (14,3+11,6)/2*15 |  | 194.25 | [20 empty] | VV | 0
|  | 8/8 - 9/9 : (11,6+18,4)/2*20 |  | 300 | [20 empty] | VV | 0
|  | 9/9 - 10/10 : (18,4+14,5)/2*15 |  | 246.75 | [20 empty] | VV | 0
|  | 10/10 - 11/11 : (14,5+19,5)/2*16,5 |  | 280.5 | [20 empty] | VV | 0
|  | 11/11 - 12/12 : (19,5+10,5)/2*18,5 |  | 277.5 | [20 empty] | VV | 0
|  | 12/12 - 13 : (10,5+0)/2*13,5 |  | 70.88 | [20 empty] | VV | 0
11 | 167101102R00 | Nakládání, skládání, překládání neulehlého výkopku nakládání výkopku přes 100 m3, z horniny 1 až 4 | m3 | 3693.625 |  | 0 |  | 0 |  | 0 | 21 | 0 | 0 | 0 | 0 | 0 |  | RTS 17/ I | 0.053 | 195.76 |  |  |  |  | POL1_
|  | 0 - 1/1 : (0+23,5)/2*20 |  | 235 | [20 empty] | VV | 0
|  | 1/1 - 2/2 : (23,5+33,5)/2*15 |  | 427.5 | [20 empty] | VV | 0
|  | 2/2 - 3/3 : (33,5+21,5)/2*22 |  | 605 | [20 empty] | VV | 0
|  | 3/3 - 4/4 : (21,5+14)/2*23 |  | 408.25 | [20 empty] | VV | 0
|  | 4/4 - 5/5 : (14+11)/2*15 |  | 187.5 | [20 empty] | VV | 0
|  | 5/5 - 6/6 : (11+8)/2*25 |  | 237.5 | [20 empty] | VV | 0
|  | 6/6 - 7/7 : (8+14,3)/2*20 |  | 223 | [20 empty] | VV | 0
|  | 7/7 - 8/8 : (14,3+11,6)/2*15 |  | 194.25 | [20 empty] | VV | 0
|  | 8/8 - 9/9 : (11,6+18,4)/2*20 |  | 300 | [20 empty] | VV | 0
|  | 9/9 - 10/10 : (18,4+14,5)/2*15 |  | 246.75 | [20 empty] | VV | 0
|  | 10/10 - 11/11 : (14,5+19,5)/2*16,5 |  | 280.5 | [20 empty] | VV | 0
|  | 11/11 - 12/12 : (19,5+10,5)/2*18,5 |  | 277.5 | [20 empty] | VV | 0
|  | 12/12 - 13 : (10,5+0)/2*13,5 |  | 70.88 | [20 empty] | VV | 0
12 | 162301102R00 | Vodorovné přemístění výkopku z horniny 1 až 4, na vzdálenost přes 500 do 1 000 m | m3 | 3693.625 |  | 0 |  | 0 |  | 0 | 21 | 0 | 0 | 0 | 0 | 0 |  | RTS 17/ I | 0.011 | 40.63 |  |  |  |  | POL1_
|  | 0 - 1/1 : (0+23,5)/2*20 |  | 235 | [20 empty] | VV | 0
|  | 1/1 - 2/2 : (23,5+33,5)/2*15 |  | 427.5 | [20 empty] | VV | 0
|  | 2/2 - 3/3 : (33,5+21,5)/2*22 |  | 605 | [20 empty] | VV | 0
|  | 3/3 - 4/4 : (21,5+14)/2*23 |  | 408.25 | [20 empty] | VV | 0
|  | 4/4 - 5/5 : (14+11)/2*15 |  | 187.5 | [20 empty] | VV | 0
|  | 5/5 - 6/6 : (11+8)/2*25 |  | 237.5 | [20 empty] | VV | 0
|  | 6/6 - 7/7 : (8+14,3)/2*20 |  | 223 | [20 empty] | VV | 0
|  | 7/7 - 8/8 : (14,3+11,6)/2*15 |  | 194.25 | [20 empty] | VV | 0
|  | 8/8 - 9/9 : (11,6+18,4)/2*20 |  | 300 | [20 empty] | VV | 0
|  | 9/9 - 10/10 : (18,4+14,5)/2*15 |  | 246.75 | [20 empty] | VV | 0
|  | 10/10 - 11/11 : (14,5+19,5)/2*16,5 |  | 280.5 | [20 empty] | VV | 0
|  | 11/11 - 12/12 : (19,5+10,5)/2*18,5 |  | 277.5 | [20 empty] | VV | 0
|  | 12/12 - 13 : (10,5+0)/2*13,5 |  | 70.88 | [20 empty] | VV | 0
13 | 181301112R00 | Rozprostření a urovnání ornice v rovině v souvislé ploše přes 500 m2, tloušťka vrstvy přes 100 do, 150 mm | m2 | 36936.25 |  | 0 |  | 0 |  | 0 | 21 | 0 | 0 | 0 | 0 | 0 |  | RTS 17/ I | 0.019 | 701.79 |  |  |  |  | POL1_
|  | Začátek provozního součtu | [22 empty] | VV
|  | 0 - 1/1 : (0+23,5)/2*20 |  | 235 | [20 empty] | VV | 2
|  | 1/1 - 2/2 : (23,5+33,5)/2*15 |  | 427.5 | [20 empty] | VV | 2
|  | 2/2 - 3/3 : (33,5+21,5)/2*22 |  | 605 | [20 empty] | VV | 2
|  | 3/3 - 4/4 : (21,5+14)/2*23 |  | 408.25 | [20 empty] | VV | 2
|  | 4/4 - 5/5 : (14+11)/2*15 |  | 187.5 | [20 empty] | VV | 2
|  | 5/5 - 6/6 : (11+8)/2*25 |  | 237.5 | [20 empty] | VV | 2
|  | 6/6 - 7/7 : (8+14,3)/2*20 |  | 223 | [20 empty] | VV | 2
|  | 7/7 - 8/8 : (14,3+11,6)/2*15 |  | 194.25 | [20 empty] | VV | 2
|  | 8/8 - 9/9 : (11,6+18,4)/2*20 |  | 300 | [20 empty] | VV | 2
|  | 9/9 - 10/10 : (18,4+14,5)/2*15 |  | 246.75 | [20 empty] | VV | 2
|  | 10/10 - 11/11 : (14,5+19,5)/2*16,5 |  | 280.5 | [20 empty] | VV | 2
|  | 11/11 - 12/12 : (19,5+10,5)/2*18,5 |  | 277.5 | [20 empty] | VV | 2
|  | 12/12 - 13 : (10,5+0)/2*13,5 |  | 70.88 | [20 empty] | VV | 2
|  | Konec provozního součtu | [22 empty] | VV
|  | 3693,625/0,1 |  | 36936.25 | [20 empty] | VV | 0
14 | 119001201R00 | Úprava zeminy vápnem tloušťka vrstvy 150 ÷ 200 mm | m3 | 3693.625 |  | 0 |  | 0 |  | 0 | 21 | 0 | 0 | 0 | 0 | 0 |  | RTS 17/ I | 0.018 | 66.49 |  |  |  |  | POL1_
|  | 0 - 1/1 : (0+23,5)/2*20 |  | 235 | [20 empty] | VV | 0
|  | 1/1 - 2/2 : (23,5+33,5)/2*15 |  | 427.5 | [20 empty] | VV | 0
|  | 2/2 - 3/3 : (33,5+21,5)/2*22 |  | 605 | [20 empty] | VV | 0
|  | 3/3 - 4/4 : (21,5+14)/2*23 |  | 408.25 | [20 empty] | VV | 0
|  | 4/4 - 5/5 : (14+11)/2*15 |  | 187.5 | [20 empty] | VV | 0
|  | 5/5 - 6/6 : (11+8)/2*25 |  | 237.5 | [20 empty] | VV | 0
|  | 6/6 - 7/7 : (8+14,3)/2*20 |  | 223 | [20 empty] | VV | 0
|  | 7/7 - 8/8 : (14,3+11,6)/2*15 |  | 194.25 | [20 empty] | VV | 0
|  | 8/8 - 9/9 : (11,6+18,4)/2*20 |  | 300 | [20 empty] | VV | 0
|  | 9/9 - 10/10 : (18,4+14,5)/2*15 |  | 246.75 | [20 empty] | VV | 0
|  | 10/10 - 11/11 : (14,5+19,5)/2*16,5 |  | 280.5 | [20 empty] | VV | 0
|  | 11/11 - 12/12 : (19,5+10,5)/2*18,5 |  | 277.5 | [20 empty] | VV | 0
|  | 12/12 - 13 : (10,5+0)/2*13,5 |  | 70.88 | [20 empty] | VV | 0
15 | 58536100R | hydrát vápenný bal. | t | 7.3872 |  | 0 |  | 0 |  | 0 | 21 | 0 | 1 | 7.39 | 0 | 0 | SPCM | RTS 17/ I | 0 | 0 |  |  |  |  | POL3_
|  | Začátek provozního součtu | [22 empty] | VV
|  | 0 - 1/1 : (0+23,5)/2*20 |  | 235 | [20 empty] | VV | 2
|  | 1/1 - 2/2 : (23,5+33,5)/2*15 |  | 427.5 | [20 empty] | VV | 2
|  | 2/2 - 3/3 : (33,5+21,5)/2*22 |  | 605 | [20 empty] | VV | 2
|  | 3/3 - 4/4 : (21,5+14)/2*23 |  | 408.25 | [20 empty] | VV | 2
|  | 4/4 - 5/5 : (14+11)/2*15 |  | 187.5 | [20 empty] | VV | 2
|  | 5/5 - 6/6 : (11+8)/2*25 |  | 237.5 | [20 empty] | VV | 2
|  | 6/6 - 7/7 : (8+14,3)/2*20 |  | 223 | [20 empty] | VV | 2
|  | 7/7 - 8/8 : (14,3+11,6)/2*15 |  | 194.25 | [20 empty] | VV | 2
|  | 8/8 - 9/9 : (11,6+18,4)/2*20 |  | 300 | [20 empty] | VV | 2
|  | 9/9 - 10/10 : (18,4+14,5)/2*15 |  | 246.75 | [20 empty] | VV | 2
|  | 10/10 - 11/11 : (14,5+19,5)/2*16,5 |  | 280.5 | [20 empty] | VV | 2
|  | 11/11 - 12/12 : (19,5+10,5)/2*18,5 |  | 277.5 | [20 empty] | VV | 2
|  | 12/12 - 13 : (10,5+0)/2*13,5 |  | 70.88 | [20 empty] | VV | 2
|  | Konec provozního součtu | [22 empty] | VV
|  | 3693,625/0,1/10000*2 |  | 7.39 | [20 empty] | VV | 0
16 | 183403152R00 | Obdělání půdy vláčením, v rovině | m2 | 36936.25 |  | 0 |  | 0 |  | 0 | 21 | 0 | 0 | 0 | 0 | 0 |  | RTS 17/ I | 0.001 | 36.94 |  |  |  |  | POL1_
|  | Začátek provozního součtu | [22 empty] | VV
|  | 0 - 1/1 : (0+23,5)/2*20 |  | 235 | [20 empty] | VV | 2
|  | 1/1 - 2/2 : (23,5+33,5)/2*15 |  | 427.5 | [20 empty] | VV | 2
|  | 2/2 - 3/3 : (33,5+21,5)/2*22 |  | 605 | [20 empty] | VV | 2
|  | 3/3 - 4/4 : (21,5+14)/2*23 |  | 408.25 | [20 empty] | VV | 2
|  | 4/4 - 5/5 : (14+11)/2*15 |  | 187.5 | [20 empty] | VV | 2
|  | 5/5 - 6/6 : (11+8)/2*25 |  | 237.5 | [20 empty] | VV | 2
|  | 6/6 - 7/7 : (8+14,3)/2*20 |  | 223 | [20 empty] | VV | 2
|  | 7/7 - 8/8 : (14,3+11,6)/2*15 |  | 194.25 | [20 empty] | VV | 2
|  | 8/8 - 9/9 : (11,6+18,4)/2*20 |  | 300 | [20 empty] | VV | 2
|  | 9/9 - 10/10 : (18,4+14,5)/2*15 |  | 246.75 | [20 empty] | VV | 2
|  | 10/10 - 11/11 : (14,5+19,5)/2*16,5 |  | 280.5 | [20 empty] | VV | 2
|  | 11/11 - 12/12 : (19,5+10,5)/2*18,5 |  | 277.5 | [20 empty] | VV | 2
|  | 12/12 - 13 : (10,5+0)/2*13,5 |  | 70.88 | [20 empty] | VV | 2
|  | Konec provozního součtu | [22 empty] | VV
|  | 3693,625/0,1 |  | 36936.25 | [20 empty] | VV | 0
17 | 183408262R00 | Orba hluboká nad 25cm, plocha do 1ha, půda střední | ha | 3.6936 |  | 0 |  | 0 |  | 0 | 21 | 0 | 0 | 0 | 0 | 0 |  | RTS 17/ I | 4.32 | 15.96 |  |  |  |  | POL1_
|  | Začátek provozního součtu | [22 empty] | VV
|  | 0 - 1/1 : (0+23,5)/2*20 |  | 235 | [20 empty] | VV | 2
|  | 1/1 - 2/2 : (23,5+33,5)/2*15 |  | 427.5 | [20 empty] | VV | 2
|  | 2/2 - 3/3 : (33,5+21,5)/2*22 |  | 605 | [20 empty] | VV | 2
|  | 3/3 - 4/4 : (21,5+14)/2*23 |  | 408.25 | [20 empty] | VV | 2
|  | 4/4 - 5/5 : (14+11)/2*15 |  | 187.5 | [20 empty] | VV | 2
|  | 5/5 - 6/6 : (11+8)/2*25 |  | 237.5 | [20 empty] | VV | 2
|  | 6/6 - 7/7 : (8+14,3)/2*20 |  | 223 | [20 empty] | VV | 2
|  | 7/7 - 8/8 : (14,3+11,6)/2*15 |  | 194.25 | [20 empty] | VV | 2
|  | 8/8 - 9/9 : (11,6+18,4)/2*20 |  | 300 | [20 empty] | VV | 2
|  | 9/9 - 10/10 : (18,4+14,5)/2*15 |  | 246.75 | [20 empty] | VV | 2
|  | 10/10 - 11/11 : (14,5+19,5)/2*16,5 |  | 280.5 | [20 empty] | VV | 2
|  | 11/11 - 12/12 : (19,5+10,5)/2*18,5 |  | 277.5 | [20 empty] | VV | 2
|  | 12/12 - 13 : (10,5+0)/2*13,5 |  | 70.88 | [20 empty] | VV | 2
|  | Konec provozního součtu | [22 empty] | VV
|  | 3693,625/0,1/10000 |  | 3.69 | [20 empty] | VV | 0
18 | 183408322R00 | Smykování na plochách do 1 ha, půda střední | ha | 3.6936 |  | 0 |  | 0 |  | 0 | 21 | 0 | 0 | 0 | 0 | 0 |  | RTS 17/ I | 0.9 | 3.32 |  |  |  |  | POL1_
|  | Začátek provozního součtu | [22 empty] | VV
|  | 0 - 1/1 : (0+23,5)/2*20 |  | 235 | [20 empty] | VV | 2
|  | 1/1 - 2/2 : (23,5+33,5)/2*15 |  | 427.5 | [20 empty] | VV | 2
|  | 2/2 - 3/3 : (33,5+21,5)/2*22 |  | 605 | [20 empty] | VV | 2
|  | 3/3 - 4/4 : (21,5+14)/2*23 |  | 408.25 | [20 empty] | VV | 2
|  | 4/4 - 5/5 : (14+11)/2*15 |  | 187.5 | [20 empty] | VV | 2
|  | 5/5 - 6/6 : (11+8)/2*25 |  | 237.5 | [20 empty] | VV | 2
|  | 6/6 - 7/7 : (8+14,3)/2*20 |  | 223 | [20 empty] | VV | 2
|  | 7/7 - 8/8 : (14,3+11,6)/2*15 |  | 194.25 | [20 empty] | VV | 2
|  | 8/8 - 9/9 : (11,6+18,4)/2*20 |  | 300 | [20 empty] | VV | 2
|  | 9/9 - 10/10 : (18,4+14,5)/2*15 |  | 246.75 | [20 empty] | VV | 2
|  | 10/10 - 11/11 : (14,5+19,5)/2*16,5 |  | 280.5 | [20 empty] | VV | 2
|  | 11/11 - 12/12 : (19,5+10,5)/2*18,5 |  | 277.5 | [20 empty] | VV | 2
|  | 12/12 - 13 : (10,5+0)/2*13,5 |  | 70.88 | [20 empty] | VV | 2
|  | Konec provozního součtu | [22 empty] | VV
|  | 3693,625/0,1/10000 |  | 3.69 | [20 empty] | VV | 0
Díl: | 99 | Staveništní přesun hmot |  |  |  | 0 |  | 0 |  | 0 |  | 0 |  | 0 |  | 0 |  |  |  | 2.84 |  |  |  |  | DIL
19 | 998331011R00 | Přesun hmot pro nádrže | t | 7.3872 |  | 0 |  | 0 |  | 0 | 21 | 0 | 0 | 0 | 0 | 0 |  | RTS 17/ I | 0.385 | 2.84 |  |  |  |  | POL1_
20 | 998331091R00 | Přesun hmot pro nádrže, příplatek do 1 km | t | 7.3872 |  | 0 |  | 0 |  | 0 | 21 | 0 | 0 | 0 | 0 | 0 |  | RTS 17/ I | 0 | 0 |  |  |  |  | POL1_
[23 empty] | 15 | 21
| Celkem |  |  |  |  | 0 | [16 empty] | 0 | 0 | SUM
Poznámky uchazeče k zadání
POPUZIV
END

## 01 2 Pol
Položkový rozpočet | [24 empty] | #TypZaznamu#
S: |  | Zajištění napájení tůně a revitalizace odst. ramene na p.č. 94 v k.ú. Maletice | [22 empty] | STA
O: | 01 | Zajištění napájení tůně a revitalizace odst. ramene na p.č. 94 v k.ú. Maletice | [19 empty] | STA |  |  | OBJ
R: | 2 | Panelová cesta | [22 empty] | ROZ
P.č. | Číslo položky | Název položky | MJ | množství | cena / MJ | Celkem | Dodávka | Dodávka celk. | Montáž | Montáž celk. | DPH | cena s DPH | hmotnost / MJ | hmotnost celk.(t) | dem. hmotnost / MJ | dem. hmotnost celk.(t) | Ceník | Cenová úroveň | Nhod / MJ | Nhod celk. | Dodavatel
Díl: | 1 | Zemní práce |  |  |  | 0 |  | 0 |  | 0 |  | 0 |  | 0 |  | 223.65 |  |  |  | 39.06 |  |  |  |  | DIL
1 | 113151111R00 | Rozebrání ploch ze silničních panelů | m2 | 630 |  | 0 |  | 0 |  | 0 | 21 | 0 | 0 | 0 | 0.355 | 223.65 |  | RTS 17/ I | 0.062 | 39.06 |  |  |  |  | POL1_
|  | trasa : 130*3 |  | 390 | [20 empty] | VV | 0
|  | točna : 15*16 |  | 240 | [20 empty] | VV | 0
Díl: | 5 | Komunikace |  |  |  | 0 |  | 0 |  | 0 |  | 0 |  | 331.18 |  | 0 |  |  |  | 157.5 |  |  |  |  | DIL
2 | 584121111RZ1 | Osazení silničních panelů jakéhokoliv druhu a velikosti | m2 | 630 |  | 0 |  | 0 |  | 0 | 21 | 0 | 0.0835 | 52.61 | 0 | 0 |  | RTS 17/ I | 0.25 | 157.5 |  |  |  |  | POL1_
|  | trasa : 130*3 |  | 390 | [20 empty] | VV | 0
|  | točna : 15*16 |  | 240 | [20 empty] | VV | 0
3 | 59381197R | panel pro komunikace pro provizorní vozovku; železobetonový; IZD; l = 300,0 cm; š = 200,0 cm; h = 18, ,0 cm; užitné zatížení 6,00 kN/m2; beton C 25/30; XF1 | kus | 105 |  | 0 |  | 0 |  | 0 | 21 | 0 | 2.653 | 278.57 | 0 | 0 | SPCM | RTS 17/ I | 0 | 0 |  |  |  |  | POL3_
|  | Začátek provozního součtu | [22 empty] | VV
|  | trasa : 130*3 |  | 390 | [20 empty] | VV | 2
|  | točna : 15*16 |  | 240 | [20 empty] | VV | 2
|  | Konec provozního součtu | [22 empty] | VV
|  | 630/(2*3) |  | 105 | [20 empty] | VV | 0
Díl: | 99 | Staveništní přesun hmot |  |  |  | 0 |  | 0 |  | 0 |  | 0 |  | 0 |  | 0 |  |  |  | 84.78 |  |  |  |  | DIL
4 | 998226011R00 | Přesun hmot komunikací a letišť, kryt montovaný ze silničních panelů ze železobetonu jakékoliv, délky objektu | t | 331.17 |  | 0 |  | 0 |  | 0 | 21 | 0 | 0 | 0 | 0 | 0 |  | RTS 17/ I | 0.256 | 84.78 |  |  |  |  | POL1_
5 | 998226091R00 | Přesun hmot komunikací a letišť, kryt montovaný ze silničních panelů ze železobetonu příplatek k, ceně za zvětšený přesun přes vymezenou dopravní vzdálenost do 1 000 m | t | 331.17 |  | 0 |  | 0 |  | 0 | 21 | 0 | 0 | 0 | 0 | 0 |  | RTS 17/ I | 0 | 0 |  |  |  |  | POL1_
[23 empty] | 15 | 21
| Celkem |  |  |  |  | 0 | [16 empty] | 0 | 0 | SUM
Poznámky uchazeče k zadání
POPUZIV
END