## Rekapitulace stavby Špejchar
2012 |  | List obsahuje: |  |  |  |  | 1) Souhrnný list stavby |  |  |  | 2) Rekapitulace objektů | [16 empty] | 2.0 | [5 empty] | False | False
| optimalizováno pro tisk sestav ve formátu A4 - na výšku | [17 empty] | >> skryté sloupce << | [13 empty] | 0,01 | 21
[33 empty] | 0,01 | 15
| SOUHRNNÝ LIST STAVBY | [18 empty] | v --- níže se nacházejí doplnkové a pomocné údaje k sestavám --- v | [11 empty] | Návod na vyplnění | 0,001
|  | Kód: |  |  |  |  | 1 | [24 empty] | Měnit lze pouze buňky se žlutým podbarvením! 1) na prvním listu Rekapitulace stavby vyplňte v sestavě a) Souhrnný list - údaje o Zhotoviteli (přenesou se do ostatních sestav i v jiných listech) b) Rekapitulace objektů - potřebné Ostatní náklady 2) na vybraných listech vyplňte v sestavě a) Krycí list - údaje o Zhotoviteli, pokud se liší od údajů o Zhotoviteli na Souhrnném listu (údaje se přenesou do ostatních sestav v daném listu) b) Rekapitulace rozpočtu - potřebné Ostatní náklady c) Celkové náklady za stavbu - ceny u položek - množství, pokud má žluté podbarvení - a v případe potřeby poznámku (ta je v skrytém sloupci) | 0,01
|  | Stavba: |  |  |  |  | Stavební úpravy zámek Boršov nad Vltavou - budova Špejchar na komunitní centrum | [25 empty] | 0,01
|  | JKSO: |  |  |  |  | 801 | [8 empty] | CC-CZ: |  | 126 | [14 empty] | 0,01
|  | Místo: | [13 empty] | Datum: |  | 12. 10. 2016 | [14 empty] | 0,01
|  | CZ-CPV: |  |  |  |  | 45000000-7 | [8 empty] | CZ-CPA: |  | 41.00.4 | [14 empty] | 0,01
|  | Objednatel: | [13 empty] | IČ: |  | 05371287 | [14 empty] | 0,01
|  |  | Josefína z.ú. | [12 empty] | DIČ: | [16 empty] | 0,01
0,01
|  | Zhotovitel: | [13 empty] | IČ: |  | Vyplň údaj | [14 empty] | 0,01
|  |  | Vyplň údaj | [12 empty] | DIČ: |  | Vyplň údaj | [14 empty] | 0,01
False
|  | Projektant: | [13 empty] | IČ: |  | 03184439 | [14 empty] | False
|  |  | Brůha a Krampera architekti. s.r.o. | [12 empty] | DIČ: |  | CZ03184439 | [14 empty] | True
0,01
|  | Zpracovatel: | [13 empty] | IČ: |  | 03184439 | [14 empty] | 0,01
|  |  | Brůha a Krampera architekti. s.r.o. | [12 empty] | DIČ: |  | CZ03184439
Poznámka:
|  | Náklady z rozpočtů | [13 empty] | 0
|  | Ostatní náklady ze souhrnného listu | [13 empty] | 0
|  | Cena bez DPH | [13 empty] | 0
|  | DPH |  | základní |  |  |  | 21% |  | ze | 0 |  |  |  |  | 0
|  |  |  | snížená |  |  |  | 15% |  | ze | 0 |  |  |  |  | 0
|  |  |  | zákl. přenesená |  |  |  | 21% |  | ze | 0 |  |  |  |  | 0
|  |  |  | sníž. přenesená |  |  |  | 15% |  | ze | 0 |  |  |  |  | 0
|  |  |  | nulová |  |  |  | 0% |  | ze | 0 |  |  |  |  | 0
|  | Cena s DPH | [7 empty] | v |  | CZK |  |  |  | 0
|  | Projektant | [10 empty] | Zpracovatel
|  | Datum a podpis: | [6 empty] | Razítko |  |  |  | Datum a podpis: |  |  |  | Razítko
|  | Objednavatel | [10 empty] | Zhotovitel
|  | Datum a podpis: | [6 empty] | Razítko |  |  |  | Datum a podpis: |  |  |  | Razítko
REKAPITULACE OBJEKTŮ STAVBY
| Kód: | [6 empty] | 1
| Stavba: | [6 empty] | Stavební úpravy zámek Boršov nad Vltavou - budova Špejchar na komunitní centrum
| Místo: | [13 empty] | Datum: |  | 12. 10. 2016
| Objednatel: | [6 empty] | Josefína z.ú. | [6 empty] | Projektant: |  | Brůha a Krampera architekti. s.r.o. |  |  | Informatívní údaje z listů zakázek
| Zhotovitel: | [13 empty] | Zpracovatel: |  | Brůha a Krampera architekti. s.r.o.
| Kód |  |  |  | Objekt | [8 empty] | Cena bez DPH [CZK] |  |  |  | Cena s DPH [CZK] |  | z toho Ostat. náklady [CZK] | DPH [CZK] | Normohodiny [h] | DPH základní [CZK] | DPH snížená [CZK] | DPH základní přenesená [CZK] | DPH snížená přenesená [CZK] | Základna DPH základní | Základna DPH snížená | Základna DPH zákl. přenesená | Základna DPH sníž. přenesená | Základna DPH nulová
| 1) Náklady z rozpočtů | [12 empty] | 0 |  |  |  | 0 |  | 0 | 0 | 0 | 0 | 0 | 0 | 0 | 0 | 0 | 0 | 0 | 0 |  | D | 0 | ###NOIMPORT### | IMPORT | {dd7ff51d-6a16-45d6-a1f5-759fc8db3bf9} | {00000000-0000-0000-0000-000000000000}
/ |  | 1 |  |  |  | SO01 - budova Špejchar | [7 empty] | 0 |  |  |  | 0 |  | 0 | 0 | 0 | 0 | 0 | 0 | 0 | 0 | 0 | 0 | 0 | 0 |  |  | 1 |  | IMPORT | {c04e1b1d-1aad-4a2d-b559-f81576108290} | {dd7ff51d-6a16-45d6-a1f5-759fc8db3bf9}
| 2) Ostatní náklady ze souhrnného listu | [12 empty] | 0 |  |  |  | 0 |  | Procent. zadání [% nákladů rozpočtu] | Zařazení nákladů | DPH | DPH [CZK]
|  | Ostatní náklady | [11 empty] | 0 |  |  |  | 0 |  | 0% | stavební čast | základní | 0 | [12 empty] | OSTATNENAKLADY |  |  | 0 | 0 | 0 | 0 | 0 | 0 | 0 | 0 | 0 | 0 | 1 | 1 | x
|  | Vyplň vlastní | [11 empty] | 0 |  |  |  | 0 |  | 0% | stavební čast | základní | 0 | [12 empty] | OSTATNENAKLADYVLASTNE |  |  | 0 | 0 | 0 | 0 | 0 | 0 | 0 | 0 | 0 | 0 | 1 | 1
|  | Vyplň vlastní | [11 empty] | 0 |  |  |  | 0 |  | 0% | stavební čast | základní | 0 | [12 empty] | OSTATNENAKLADYVLASTNE |  |  | 0 | 0 | 0 | 0 | 0 | 0 | 0 | 0 | 0 | 0 | 1 | 1
|  | Vyplň vlastní | [11 empty] | 0 |  |  |  | 0 |  | 0% | stavební čast | základní | 0 | [12 empty] | OSTATNENAKLADYVLASTNE |  |  | 0 | 0 | 0 | 0 | 0 | 0 | 0 | 0 | 0 | 0 | 1 | 1
| Celkové náklady za stavbu 1) + 2) | [12 empty] | 0 |  |  |  | 0

## 1 - SO01 - budova Špejchar
| List obsahuje: |  | 1) Krycí list rozpočtu |  | 2) Rekapitulace rozpočtu |  |  | 3) Rozpočet |  |  | Zpět na list: | Rekapitulace stavby
optimalizováno pro tisk sestav ve formátu A4 - na výšku | [11 empty] | >> skryté sloupce << | [9 empty] | {c04e1b1d-1aad-4a2d-b559-f81576108290}
2
KRYCÍ LIST ROZPOČTU | [12 empty] | v --- níže se nacházejí doplnkové a pomocné údaje k sestavám --- v | [8 empty] | False
| Stavba: |  | Stavební úpravy zámek Boršov nad Vltavou - budova Špejchar na komunitní centrum
| Objekt: |  | 1 - SO01 - budova Špejchar
| JKSO: | [7 empty] | CC-CZ:
| Místo: | [7 empty] | Datum: |  | 12. 10. 2016
| Objednatel: | [7 empty] | IČ: |  | 05371287
|  | Josefína z.ú. | [6 empty] | DIČ:
| Zhotovitel: | [7 empty] | IČ: |  | Vyplň údaj
|  | Vyplň údaj | [6 empty] | DIČ: |  | Vyplň údaj
| Projektant: | [7 empty] | IČ: |  | 03184439
|  | Brůha a Krampera architekti. s.r.o. | [6 empty] | DIČ: |  | CZ03184439
| Zpracovatel: | [7 empty] | IČ: |  | 03184439
|  | Brůha a Krampera architekti. s.r.o. | [6 empty] | DIČ: |  | CZ03184439
Poznámka:
| Náklady z rozpočtu | [7 empty] | 0
| Ostatní náklady | [7 empty] | 0
| Cena bez DPH | [7 empty] | 0
| DPH | základní | 21% | ze | 0 |  |  |  | 0
|  | snížená | 15% | ze | 0 |  |  |  | 0
|  | zákl. přenesená | 21% | ze | 0 |  |  |  | 0
|  | sníž. přenesená | 15% | ze | 0 |  |  |  | 0
|  | nulová | 0% | ze | 0 |  |  |  | 0
| Cena s DPH |  |  | v | CZK |  |  | 0
| Projektant |  |  |  |  | Zpracovatel
| Datum a podpis: |  |  | Razítko |  | Datum a podpis: |  |  |  | Razítko
| Objednavatel |  |  |  |  | Zhotovitel
| Datum a podpis: |  |  | Razítko |  | Datum a podpis: |  |  |  | Razítko
REKAPITULACE ROZPOČTU
Stavba: |  |  | Stavební úpravy zámek Boršov nad Vltavou - budova Špejchar na komunitní centrum
Objekt: |  |  | 1 - SO01 - budova Špejchar
Místo: | [6 empty] | Datum: |  | 12. 10. 2016
Objednatel: |  |  | Josefína z.ú. |  |  |  | Projektant: |  | Brůha a Krampera architekti. s.r.o.
Zhotovitel: |  |  | Vyplň údaj |  |  |  | Zpracovatel: |  | Brůha a Krampera architekti. s.r.o.
Kód - Popis | [9 empty] | Cena celkem [CZK]
1) Náklady z rozpočtu | [9 empty] | 0 | [12 empty] | -1
| HSV - Práce a dodávky HSV | [8 empty] | 0
| 1 - Zemní práce | [8 empty] | 0
| 2 - Zakládání | [8 empty] | 0
| 3 - Svislé a kompletní konstrukce | [8 empty] | 0
| 31 - Zdi podpěrné a volné | [8 empty] | 0
| 4 - Vodorovné konstrukce | [8 empty] | 0
| 5 - Komunikace pozemní | [8 empty] | 0
| 6 - Úpravy povrchů, podlahy a osazování výplní | [8 empty] | 0
| 8 - Trubní vedení | [8 empty] | 0
| 9 - Ostatní konstrukce a práce-bourání | [8 empty] | 0
| 99 - Přesuny hmot a sutí | [8 empty] | 0
| 997 - Přesun sutě | [8 empty] | 0
| 998 - Přesun hmot | [8 empty] | 0
| PSV - Práce a dodávky PSV | [8 empty] | 0
| 711 - Izolace proti vodě, vlhkosti a plynům | [8 empty] | 0
| 712 - Povlakové krytiny | [8 empty] | 0
| 713 - Izolace tepelné | [8 empty] | 0
| 72-74 - Vnitřní instalace | [8 empty] | 0
| 762 - Konstrukce tesařské | [8 empty] | 0
| 763 - Konstrukce suché výstavby | [8 empty] | 0
| 764 - Konstrukce klempířské | [8 empty] | 0
| 765 - Krytina skládaná | [8 empty] | 0
| 766 - Konstrukce truhlářské | [8 empty] | 0
| 767 - Konstrukce zámečnické | [8 empty] | 0
| 771 - Podlahy z dlaždic | [8 empty] | 0
| 775 - Podlahy skládané | [8 empty] | 0
| 781 - Dokončovací práce - obklady | [8 empty] | 0
| 783 - Dokončovací práce - nátěry | [8 empty] | 0
| 784 - Dokončovací práce - malby a tapety | [8 empty] | 0
| 791 - Zařízení velkokuchyní | [8 empty] | 0
| M - Práce a dodávky M | [8 empty] | 0
| 21-M - Elektromontáže | [8 empty] | 0
| VRN - Vedlejší rozpočtové náklady | [8 empty] | 0
| VRN1 - Průzkumné, geodetické a projektové práce | [8 empty] | 0
| VP - Vícepráce | [8 empty] | 0
2) Ostatní náklady | [9 empty] | 0 |  |  |  | DPH
| Zařízení staveniště | [8 empty] | 0 |  |  |  | základní | [12 empty] | VRN | 0 | 0 | 0 | 0 | 0 | 1
| Projektové práce | [8 empty] | 0 |  |  |  | základní | [12 empty] | VRN | 0 | 0 | 0 | 0 | 0 | 1
| Územní vlivy | [8 empty] | 0 |  |  |  | základní | [12 empty] | VRN | 0 | 0 | 0 | 0 | 0 | 1
| Provozní vlivy | [8 empty] | 0 |  |  |  | základní | [12 empty] | VRN | 0 | 0 | 0 | 0 | 0 | 1
| Jiné VRN | [8 empty] | 0 |  |  |  | základní | [12 empty] | VRN | 0 | 0 | 0 | 0 | 0 | 1
| Kompletační činnost | [8 empty] | 0 |  |  |  | základní | [12 empty] | KOMPLETACNA | 0 | 0 | 0 | 0 | 0 | 1
Celkové náklady za stavbu 1) + 2) | [7 empty] | 0
ROZPOČET
Stavba: |  |  | Stavební úpravy zámek Boršov nad Vltavou - budova Špejchar na komunitní centrum
Objekt: |  |  | 1 - SO01 - budova Špejchar
Místo: | [6 empty] | Datum: |  | 12. 10. 2016
Objednatel: |  |  | Josefína z.ú. |  |  |  | Projektant: |  | Brůha a Krampera architekti. s.r.o.
Zhotovitel: |  |  | Vyplň údaj |  |  |  | Zpracovatel: |  | Brůha a Krampera architekti. s.r.o.
PČ | Typ | Kód | Popis |  |  | MJ | Množství | J.cena [CZK] |  | Cena celkem [CZK] |  |  | Poznámka | DPH | J. Nh [h] | Nh celkem [h] | J. hmotnost [t] | Hmotnost celkem [t] | J. suť [t] | Suť Celkem [t]
Náklady z rozpočtu | [9 empty] | 0 | [5 empty] | 0 |  | 947.8676 |  | 217.8495 |  | D | -1 | [10 empty] | 0
| HSV - Práce a dodávky HSV | [8 empty] | 0 | [5 empty] | 0 |  | 885.9004 |  | 183.1049 | 1 | D | 0 |  |  |  | ROZPOCET | [6 empty] | 0
| 1 - Zemní práce | [8 empty] | 0 | [5 empty] | 0 |  | 0.036 |  | 0 | 1 | D | 1 |  |  |  | ROZPOCET | [6 empty] | 0
1 | K | 111201101 | Odstranění křovin a stromů průměru kmene do 100 mm i s kořeny z celkové plochy do 1000 m2 |  |  | m2 | 200 | 0 |  | 0 |  |  |  | základní |  | 0 | 0 | 0 | 0 | 0 | 4 | K | 2 |  |  |  | ROZPOCET | 0 | 0 | 0 | 0 | 0 | 1 | 0 | 4 | -466240356
2 | K | 162301501 | Vodorovné přemístění křovin do 5 km D kmene do 100 mm |  |  | m2 | 200 | 0 |  | 0 |  |  |  | základní |  | 0 | 0 | 0 | 0 | 0 | 4 | K | 2 |  |  |  | ROZPOCET | 0 | 0 | 0 | 0 | 0 | 1 | 0 | 4 | -925337408
3 | K | 111201401 | Spálení křovin a stromů průměru kmene do 100 mm |  |  | m2 | 200 | 0 |  | 0 |  |  |  | základní |  | 0 | 0.00018 | 0.036 | 0 | 0 | 4 | K | 2 |  |  |  | ROZPOCET | 0 | 0 | 0 | 0 | 0 | 1 | 0 | 4 | -1979568969
4 | K | 121112111 | Sejmutí ornice tl vrstvy do 150 mm ručně s vodorovným přemístěním do 50 m |  |  | m3 | 27.049 | 0 |  | 0 |  |  |  | základní |  | 0 | 0 | 0 | 0 | 0 | 4 | K | 2 |  |  |  | ROZPOCET | 0 | 0 | 0 | 0 | 0 | 1 | 0 | 4 | 1817741810
|  |  | 3,4*9,105*0,15+1,8*10,76*0,15+1*19,5 |  |  |  | 27.049 | [14 empty] | VV | 2 | 2 | True | 1 | ROZPOCET
5 | K | 131103101 | Hloubení jam ručním nebo pneum nářadím v soudržných horninách tř. 1 a 2 |  |  | m3 | 183.935 | 0 |  | 0 |  |  |  | základní |  | 0 | 0 | 0 | 0 | 0 | 4 | K | 2 |  |  |  | ROZPOCET | 0 | 0 | 0 | 0 | 0 | 1 | 0 | 4 | 50611854
|  |  | "přístavba | [18 empty] | VV | 2 | 1 | True | 0 | ROZPOCET
|  |  | 1,034*3,5*9,2 |  |  |  | 33.295 | [14 empty] | VV | 2 | 2 | True | 0 | ROZPOCET
|  |  | "kolem stávajícího | [18 empty] | VV | 2 | 1 | True | 0 | ROZPOCET
|  |  | (19,5*1*2,84+19,5*1*1,08+9,5*1*1,08+9,5*1*2,84) |  |  |  | 113.68 | [14 empty] | VV | 2 | 2 | True | 0 | ROZPOCET
|  |  | "rampa | [18 empty] | VV | 2 | 1 | True | 0 | ROZPOCET
|  |  | ((11*2,8*2)/2)*1,20 |  |  |  | 36.96 | [14 empty] | VV | 2 | 2 | True | 0 | ROZPOCET
|  |  | Součet |  |  |  | 183.935 | [14 empty] | VV | 2 | 4 | True | 1 | ROZPOCET
6 | K | 13210140R | Prohloubení základů pod obvodovou zdí v.500mm |  |  | m | 58.2 | 0 |  | 0 |  |  |  | základní |  | 0 | 0 | 0 | 0 | 0 | 4 | K | 2 |  |  |  | ROZPOCET | 0 | 0 | 0 | 0 | 0 | 1 | 0 | 4 | -277872262
7 | K | 132101201 | Hloubení rýh š do 2000 mm v hornině tř. 1 a 2 objemu do 100 m3 |  |  | m3 | 6.089 | 0 |  | 0 |  |  |  | základní |  | 0 | 0 | 0 | 0 | 0 | 4 | K | 2 |  |  |  | ROZPOCET | 0 | 0 | 0 | 0 | 0 | 1 | 0 | 4 | -600495823
|  |  | "přístavba | [18 empty] | VV | 2 | 1 | True | 0 | ROZPOCET
|  |  | 9,105*0,4*0,275+9,105*0,29*0,275+2,59*0,4*0,275+2,59*0,4*0,275 |  |  |  | 2.297 | [14 empty] | VV | 2 | 2 | True | 0 | ROZPOCET
|  |  | "opěrná zeď | [18 empty] | VV | 2 | 1 | True | 0 | ROZPOCET
|  |  | 10,41*0,3*0,9+1,5*0,3*0,9 |  |  |  | 3.216 | [14 empty] | VV | 2 | 2 | True | 0 | ROZPOCET
|  |  | "pod schodištěm | [18 empty] | VV | 2 | 1 | True | 0 | ROZPOCET
|  |  | 1,6*0,4*0,9 |  |  |  | 0.576 | [14 empty] | VV | 2 | 2 | True | 0 | ROZPOCET
|  |  | Součet |  |  |  | 6.089 | [14 empty] | VV | 2 | 4 | True | 1 | ROZPOCET
8 | K | 139711101 | Vykopávky v uzavřených prostorách v hornině tř. 1 až 4 |  |  | m3 | 0.55 | 0 |  | 0 |  |  |  | základní |  | 0 | 0 | 0 | 0 | 0 | 4 | K | 2 |  |  |  | ROZPOCET | 0 | 0 | 0 | 0 | 0 | 1 | 0 | 4 | 482568445
|  |  | "pod schodištěm | [18 empty] | VV | 2 | 1 | True | 0 | ROZPOCET
|  |  | 1*1*0,55 |  |  |  | 0.55 | [14 empty] | VV | 2 | 2 | True | 1 | ROZPOCET
9 | K | 174101101 | Zásyp jam, šachet rýh nebo kolem objektů sypaninou se zhutněním |  |  | m3 | 173.984 | 0 |  | 0 |  |  |  | základní |  | 0 | 0 | 0 | 0 | 0 | 4 | K | 2 |  |  |  | ROZPOCET | 0 | 0 | 0 | 0 | 0 | 1 | 0 | 4 | -1643291186
|  |  | "kolem objektu | [18 empty] | VV | 2 | 1 | True | 0 | ROZPOCET
|  |  | (19,5*2,84*1+19,5*1*1,08)+(19,5*0,2*0,6)*2+(9,5*2,84*1+9,5*1*1,08)+(9,5*0,2*0,6)*2 |  |  |  | 120.64 | [14 empty] | VV | 2 | 2 | True | 0 | ROZPOCET
|  |  | "rampa | [18 empty] | VV | 2 | 1 | True | 0 | ROZPOCET
|  |  | ((11*1*2)/2)*1,20 |  |  |  | 13.2 | [14 empty] | VV | 2 | 2 | True | 0 | ROZPOCET
|  |  | "přístavba | [18 empty] | VV | 2 | 1 | True | 0 | ROZPOCET
|  |  | 3,12*1*9,2+(2,42*1+3,3)*2 |  |  |  | 40.144 | [14 empty] | VV | 2 | 2 | True | 0 | ROZPOCET
|  |  | Součet |  |  |  | 173.984 | [14 empty] | VV | 2 | 4 | True | 1 | ROZPOCET
10 | K | 161101104 | Svislé přemístění výkopku z horniny tř. 1 až 4 hl výkopu do 8 m |  |  | m3 | 219.024 | 0 |  | 0 |  |  |  | základní |  | 0 | 0 | 0 | 0 | 0 | 4 | K | 2 |  |  |  | ROZPOCET | 0 | 0 | 0 | 0 | 0 | 1 | 0 | 4 | 2131259671
|  |  | 183,935+35,089 |  |  |  | 219.024 | [14 empty] | VV | 2 | 2 | True | 1 | ROZPOCET
11 | K | 162301101 | Vodorovné přemístění do 500 m výkopku/sypaniny z horniny tř. 1 až 4 |  |  | m3 | 191.522 | 0 |  | 0 |  |  |  | základní |  | 0 | 0 | 0 | 0 | 0 | 4 | K | 2 |  |  |  | ROZPOCET | 0 | 0 | 0 | 0 | 0 | 1 | 0 | 4 | 937796137
|  |  | 266,847-75,325 |  |  |  | 191.522 | [14 empty] | VV | 2 | 2 | True | 1 | ROZPOCET
12 | K | 162701105 | Vodorovné přemístění do 10000 m výkopku/sypaniny z horniny tř. 1 až 4 |  |  | m3 | 94.825 | 0 |  | 0 |  |  |  | základní |  | 0 | 0 | 0 | 0 | 0 | 4 | K | 2 |  |  |  | ROZPOCET | 0 | 0 | 0 | 0 | 0 | 1 | 0 | 4 | 1564733109
|  |  | "přístavba | [18 empty] | VV | 2 | 1 | True | 0 | ROZPOCET
|  |  | 1,034*3,5*9,2 |  |  |  | 33.295 | [14 empty] | VV | 2 | 2 | True | 0 | ROZPOCET
|  |  | "kolem stávajícího | [18 empty] | VV | 2 | 1 | True | 0 | ROZPOCET
|  |  | (19,5*1*3,34+19,5*1*1,58) |  |  |  | 95.94 | [14 empty] | VV | 2 | 2 | True | 0 | ROZPOCET
|  |  | "rampa | [18 empty] | VV | 2 | 1 | True | 0 | ROZPOCET
|  |  | ((11*2,8*2)/2)*1,20 |  |  |  | 36.96 | [14 empty] | VV | 2 | 2 | True | 0 | ROZPOCET
|  |  | (19,5*1,32*0,95)*2 |  |  |  | 48.906 | [14 empty] | VV | 2 | 2 | True | 0 | ROZPOCET
|  |  | 3,4*9,105*0,15+1,8*10,76*0,15+1*19,5 |  |  |  | 27.049 | [14 empty] | VV | 2 | 2 | True | 0 | ROZPOCET
|  |  | "přístavba | [18 empty] | VV | 2 | 1 | True | 0 | ROZPOCET
|  |  | 9,105*0,4*0,275+9,105*0,29*0,275+2,59*0,4*0,275+2,59*0,4*0,275 |  |  |  | 2.297 | [14 empty] | VV | 2 | 2 | True | 0 | ROZPOCET
|  |  | "opěrná zeď | [18 empty] | VV | 2 | 1 | True | 0 | ROZPOCET
|  |  | 10,41*0,3*0,9+1,5*0,3*0,9 |  |  |  | 3.216 | [14 empty] | VV | 2 | 2 | True | 0 | ROZPOCET
|  |  | "pod schodištěm | [18 empty] | VV | 2 | 1 | True | 0 | ROZPOCET
|  |  | 1,6*0,4*0,9 |  |  |  | 0.576 | [14 empty] | VV | 2 | 2 | True | 0 | ROZPOCET
|  |  | "pod schodištěm | [18 empty] | VV | 2 | 1 | True | 0 | ROZPOCET
|  |  | 1*1*0,55 |  |  |  | 0.55 | [14 empty] | VV | 2 | 2 | True | 0 | ROZPOCET
|  |  | "kolem objektu | [18 empty] | VV | 2 | 1 | True | 0 | ROZPOCET
|  |  | -((19,5*2,84*1+19,5*1*1,08)+(19,5*0,2*0,6)*2) |  |  |  | -81.12 | [14 empty] | VV | 2 | 2 | True | 0 | ROZPOCET
|  |  | "rampa | [18 empty] | VV | 2 | 1 | True | 0 | ROZPOCET
|  |  | -((11*1*2)/2)*1,20 |  |  |  | -13.2 | [14 empty] | VV | 2 | 2 | True | 0 | ROZPOCET
|  |  | "přístavba | [18 empty] | VV | 2 | 1 | True | 0 | ROZPOCET
|  |  | -(3,12*1*9,2+(2,42*1+3,3)*2) |  |  |  | -40.144 | [14 empty] | VV | 2 | 2 | True | 0 | ROZPOCET
|  |  | -19,5*1 |  |  |  | -19.5 | [14 empty] | VV | 2 | 2 | True | 0 | ROZPOCET
|  |  | Součet |  |  |  | 94.825 | [14 empty] | VV | 2 | 4 | True | 1 | ROZPOCET
13 | K | 162701109 | Příplatek k vodorovnému přemístění výkopku/sypaniny z horniny tř. 1 až 4 ZKD 1000 m přes 10000 m |  |  | m3 | 94.825 | 0 |  | 0 |  |  |  | základní |  | 0 | 0 | 0 | 0 | 0 | 4 | K | 2 |  |  |  | ROZPOCET | 0 | 0 | 0 | 0 | 0 | 1 | 0 | 4 | -1939603421
|  |  | 94,825 |  |  |  | 94.825 | [14 empty] | VV | 2 | 2 | True | 1 | ROZPOCET
14 | K | 171201201 | Uložení sypaniny na skládky |  |  | m3 | 94.825 | 0 |  | 0 |  |  |  | základní |  | 0 | 0 | 0 | 0 | 0 | 4 | K | 2 |  |  |  | ROZPOCET | 0 | 0 | 0 | 0 | 0 | 1 | 0 | 4 | -1009269856
|  |  | 94,825 |  |  |  | 94.825 | [14 empty] | VV | 2 | 2 | True | 1 | ROZPOCET
15 | K | 171201211 | Poplatek za uložení odpadu ze sypaniny na skládce (skládkovné) |  |  | t | 60.26 | 0 |  | 0 |  |  |  | základní |  | 0 | 0 | 0 | 0 | 0 | 4 | K | 2 |  |  |  | ROZPOCET | 0 | 0 | 0 | 0 | 0 | 1 | 0 | 4 | 558808328
|  |  | (75,325*800)/1000 |  |  |  | 60.26 | [14 empty] | VV | 2 | 2 | True | 1 | ROZPOCET
16 | K | 181301101 | Rozprostření ornice tl vrstvy do 100 mm pl do 500 m2 v rovině nebo ve svahu do 1:5 |  |  | m2 | 19.5 | 0 |  | 0 |  |  |  | základní |  | 0 | 0 | 0 | 0 | 0 | 4 | K | 2 |  |  |  | ROZPOCET | 0 | 0 | 0 | 0 | 0 | 1 | 0 | 4 | -337994361
|  |  | 19,5*1 |  |  |  | 19.5 | [14 empty] | VV | 2 | 2 | True | 1 | ROZPOCET
| 2 - Zakládání | [8 empty] | 0 | [5 empty] | 0 |  | 146.4408 |  | 0 | 1 | D | 1 |  |  |  | ROZPOCET | [6 empty] | 0
17 | K | 215901101 | Zhutnění podloží z hornin soudržných do 92% PS nebo nesoudržných sypkých I(d) do 0,8 |  |  | m2 | 152.469 | 0 |  | 0 |  |  |  | základní |  | 0 | 0 | 0 | 0 | 0 | 4 | K | 2 |  |  |  | ROZPOCET | 0 | 0 | 0 | 0 | 0 | 1 | 0 | 4 | 1402903416
|  |  | "přízemí | [18 empty] | VV | 2 | 1 | True | 0 | ROZPOCET
|  |  | (7,2*18,09+8,23*2,7) |  |  |  | 152.469 | [14 empty] | VV | 2 | 2 | True | 1 | ROZPOCET
18 | K | 274313811 | Základové pásy z betonu tř. C 25/30 |  |  | m3 | 47 | 0 |  | 0 |  |  |  | základní |  | 0 | 2.4533 | 115.3046 | 0 | 0 | 4 | K | 2 |  |  |  | ROZPOCET | 0 | 0 | 0 | 0 | 0 | 1 | 0 | 4 | -1231950821
|  |  | "přístavba | [18 empty] | VV | 2 | 1 | True | 0 | ROZPOCET
|  |  | 9,105*0,5*0,55+9,105*0,29*0,55+1,165*0,5*0,55+1,665*0,8*0,55+1,067*0,5*0,55+1,549*0,8*0,55+1,552*0,5*0,55 |  |  |  | 6.411 | [14 empty] | VV | 2 | 2 | True | 0 | ROZPOCET
|  |  | "opěrná zeď | [18 empty] | VV | 2 | 1 | True | 0 | ROZPOCET
|  |  | 10,41*0,65*0,9+1,5*0,65*0,9+10,11*0,3*0,9+1,17*0,3*0,9 |  |  |  | 10.013 | [14 empty] | VV | 2 | 2 | True | 0 | ROZPOCET
|  |  | "pod schodištěm | [18 empty] | VV | 2 | 1 | True | 0 | ROZPOCET
|  |  | 1,6*0,4*0,9 |  |  |  | 0.576 | [14 empty] | VV | 2 | 2 | True | 0 | ROZPOCET
|  |  | "pod stávající | [18 empty] | VV | 2 | 1 | True | 0 | ROZPOCET
|  |  | 30 |  |  |  | 30 | [14 empty] | VV | 2 | 2 | True | 0 | ROZPOCET
|  |  | Součet |  |  |  | 47 | [14 empty] | VV | 2 | 4 | True | 1 | ROZPOCET
19 | K | 274361821 | Výztuž základových pásů betonářskou ocelí 10 505 (R) |  |  | t | 4.7 | 0 |  | 0 |  |  |  | základní |  | 0 | 1.0602 | 4.9828 | 0 | 0 | 4 | K | 2 |  |  |  | ROZPOCET | 0 | 0 | 0 | 0 | 0 | 1 | 0 | 4 | -893149631
|  |  | 47*0,1 |  |  |  | 4.7 | [14 empty] | VV | 2 | 2 | True | 1 | ROZPOCET
20 | K | 274351215 | Zřízení bednění stěn základových pasů |  |  | m2 | 71.577 | 0 |  | 0 |  |  |  | základní |  | 0 | 0.00103 | 0.073724 | 0 | 0 | 4 | K | 2 |  |  |  | ROZPOCET | 0 | 0 | 0 | 0 | 0 | 1 | 0 | 4 | 263489389
|  |  | "přístavba | [18 empty] | VV | 2 | 1 | True | 0 | ROZPOCET
|  |  | 9,105*0,6+3,4*0,6+3,19*0,6+8,125*0,6+2,59*0,6+2,59*0,6+8,125*0,6+0,3*0,6+0,3*0,6+1,552*0,6+1,552*0,6+0,4*0,6+1,25*0,6+1,25*0,6 |  |  |  | 26.237 | [14 empty] | VV | 2 | 2 | True | 0 | ROZPOCET
|  |  | "opěrná zeď | [18 empty] | VV | 2 | 1 | True | 0 | ROZPOCET
|  |  | 10,76*1+2,15*1+10,41*1+1,5*1+0,65*1+9,81*1+1,55*1+1,2*1+1,47*1 |  |  |  | 39.5 | [14 empty] | VV | 2 | 2 | True | 0 | ROZPOCET
|  |  | "pod schodištěm | [18 empty] | VV | 2 | 1 | True | 0 | ROZPOCET
|  |  | 1,6*1+1,6*+0,4*1+4*(1*0,9) |  |  |  | 5.84 | [14 empty] | VV | 2 | 2 | True | 0 | ROZPOCET
|  |  | Součet |  |  |  | 71.577 | [14 empty] | VV | 2 | 4 | True | 1 | ROZPOCET
21 | K | 274351216 | Odstranění bednění stěn základových pasů |  |  | m2 | 71.577 | 0 |  | 0 |  |  |  | základní |  | 0 | 0 | 0 | 0 | 0 | 4 | K | 2 |  |  |  | ROZPOCET | 0 | 0 | 0 | 0 | 0 | 1 | 0 | 4 | 1113922207
|  |  | "přístavba | [18 empty] | VV | 2 | 1 | True | 0 | ROZPOCET
|  |  | 9,105*0,6+3,4*0,6+3,19*0,6+8,125*0,6+2,59*0,6+2,59*0,6+8,125*0,6+0,3*0,6+0,3*0,6+1,552*0,6+1,552*0,6+0,4*0,6+1,25*0,6+1,25*0,6 |  |  |  | 26.237 | [14 empty] | VV | 2 | 2 | True | 0 | ROZPOCET
|  |  | "opěrná zeď | [18 empty] | VV | 2 | 1 | True | 0 | ROZPOCET
|  |  | "pod schodištěm | [18 empty] | VV | 2 | 1 | True | 0 | ROZPOCET
|  |  | 10,76*1+2,15*1+10,41*1+1,5*1+0,65*1+9,81*1+1,55*1+1,2*1+1,47*1 |  |  |  | 39.5 | [14 empty] | VV | 2 | 2 | True | 0 | ROZPOCET
|  |  | 1,6*1+1,6*+0,4*1+4*(1*0,9) |  |  |  | 5.84 | [14 empty] | VV | 2 | 2 | True | 0 | ROZPOCET
|  |  | Součet |  |  |  | 71.577 | [14 empty] | VV | 2 | 4 | True | 1 | ROZPOCET
22 | K | 275313811 | Základové patky z betonu tř. C 25/30 |  |  | m3 | 1.064 | 0 |  | 0 |  |  |  | základní |  | 0 | 2.4533 | 2.6103 | 0 | 0 | 4 | K | 2 |  |  |  | ROZPOCET | 0 | 0 | 0 | 0 | 0 | 1 | 0 | 4 | 285545371
|  |  | 1,250*0,9*0,55+0,9*0,9*0,55 |  |  |  | 1.064 | [14 empty] | VV | 2 | 2 | True | 1 | ROZPOCET
23 | K | 275351215 | Zřízení bednění stěn základových patek |  |  | m2 | 2.16 | 0 |  | 0 |  |  |  | základní |  | 0 | 0.00103 | 0.0022248 | 0 | 0 | 4 | K | 2 |  |  |  | ROZPOCET | 0 | 0 | 0 | 0 | 0 | 1 | 0 | 4 | 1755813427
|  |  | 4*(0,9*0,6) |  |  |  | 2.16 | [14 empty] | VV | 2 | 2 | True | 1 | ROZPOCET
24 | K | 275351216 | Odstranění bednění stěn základových patek |  |  | m2 | 2.16 | 0 |  | 0 |  |  |  | základní |  | 0 | 0 | 0 | 0 | 0 | 4 | K | 2 |  |  |  | ROZPOCET | 0 | 0 | 0 | 0 | 0 | 1 | 0 | 4 | -1041004624
|  |  | 4*(0,9*0,6) |  |  |  | 2.16 | [14 empty] | VV | 2 | 2 | True | 1 | ROZPOCET
25 | K | 275361821 | Výztuž základových patek betonářskou ocelí 10 505 (R) |  |  | t | 0.16 | 0 |  | 0 |  |  |  | základní |  | 0 | 1.0602 | 0.16963 | 0 | 0 | 4 | K | 2 |  |  |  | ROZPOCET | 0 | 0 | 0 | 0 | 0 | 1 | 0 | 4 | 946363012
|  |  | (1,064*0,15) |  |  |  | 0.16 | [14 empty] | VV | 2 | 2 | True | 1 | ROZPOCET
26 | K | 451315111 | Podkladní nebo vyrovnávací vrstva z betonu C25/30 tl do 100 mm |  |  | m2 | 111.729 | 0 |  | 0 |  |  |  | základní |  | 0 | 0.1873 | 20.9268 | 0 | 0 | 4 | K | 2 |  |  |  | ROZPOCET | 0 | 0 | 0 | 0 | 0 | 1 | 0 | 4 | -1813130328
|  |  | "přístavba | [18 empty] | VV | 2 | 1 | True | 0 | ROZPOCET
|  |  | 9,105*0,5+9,105*0,29+1,165*0,5+1,665*0,8+1,067*0,5+1,549*0,8+1,552*0,5 |  |  |  | 11.656 | [14 empty] | VV | 2 | 2 | True | 0 | ROZPOCET
|  |  | "opěrná zeď | [18 empty] | VV | 2 | 1 | True | 0 | ROZPOCET
|  |  | 10,76*2,22+10,41*0,3 |  |  |  | 27.01 | [14 empty] | VV | 2 | 2 | True | 0 | ROZPOCET
|  |  | "pod schodištěm | [18 empty] | VV | 2 | 1 | True | 0 | ROZPOCET
|  |  | 1,6*0,4 |  |  |  | 0.64 | [14 empty] | VV | 2 | 2 | True | 0 | ROZPOCET
|  |  | 1,250*0,9+0,9*0,9 |  |  |  | 1.935 | [14 empty] | VV | 2 | 2 | True | 0 | ROZPOCET
|  |  | "pod stávající | [18 empty] | VV | 2 | 1 | True | 0 | ROZPOCET
|  |  | (19,5*1,32)*2+(7,2*1,32)*2 |  |  |  | 70.488 | [14 empty] | VV | 2 | 2 | True | 0 | ROZPOCET
|  |  | Součet |  |  |  | 111.729 | [14 empty] | VV | 2 | 4 | True | 1 | ROZPOCET
27 | K | 452368113 | Výztuž podkladních desek nebo bloků nebo pražců otevřený výkop z betonářské oceli 10 505 |  |  | t | 2.235 | 0 |  | 0 |  |  |  | základní |  | 0 | 1.0607 | 2.3707 | 0 | 0 | 4 | K | 2 |  |  |  | ROZPOCET | 0 | 0 | 0 | 0 | 0 | 1 | 0 | 4 | -347698975
|  |  | (111,729*0,1)*0,2 |  |  |  | 2.235 | [14 empty] | VV | 2 | 2 | True | 1 | ROZPOCET
| 3 - Svislé a kompletní konstrukce | [8 empty] | 0 | [5 empty] | 0 |  | 166.1027 |  | 0 | 1 | D | 1 |  |  |  | ROZPOCET | [6 empty] | 0
28 | K | 311113134 | Nosná zeď tl do 300 mm z hladkých tvárnic ztraceného bednění včetně výplně z betonu tř. C 25/30 |  |  | m2 | 49.778 | 0 |  | 0 |  |  |  | základní |  | 0 | 0.67489 | 33.5947 | 0 | 0 | 4 | K | 2 |  |  |  | ROZPOCET | 0 | 0 | 0 | 0 | 0 | 1 | 0 | 4 | 579508363
|  |  | 3,36*(3,19+8,225+3,4) |  |  |  | 49.778 | [14 empty] | VV | 2 | 2 | True | 1 | ROZPOCET
29 | K | 311361821 | Výztuž nosných zdí betonářskou ocelí 10 505 |  |  | t | 1.195 | 0 |  | 0 |  |  |  | základní |  | 0 | 1.0488 | 1.2533 | 0 | 0 | 4 | K | 2 |  |  |  | ROZPOCET | 0 | 0 | 0 | 0 | 0 | 1 | 0 | 4 | 1605678650
|  |  | "šalovky přístavba | [18 empty] | VV | 2 | 1 | True | 0 | ROZPOCET
|  |  | (49,778*0,3)*0,08 |  |  |  | 1.195 | [14 empty] | VV | 2 | 2 | True | 1 | ROZPOCET
30 | K | 311238114 | Zdivo nosné vnitřní tl 240 mm pevnosti P 15 na MVC |  |  | m2 | 21.962 | 0 |  | 0 |  |  |  | základní |  | 0 | 0.25041 | 5.4995 | 0 | 0 | 4 | K | 2 |  |  |  | ROZPOCET | 0 | 0 | 0 | 0 | 0 | 1 | 0 | 4 | 1564887071
|  |  | "přístavba | [18 empty] | VV | 2 | 1 | True | 0 | ROZPOCET
|  |  | 8,225*3,110-2*(0,9*2,01) |  |  |  | 21.962 | [14 empty] | VV | 2 | 2 | True | 1 | ROZPOCET
31 | K | 311238135 | Zdivo nosné vnitřní zvukově izolační POROTHERM tl 300 mm pevnosti P 15 na MVC |  |  | m2 | 63.843 | 0 |  | 0 |  |  |  | základní |  | 0 | 0.31977 | 20.4151 | 0 | 0 | 4 | K | 2 |  |  |  | ROZPOCET | 0 | 0 | 0 | 0 | 0 | 1 | 0 | 4 | 965305099
|  |  | "D.1.1.b.4 schodištová | [18 empty] | VV | 2 | 1 | True | 0 | ROZPOCET
|  |  | (4,1+2,86+4,18)*5,731 |  |  |  | 63.843 | [14 empty] | VV | 2 | 2 | True | 1 | ROZPOCET
32 | K | 311238139 | Zdivo nosné vnitřní zvukově izolační POROTHERM tl 365 mm s maltovými kapsami pevnosti P 15 na MVC |  |  | m2 | 13.926 | 0 |  | 0 |  |  |  | základní |  | 0 | 0.38811 | 5.4048 | 0 | 0 | 4 | K | 2 |  |  |  | ROZPOCET | 0 | 0 | 0 | 0 | 0 | 1 | 0 | 4 | -393755298
|  |  | "schodiště | [18 empty] | VV | 2 | 1 | True | 0 | ROZPOCET
|  |  | 2,43*5,731 |  |  |  | 13.926 | [14 empty] | VV | 2 | 2 | True | 1 | ROZPOCET
33 | K | 317231618 | Zdivo klenbových pásů z cihel plných dl 290 mm pevnosti P 15 na MVC 15 |  |  | m3 | 1.402 | 0 |  | 0 |  |  |  | základní |  | 0 | 1.9278 | 2.7028 | 0 | 0 | 4 | K | 2 |  |  |  | ROZPOCET | 0 | 0 | 0 | 0 | 0 | 1 | 0 | 4 | 1856872604
|  |  | "pod schodištěm | [18 empty] | VV | 2 | 1 | True | 0 | ROZPOCET
|  |  | (3,8*1,59*0,16)*1,45 |  |  |  | 1.402 | [14 empty] | VV | 2 | 2 | True | 1 | ROZPOCET
34 | K | 317323411 | Klenbové pásy ze ŽB tř. C 25/30 |  |  | m3 | 5.894 | 0 |  | 0 |  |  |  | základní |  | 0 | 2.4533 | 14.4598 | 0 | 0 | 4 | K | 2 |  |  |  | ROZPOCET | 0 | 0 | 0 | 0 | 0 | 1 | 0 | 4 | 1197731825
|  |  | "D.1.1.b.2 pro schodiště | [18 empty] | VV | 2 | 1 | True | 0 | ROZPOCET
|  |  | (3,31*3,07*0,4)*1,45 |  |  |  | 5.894 | [14 empty] | VV | 2 | 2 | True | 1 | ROZPOCET
35 | K | 317351101 | Zřízení bednění v do 4 m klenbových pásů včetně podpěr |  |  | m2 | 14.734 | 0 |  | 0 |  |  |  | základní |  | 0 | 0.00955 | 0.14071 | 0 | 0 | 4 | K | 2 |  |  |  | ROZPOCET | 0 | 0 | 0 | 0 | 0 | 1 | 0 | 4 | -715807646
|  |  | "D.1.1.b.2 pro schodiště | [18 empty] | VV | 2 | 1 | True | 0 | ROZPOCET
|  |  | (3,31*3,07)*1,45 |  |  |  | 14.734 | [14 empty] | VV | 2 | 2 | True | 1 | ROZPOCET
36 | K | 317351102 | Odstranění bednění v do 4 m klenbových pásů včetně podpěr |  |  | m2 | 14.734 | 0 |  | 0 |  |  |  | základní |  | 0 | 0 | 0 | 0 | 0 | 4 | K | 2 |  |  |  | ROZPOCET | 0 | 0 | 0 | 0 | 0 | 1 | 0 | 4 | 604027766
|  |  | "D.1.1.b.2 pro schodiště | [18 empty] | VV | 2 | 1 | True | 0 | ROZPOCET
|  |  | (3,31*3,07)*1,45 |  |  |  | 14.734 | [14 empty] | VV | 2 | 2 | True | 1 | ROZPOCET
37 | K | 317941121 | Osazování ocelových válcovaných nosníků na zdivu I, IE, U, UE nebo L do č 12 |  |  | t | 0.169 | 0 |  | 0 |  |  |  | základní |  | 0 | 0.01954 | 0.0033023 | 0 | 0 | 4 | K | 2 |  |  |  | ROZPOCET | 0 | 0 | 0 | 0 | 0 | 1 | 0 | 4 | 783768464
|  |  | "HEB120 2.NP | [18 empty] | VV | 2 | 1 | True | 0 | ROZPOCET
|  |  | (26,7/1000)*(2*3,17) |  |  |  | 0.169 | [14 empty] | VV | 2 | 2 | True | 1 | ROZPOCET
38 | M | 130109720 | ocel profilová HE-B, v jakosti 11 375, h=120 mm |  |  | t | 0.169 | 0 |  | 0 |  |  |  | základní |  | 0 | 1 | 0.169 | 0 | 0 | 8 | M | 2 |  |  |  | ROZPOCET | 0 | 0 | 0 | 0 | 0 | 1 | 0 | 4 | 473176471
|  |  | "HEB120 2.NP | [18 empty] | VV | 2 | 1 | True | 0 | ROZPOCET
|  |  | (26,7/1000)*(2*3,17) |  |  |  | 0.169 | [14 empty] | VV | 2 | 2 | True | 1 | ROZPOCET
39 | K | 317941123 | Osazování ocelových válcovaných nosníků na zdivu I, IE, U, UE nebo L do č 22 |  |  | t | 0.841 | 0 |  | 0 |  |  |  | základní |  | 0 | 0.01709 | 0.014373 | 0 | 0 | 4 | K | 2 |  |  |  | ROZPOCET | 0 | 0 | 0 | 0 | 0 | 1 | 0 | 4 | 1541522373
|  |  | "1NP IPE140 | [18 empty] | VV | 2 | 1 | True | 0 | ROZPOCET
|  |  | (12,9/1000)*(1,7*4) |  |  |  | 0.088 | [14 empty] | VV | 2 | 2 | True | 0 | ROZPOCET
|  |  | "1.NP IPE220 | [18 empty] | VV | 2 | 1 | True | 0 | ROZPOCET
|  |  | (26,2/1000)*(2*1,74) |  |  |  | 0.091 | [14 empty] | VV | 2 | 2 | True | 0 | ROZPOCET
|  |  | "2.NP IPE220 | [18 empty] | VV | 2 | 1 | True | 0 | ROZPOCET
|  |  | (26,2/1000)*(2*4,253+2*4,152+2*1,234+2*1,74) |  |  |  | 0.596 | [14 empty] | VV | 2 | 2 | True | 0 | ROZPOCET
|  |  | "2.NP IPE 140 | [18 empty] | VV | 2 | 1 | True | 0 | ROZPOCET
|  |  | (12,9/1000)*(3*1,7) |  |  |  | 0.066 | [14 empty] | VV | 2 | 2 | True | 0 | ROZPOCET
|  |  | Součet |  |  |  | 0.841 | [14 empty] | VV | 2 | 4 | True | 1 | ROZPOCET
40 | M | 130107460 | ocel profilová IPE, v jakosti 11 375, h=140 mm |  |  | t | 0.154 | 0 |  | 0 |  |  |  | základní |  | 0 | 1 | 0.154 | 0 | 0 | 8 | M | 2 |  |  |  | ROZPOCET | 0 | 0 | 0 | 0 | 0 | 1 | 0 | 4 | 708730092
|  |  | "1NP | [18 empty] | VV | 2 | 1 | True | 0 | ROZPOCET
|  |  | (12,9/1000)*(1,7*4) |  |  |  | 0.088 | [14 empty] | VV | 2 | 2 | True | 0 | ROZPOCET
|  |  | "2.NP | [18 empty] | VV | 2 | 1 | True | 0 | ROZPOCET
|  |  | (12,9/1000)*(3*1,7) |  |  |  | 0.066 | [14 empty] | VV | 2 | 2 | True | 0 | ROZPOCET
|  |  | Součet |  |  |  | 0.154 | [14 empty] | VV | 2 | 4 | True | 1 | ROZPOCET
41 | M | 130107540 | ocel profilová IPE, v jakosti 11 375, h=220 mm |  |  | t | 0.687 | 0 |  | 0 |  |  |  | základní |  | 0 | 1 | 0.687 | 0 | 0 | 8 | M | 2 |  |  |  | ROZPOCET | 0 | 0 | 0 | 0 | 0 | 1 | 0 | 4 | -2147083712
|  |  | "1.NP | [18 empty] | VV | 2 | 1 | True | 0 | ROZPOCET
|  |  | (26,2/1000)*(2*1,74) |  |  |  | 0.091 | [14 empty] | VV | 2 | 2 | True | 0 | ROZPOCET
|  |  | "2.NP IPE220 | [18 empty] | VV | 2 | 1 | True | 0 | ROZPOCET
|  |  | (26,2/1000)*(2*4,253+2*4,152+2*1,234+2*1,74) |  |  |  | 0.596 | [14 empty] | VV | 2 | 2 | True | 0 | ROZPOCET
|  |  | Součet |  |  |  | 0.687 | [14 empty] | VV | 2 | 4 | True | 1 | ROZPOCET
42 | K | 317941125 | Osazování ocelových válcovaných nosníků na zdivu I, IE, U, UE nebo L č 24 a vyšší |  |  | t | 9.496 | 0 |  | 0 |  |  |  | základní |  | 0 | 0.01221 | 0.11595 | 0 | 0 | 4 | K | 2 |  |  |  | ROZPOCET | 0 | 0 | 0 | 0 | 0 | 1 | 0 | 4 | -1044620983
|  |  | "2.NP IPE 240 | [18 empty] | VV | 2 | 1 | True | 0 | ROZPOCET
|  |  | (30,7/1000)*(2*4,15+4,145+4*1,335+1,43+2,86+1,24+1,24+1,24+2*1,24) |  |  |  | 0.868 | [14 empty] | VV | 2 | 2 | True | 0 | ROZPOCET
|  |  | "2.NP HEB 280 | [18 empty] | VV | 2 | 1 | True | 0 | ROZPOCET
|  |  | (103/1000)*3,16 |  |  |  | 0.325 | [14 empty] | VV | 2 | 2 | True | 0 | ROZPOCET
|  |  | "2.NP IPE 330 | [18 empty] | VV | 2 | 1 | True | 0 | ROZPOCET
|  |  | (49,1/1000)*(7,9+7,92+8,21+8,145) |  |  |  | 1.58 | [14 empty] | VV | 2 | 2 | True | 0 | ROZPOCET
|  |  | "2.NP IPE 300 | [18 empty] | VV | 2 | 1 | True | 0 | ROZPOCET
|  |  | (42,2/1000)*(7,9*2+7,89*2+7,88*4+2*8,24+2*8,27+2*8,23+2*8,19) |  |  |  | 5.442 | [14 empty] | VV | 2 | 2 | True | 0 | ROZPOCET
|  |  | "2.NP IPE 270 | [18 empty] | VV | 2 | 1 | True | 0 | ROZPOCET
|  |  | (36,1/1000)*(7,88*2+7,91*2) |  |  |  | 1.14 | [14 empty] | VV | 2 | 2 | True | 0 | ROZPOCET
|  |  | "schodiště IPE 270 | [18 empty] | VV | 2 | 1 | True | 0 | ROZPOCET
|  |  | ((1,95*36,1)/1000)*2 |  |  |  | 0.141 | [14 empty] | VV | 2 | 2 | True | 0 | ROZPOCET
|  |  | Součet |  |  |  | 9.496 | [14 empty] | VV | 2 | 4 | True | 1 | ROZPOCET
43 | M | 130107560 | ocel profilová IPE, v jakosti 11 375, h=240 mm |  |  | t | 0.868 | 0 |  | 0 |  |  |  | základní |  | 0 | 1 | 0.868 | 0 | 0 | 8 | M | 2 |  |  |  | ROZPOCET | 0 | 0 | 0 | 0 | 0 | 1 | 0 | 4 | -770976414
|  |  | "2.NP | [18 empty] | VV | 2 | 1 | True | 0 | ROZPOCET
|  |  | (30,7/1000)*((2*4,15+4,145+4*1,335)+(1,43+2,86+1,24+1,24+1,24+2*1,24)) |  |  |  | 0.868 | [14 empty] | VV | 2 | 2 | True | 1 | ROZPOCET
44 | M | 130109880 | ocel profilová HE-B, v jakosti 11 375, h=280 mm |  |  | t | 0.325 | 0 |  | 0 |  |  |  | základní |  | 0 | 1 | 0.325 | 0 | 0 | 8 | M | 2 |  |  |  | ROZPOCET | 0 | 0 | 0 | 0 | 0 | 1 | 0 | 4 | 928788848
|  |  | "2.NP | [18 empty] | VV | 2 | 1 | True | 0 | ROZPOCET
|  |  | (103/1000)*3,16 |  |  |  | 0.325 | [14 empty] | VV | 2 | 2 | True | 1 | ROZPOCET
45 | M | 130107620 | ocel profilová IPE, v jakosti 11 375, h=330 mm |  |  | t | 1.58 | 0 |  | 0 |  |  |  | základní |  | 0 | 1 | 1.58 | 0 | 0 | 8 | M | 2 |  |  |  | ROZPOCET | 0 | 0 | 0 | 0 | 0 | 1 | 0 | 4 | -1729793385
|  |  | "2.NP IPE 330 | [18 empty] | VV | 2 | 1 | True | 0 | ROZPOCET
|  |  | (49,1/1000)*(7,9+7,92+8,21+8,145) |  |  |  | 1.58 | [14 empty] | VV | 2 | 2 | True | 0 | ROZPOCET
|  |  | Součet |  |  |  | 1.58 | [14 empty] | VV | 2 | 4 | True | 1 | ROZPOCET
46 | M | 130107600 | ocel profilová IPE, v jakosti 11 375, h=300 mm |  |  | t | 5.442 | 0 |  | 0 |  |  |  | základní |  | 0 | 1 | 5.442 | 0 | 0 | 8 | M | 2 |  |  |  | ROZPOCET | 0 | 0 | 0 | 0 | 0 | 1 | 0 | 4 | -1214445412
|  |  | "2.NP IPE 300 | [18 empty] | VV | 2 | 1 | True | 0 | ROZPOCET
|  |  | (42,2/1000)*(7,9*2+7,89*2+2*7,88+2*7,88+2*8,24+2*8,27+2*8,23+2*8,19) |  |  |  | 5.442 | [14 empty] | VV | 2 | 2 | True | 1 | ROZPOCET
47 | M | 130107580 | ocel profilová IPE, v jakosti 11 375, h=270 mm |  |  | t | 1.281 | 0 |  | 0 |  |  |  | základní |  | 0 | 1 | 1.281 | 0 | 0 | 8 | M | 2 |  |  |  | ROZPOCET | 0 | 0 | 0 | 0 | 0 | 1 | 0 | 4 | 1411056318
|  |  | "2.NP IPE 270 | [18 empty] | VV | 2 | 1 | True | 0 | ROZPOCET
|  |  | (36,1/1000)*(7,88*2+7,91*2) |  |  |  | 1.14 | [14 empty] | VV | 2 | 2 | True | 0 | ROZPOCET
|  |  | "schodiště IPE 270 | [18 empty] | VV | 2 | 1 | True | 0 | ROZPOCET
|  |  | ((1,95*36,1)/1000)*2 |  |  |  | 0.141 | [14 empty] | VV | 2 | 2 | True | 0 | ROZPOCET
|  |  | Součet |  |  |  | 1.281 | [14 empty] | VV | 2 | 4 | True | 1 | ROZPOCET
48 | K | 321212225 | Oprava zdiva z lomového kamene do 3 m3 |  |  | m3 | 1.821 | 0 |  | 0 |  |  |  | základní |  | 0 | 2.7014 | 4.9193 | 0 | 0 | 4 | K | 2 |  |  |  | ROZPOCET | 0 | 0 | 0 | 0 | 0 | 1 | 0 | 4 | 1081612366
|  |  | "opěrné pilíře | [18 empty] | VV | 2 | 1 | True | 0 | ROZPOCET
|  |  | ((3,123*0,54)/2)*1,48+((2,72*0,54)/2)*0,78 |  |  |  | 1.821 | [14 empty] | VV | 2 | 2 | True | 1 | ROZPOCET
49 | K | 411362821 | Výztuž kleneb betonářskou ocelí 10 505 |  |  | t | 2.21 | 0 |  | 0 |  |  |  | základní |  | 0 | 1.0501 | 2.3207 | 0 | 0 | 4 | K | 2 |  |  |  | ROZPOCET | 0 | 0 | 0 | 0 | 0 | 1 | 0 | 4 | -1052488679
|  |  | "D.1.1.b.2 pro schodiště | [18 empty] | VV | 2 | 1 | True | 0 | ROZPOCET
|  |  | ((3,31*3,07)*1,45)*0,15 |  |  |  | 2.21 | [14 empty] | VV | 2 | 2 | True | 1 | ROZPOCET
50 | K | 331351101 | Zřízení bednění sloupů čtyřúhelníkových v do 4 m |  |  | m2 | 3.359 | 0 |  | 0 |  |  |  | základní |  | 0 | 0.00126 | 0.0042323 | 0 | 0 | 4 | K | 2 |  |  |  | ROZPOCET | 0 | 0 | 0 | 0 | 0 | 1 | 0 | 4 | 1757161756
|  |  | "přístavba | [18 empty] | VV | 2 | 1 | True | 0 | ROZPOCET
|  |  | 0,6*3,11+0,24*3,11+0,24*3,11 |  |  |  | 3.359 | [14 empty] | VV | 2 | 2 | True | 1 | ROZPOCET
51 | K | 331351102 | Odstranění bednění sloupů čtyřúhelníkových v do 4 m |  |  | m2 | 3.359 | 0 |  | 0 |  |  |  | základní |  | 0 | 0 | 0 | 0 | 0 | 4 | K | 2 |  |  |  | ROZPOCET | 0 | 0 | 0 | 0 | 0 | 1 | 0 | 4 | -1584595735
|  |  | "přístavba | [18 empty] | VV | 2 | 1 | True | 0 | ROZPOCET
|  |  | 0,6*3,11+0,24*3,11+0,24*3,11 |  |  |  | 3.359 | [14 empty] | VV | 2 | 2 | True | 1 | ROZPOCET
52 | K | 330321610 | Sloupy nebo pilíře ze ŽB tř. C 30/37 bez výztuže |  |  | m3 | 0.448 | 0 |  | 0 |  |  |  | základní |  | 0 | 2.4533 | 1.0991 | 0 | 0 | 4 | K | 2 |  |  |  | ROZPOCET | 0 | 0 | 0 | 0 | 0 | 1 | 0 | 4 | 819961917
|  |  | 0,6*0,24*3,11 |  |  |  | 0.448 | [14 empty] | VV | 2 | 2 | True | 1 | ROZPOCET
53 | K | 331361821 | Výztuž sloupů hranatých betonářskou ocelí 10 505 |  |  | t | 0.076 | 0 |  | 0 |  |  |  | základní |  | 0 | 1.052 | 0.07995 | 0 | 0 | 4 | K | 2 |  |  |  | ROZPOCET | 0 | 0 | 0 | 0 | 0 | 1 | 0 | 4 | 147949895
|  |  | (0,6*0,24*3,11)*0,17 |  |  |  | 0.076 | [14 empty] | VV | 2 | 2 | True | 1 | ROZPOCET
54 | K | 341351101 | Zřízení bednění jednostranného stěn nosných |  |  | m2 | 48.24 | 0 |  | 0 |  |  |  | základní |  | 0 | 0.00145 | 0.069948 | 0 | 0 | 4 | K | 2 |  |  |  | ROZPOCET | 0 | 0 | 0 | 0 | 0 | 1 | 0 | 4 | -1673758704
|  |  | "opěrná stěna | [18 empty] | VV | 2 | 1 | True | 0 | ROZPOCET
|  |  | 10,41*2+1,8*2+10,11*2+1,5*2+0,3*2 |  |  |  | 48.24 | [14 empty] | VV | 2 | 2 | True | 1 | ROZPOCET
55 | K | 341351102 | Odstranění bednění jednostranného stěn nosných |  |  | m2 | 48.24 | 0 |  | 0 |  |  |  | základní |  | 0 | 0 | 0 | 0 | 0 | 4 | K | 2 |  |  |  | ROZPOCET | 0 | 0 | 0 | 0 | 0 | 1 | 0 | 4 | -1714028812
|  |  | "opěrná stěna | [18 empty] | VV | 2 | 1 | True | 0 | ROZPOCET
|  |  | 10,41*2+1,8*2+10,11*2+1,5*2+0,3*2 |  |  |  | 48.24 | [14 empty] | VV | 2 | 2 | True | 1 | ROZPOCET
56 | K | 311321815 | Nosná zeď ze ŽB pohledového tř. C 30/37 bez výztuže |  |  | m3 | 15.325 | 0 |  | 0 |  |  |  | základní |  | 0 | 2.4583 | 37.6738 | 0 | 0 | 4 | K | 2 |  |  |  | ROZPOCET | 0 | 0 | 0 | 0 | 0 | 1 | 0 | 4 | -1502114926
|  |  | "opěrná stěna | [18 empty] | VV | 2 | 1 | True | 0 | ROZPOCET
|  |  | 10,41*0,3*2+1,5*0,33*2+10,41*2,22*0,35 |  |  |  | 15.325 | [14 empty] | VV | 2 | 2 | True | 1 | ROZPOCET
57 | K | 341361821 | Výztuž stěn betonářskou ocelí 10 505 |  |  | t | 2.299 | 0 |  | 0 |  |  |  | základní |  | 0 | 1.0461 | 2.4051 | 0 | 0 | 4 | K | 2 |  |  |  | ROZPOCET | 0 | 0 | 0 | 0 | 0 | 1 | 0 | 4 | 1144844906
|  |  | "opěrná stěna | [18 empty] | VV | 2 | 1 | True | 0 | ROZPOCET
|  |  | (15,325)*0,15 |  |  |  | 2.299 | [14 empty] | VV | 2 | 2 | True | 1 | ROZPOCET
58 | K | 342248112 | Příčky tl 115 mm pevnosti P 10 na MVC |  |  | m2 | 51.791 | 0 |  | 0 |  |  |  | základní |  | 0 | 0.11669 | 6.0435 | 0 | 0 | 4 | K | 2 |  |  |  | ROZPOCET | 0 | 0 | 0 | 0 | 0 | 1 | 0 | 4 | 401160309
|  |  | Součet |  |  |  | 51.791 | [14 empty] | VV | 2 | 4 | True | 0 | ROZPOCET
59 | K | 342248131 | Příčky zvukově izolační tl 115 mm pevnosti P10 na MVC |  |  | m2 | 43.425 | 0 |  | 0 |  |  |  | základní |  | 0 | 0.13415 | 5.8255 | 0 | 0 | 4 | K | 2 |  |  |  | ROZPOCET | 0 | 0 | 0 | 0 | 0 | 1 | 0 | 4 | 1469543047
|  |  | "2.NP | [18 empty] | VV | 2 | 1 | True | 0 | ROZPOCET
|  |  | (2,16+3,94+3,665+2,09+1,65+4,08)*2,86-2*(0,8*2,02+0,9*2,02) |  |  |  | 43.425 | [14 empty] | VV | 2 | 2 | True | 1 | ROZPOCET
60 | K | 317168131 | Překlad keramický vysoký v 23,8 cm dl 125 cm |  |  | kus | 12 | 0 |  | 0 |  |  |  | základní |  | 0 | 0.04645 | 0.5574 | 0 | 0 | 4 | K | 2 |  |  |  | ROZPOCET | 0 | 0 | 0 | 0 | 0 | 1 | 0 | 4 | -338223161
|  |  | "2.NP" 6 |  |  |  | 6 | [14 empty] | VV | 2 | 2 | True | 0 | ROZPOCET
|  |  | "podkroví" 6 |  |  |  | 6 | [14 empty] | VV | 2 | 2 | True | 0 | ROZPOCET
|  |  | Součet |  |  |  | 12 | [14 empty] | VV | 2 | 4 | True | 1 | ROZPOCET
61 | K | 317168111 | Překlad keramický plochý š 11,5 cm dl 100 cm |  |  | kus | 9 | 0 |  | 0 |  |  |  | základní |  | 0 | 0.01828 | 0.16452 | 0 | 0 | 4 | K | 2 |  |  |  | ROZPOCET | 0 | 0 | 0 | 0 | 0 | 1 | 0 | 4 | -243498498
|  |  | "1.PP" 2 |  |  |  | 2 | [14 empty] | VV | 2 | 2 | True | 0 | ROZPOCET
|  |  | "1.NP" 2 |  |  |  | 2 | [14 empty] | VV | 2 | 2 | True | 0 | ROZPOCET
|  |  | "2.NP" 5 |  |  |  | 5 | [14 empty] | VV | 2 | 2 | True | 0 | ROZPOCET
|  |  | Součet |  |  |  | 9 | [14 empty] | VV | 2 | 4 | True | 1 | ROZPOCET
62 | K | 317168112 | Překlad keramický plochý š 11,5 cm dl 125 cm |  |  | kus | 1 | 0 |  | 0 |  |  |  | základní |  | 0 | 0.02321 | 0.02321 | 0 | 0 | 4 | K | 2 |  |  |  | ROZPOCET | 0 | 0 | 0 | 0 | 0 | 1 | 0 | 4 | -524773893
|  |  | "1.NP" 1 |  |  |  | 1 | [14 empty] | VV | 2 | 2 | True | 1 | ROZPOCET
63 | K | 314235484 | Ukončení dvousložkového 1průduchového cihelného komínu hlavicí |  |  | kus | 1 | 0 |  | 0 |  |  |  | základní |  | 0 | 0.003 | 0.003 | 0 | 0 | 4 | K | 2 |  |  |  | ROZPOCET | 0 | 0 | 0 | 0 | 0 | 1 | 0 | 4 | -1970231885
64 | K | 31232151R | Výplň mezi nosníky, beton prostý C 20/25 |  |  | m3 | 0.362 | 0 |  | 0 |  |  |  | základní |  | 0 | 2.4533 | 0.88809 | 0 | 0 | 4 | K | 2 |  |  |  | ROZPOCET | 0 | 0 | 0 | 0 | 0 | 1 | 0 | 4 | -1723243073
|  |  | (1,7*0,14*0,2)*6+(1,74*0,22*0,2) |  |  |  | 0.362 | [14 empty] | VV | 2 | 2 | True | 1 | ROZPOCET
65 | K | 413351107 | Zřízení bednění nosníků bez podpěrné konstrukce |  |  | m2 | 2.2 | 0 |  | 0 |  |  |  | základní |  | 0 | 0.00077 | 0.001694 | 0 | 0 | 4 | K | 2 |  |  |  | ROZPOCET | 0 | 0 | 0 | 0 | 0 | 1 | 0 | 4 | -1862203671
|  |  | "překlady | [18 empty] | VV | 2 | 1 | True | 0 | ROZPOCET
|  |  | 1*0,6+1,2*0,5+1*1 |  |  |  | 2.2 | [14 empty] | VV | 2 | 2 | True | 1 | ROZPOCET
66 | K | 413351108 | Odstranění bednění nosníků bez podpěrné konstrukce |  |  | m2 | 2.2 | 0 |  | 0 |  |  |  | základní |  | 0 | 0 | 0 | 0 | 0 | 4 | K | 2 |  |  |  | ROZPOCET | 0 | 0 | 0 | 0 | 0 | 1 | 0 | 4 | -877515376
|  |  | "překlady | [18 empty] | VV | 2 | 1 | True | 0 | ROZPOCET
|  |  | 1*0,6+1,2*0,5+1*1 |  |  |  | 2.2 | [14 empty] | VV | 2 | 2 | True | 1 | ROZPOCET
67 | K | 413351211 | Zřízení podpěrné konstrukce nosníků v do 4 m pro zatížení do 5 kPa |  |  | m2 | 2.2 | 0 |  | 0 |  |  |  | základní |  | 0 | 0.00696 | 0.015312 | 0 | 0 | 4 | K | 2 |  |  |  | ROZPOCET | 0 | 0 | 0 | 0 | 0 | 1 | 0 | 4 | -973514718
|  |  | "překlady | [18 empty] | VV | 2 | 1 | True | 0 | ROZPOCET
|  |  | 1*0,6+1,2*0,5+1*1 |  |  |  | 2.2 | [14 empty] | VV | 2 | 2 | True | 1 | ROZPOCET
68 | K | 413351212 | Odstranění podpěrné konstrukce nosníků v do 4 m pro zatížení do 5 kPa |  |  | m2 | 2.2 | 0 |  | 0 |  |  |  | základní |  | 0 | 0 | 0 | 0 | 0 | 4 | K | 2 |  |  |  | ROZPOCET | 0 | 0 | 0 | 0 | 0 | 1 | 0 | 4 | 1583009966
|  |  | "překlady | [18 empty] | VV | 2 | 1 | True | 0 | ROZPOCET
|  |  | 1*0,6+1,2*0,5+1*1 |  |  |  | 2.2 | [14 empty] | VV | 2 | 2 | True | 1 | ROZPOCET
| 31 - Zdi podpěrné a volné | [8 empty] | 0 | [5 empty] | 0 |  | 9.8982 |  | 0 | 1 | D | 2 |  |  |  | ROZPOCET | [6 empty] | 0
69 | K | 310239211 | Zazdívka otvorů pl do 4 m2 ve zdivu nadzákladovém cihlami pálenými na MVC |  |  | m3 | 5.272 | 0 |  | 0 |  |  |  | základní |  | 0 | 1.8775 | 9.8982 | 0 | 0 | 4 | K | 3 |  |  |  | ROZPOCET | 0 | 0 | 0 | 0 | 0 | 1 | 0 | 4 | -561920567
|  |  | 0,7*2,02*0,14+0,84*2,02*0,22+0,467*2,02*0,95+0,35*0,545*1,5+0,363*0,465*1,5 |  |  |  | 2.007 | [14 empty] | VV | 3 | 2 | True | 0 | ROZPOCET
|  |  | ""dozdění parapetu 1.NP | [18 empty] | VV | 3 | 1 | True | 0 | ROZPOCET
|  |  | 0,8*0,29*0,92+1,19*0,38*0,92 |  |  |  | 0.629 | [14 empty] | VV | 3 | 2 | True | 0 | ROZPOCET
|  |  | Součet |  |  |  | 2.636 | [14 empty] | VV | 3 | 4 | True | 0 | ROZPOCET
| 4 - Vodorovné konstrukce | [8 empty] | 0 | [5 empty] | 0 |  | 44.8966 |  | 0 | 1 | D | 1 |  |  |  | ROZPOCET | [6 empty] | 0
70 | K | 411354209 | Bednění stropů ztracené z hraněných trapézových vln v CB40/160 mm plech lesklý tl 1,0 mm |  |  | m2 | 141.348 | 0 |  | 0 |  |  |  | základní |  | 0 | 0.01083 | 1.5308 | 0 | 0 | 4 | K | 2 |  |  |  | ROZPOCET | 0 | 0 | 0 | 0 | 0 | 1 | 0 | 4 | 1249179030
|  |  | "pod schodiště P04 | [18 empty] | VV | 2 | 1 | True | 0 | ROZPOCET
|  |  | 4,2*3,16 |  |  |  | 13.272 | [14 empty] | VV | 2 | 2 | True | 0 | ROZPOCET
|  |  | "P05 | [18 empty] | VV | 2 | 1 | True | 0 | ROZPOCET
|  |  | 7,55*18,32-(4*2,56) |  |  |  | 128.076 | [14 empty] | VV | 2 | 2 | True | 0 | ROZPOCET
|  |  | Součet |  |  |  | 141.348 | [14 empty] | VV | 2 | 4 | True | 1 | ROZPOCET
71 | K | 411321414 | Stropy deskové ze ŽB tř. C 25/30 |  |  | m3 | 12.727 | 0 |  | 0 |  |  |  | základní |  | 0 | 2.4534 | 31.2248 | 0 | 0 | 4 | K | 2 |  |  |  | ROZPOCET | 0 | 0 | 0 | 0 | 0 | 1 | 0 | 4 | -1840524389
|  |  | "přístavba | [18 empty] | VV | 2 | 1 | True | 0 | ROZPOCET
|  |  | ((3,23+3,027)/2*8,823)*0,18 |  |  |  | 4.968 | [14 empty] | VV | 2 | 2 | True | 0 | ROZPOCET
|  |  | "nad 2.NP | [18 empty] | VV | 2 | 1 | True | 0 | ROZPOCET
|  |  | 7,55*18,32*0,05-(4*2,56*0,05) |  |  |  | 6.404 | [14 empty] | VV | 2 | 2 | True | 0 | ROZPOCET
|  |  | "pod schodištěm | [18 empty] | VV | 2 | 1 | True | 0 | ROZPOCET
|  |  | 4,2*3,16*0,05 |  |  |  | 0.664 | [14 empty] | VV | 2 | 2 | True | 0 | ROZPOCET
|  |  | "schodiště | [18 empty] | VV | 2 | 1 | True | 0 | ROZPOCET
|  |  | 2,4*2,4*0,12 |  |  |  | 0.691 | [14 empty] | VV | 2 | 2 | True | 0 | ROZPOCET
|  |  | Součet |  |  |  | 12.727 | [14 empty] | VV | 2 | 4 | True | 1 | ROZPOCET
72 | K | 411351101 | Zřízení bednění stropů deskových |  |  | m2 | 176.515 | 0 |  | 0 |  |  |  | základní |  | 0 | 0.00215 | 0.37951 | 0 | 0 | 4 | K | 2 |  |  |  | ROZPOCET | 0 | 0 | 0 | 0 | 0 | 1 | 0 | 4 | 1408208417
|  |  | "(přístavba) | [18 empty] | VV | 2 | 1 | True | 0 | ROZPOCET
|  |  | ((3,23+3,027)/2*8,823)+3,23*0,18+8,823*0,18+3,027*0,18 |  |  |  | 30.317 | [14 empty] | VV | 2 | 2 | True | 0 | ROZPOCET
|  |  | "nad 2.NP | [18 empty] | VV | 2 | 1 | True | 0 | ROZPOCET
|  |  | 7,55*18,32-8,18 |  |  |  | 130.136 | [14 empty] | VV | 2 | 2 | True | 0 | ROZPOCET
|  |  | "pod schodištěm | [18 empty] | VV | 2 | 1 | True | 0 | ROZPOCET
|  |  | 4,2*3,16 |  |  |  | 13.272 | [14 empty] | VV | 2 | 2 | True | 0 | ROZPOCET
|  |  | "schodiště venkovní | [18 empty] | VV | 2 | 1 | True | 0 | ROZPOCET
|  |  | 1,5*1,5+(1,5*0,12)*3 |  |  |  | 2.79 | [14 empty] | VV | 2 | 2 | True | 0 | ROZPOCET
|  |  | Součet |  |  |  | 176.515 | [14 empty] | VV | 2 | 4 | True | 1 | ROZPOCET
73 | K | 411351102 | Odstranění bednění stropů deskových |  |  | m2 | 176.515 | 0 |  | 0 |  |  |  | základní |  | 0 | 0 | 0 | 0 | 0 | 4 | K | 2 |  |  |  | ROZPOCET | 0 | 0 | 0 | 0 | 0 | 1 | 0 | 4 | 764988727
|  |  | "(přístavba) | [18 empty] | VV | 2 | 1 | True | 0 | ROZPOCET
|  |  | ((3,23+3,027)/2*8,823)+3,23*0,18+8,823*0,18+3,027*0,18 |  |  |  | 30.317 | [14 empty] | VV | 2 | 2 | True | 0 | ROZPOCET
|  |  | "nad 2.NP | [18 empty] | VV | 2 | 1 | True | 0 | ROZPOCET
|  |  | 7,55*18,32-8,18 |  |  |  | 130.136 | [14 empty] | VV | 2 | 2 | True | 0 | ROZPOCET
|  |  | "pod schodištěm | [18 empty] | VV | 2 | 1 | True | 0 | ROZPOCET
|  |  | 4,2*3,16 |  |  |  | 13.272 | [14 empty] | VV | 2 | 2 | True | 0 | ROZPOCET
|  |  | "schodiště | [18 empty] | VV | 2 | 1 | True | 0 | ROZPOCET
|  |  | 1,5*1,5+(1,5*0,12)*3 |  |  |  | 2.79 | [14 empty] | VV | 2 | 2 | True | 0 | ROZPOCET
|  |  | Součet |  |  |  | 176.515 | [14 empty] | VV | 2 | 4 | True | 1 | ROZPOCET
74 | K | 411354177 | Zřízení podpěrné konstrukce stropů v do 4 m pro zatížení do 30 kPa |  |  | m2 | 173.261 | 0 |  | 0 |  |  |  | základní |  | 0 | 0.01017 | 1.7621 | 0 | 0 | 4 | K | 2 |  |  |  | ROZPOCET | 0 | 0 | 0 | 0 | 0 | 1 | 0 | 4 | 813640894
|  |  | "(přístavba) | [18 empty] | VV | 2 | 1 | True | 0 | ROZPOCET
|  |  | ((3,23+3,027)/2*8,823) |  |  |  | 27.603 | [14 empty] | VV | 2 | 2 | True | 0 | ROZPOCET
|  |  | "nad 2.NP | [18 empty] | VV | 2 | 1 | True | 0 | ROZPOCET
|  |  | 7,55*18,32-8,18 |  |  |  | 130.136 | [14 empty] | VV | 2 | 2 | True | 0 | ROZPOCET
|  |  | "pod schodištěm | [18 empty] | VV | 2 | 1 | True | 0 | ROZPOCET
|  |  | 4,2*3,16 |  |  |  | 13.272 | [14 empty] | VV | 2 | 2 | True | 0 | ROZPOCET
|  |  | "schodiště | [18 empty] | VV | 2 | 1 | True | 0 | ROZPOCET
|  |  | 1,5*1,5 |  |  |  | 2.25 | [14 empty] | VV | 2 | 2 | True | 0 | ROZPOCET
|  |  | Součet |  |  |  | 173.261 | [14 empty] | VV | 2 | 4 | True | 1 | ROZPOCET
75 | K | 411354178 | Odstranění podpěrné konstrukce stropů v do 4 m pro zatížení do 30 kPa |  |  | m2 | 173.261 | 0 |  | 0 |  |  |  | základní |  | 0 | 0 | 0 | 0 | 0 | 4 | K | 2 |  |  |  | ROZPOCET | 0 | 0 | 0 | 0 | 0 | 1 | 0 | 4 | -1553200278
|  |  | "(přístavba) | [18 empty] | VV | 2 | 1 | True | 0 | ROZPOCET
|  |  | ((3,23+3,027)/2*8,823) |  |  |  | 27.603 | [14 empty] | VV | 2 | 2 | True | 0 | ROZPOCET
|  |  | "nad 2.NP | [18 empty] | VV | 2 | 1 | True | 0 | ROZPOCET
|  |  | 7,55*18,32-8,18 |  |  |  | 130.136 | [14 empty] | VV | 2 | 2 | True | 0 | ROZPOCET
|  |  | "pod schodištěm | [18 empty] | VV | 2 | 1 | True | 0 | ROZPOCET
|  |  | 4,2*3,16 |  |  |  | 13.272 | [14 empty] | VV | 2 | 2 | True | 0 | ROZPOCET
|  |  | "schodiště | [18 empty] | VV | 2 | 1 | True | 0 | ROZPOCET
|  |  | 1,5*1,5 |  |  |  | 2.25 | [14 empty] | VV | 2 | 2 | True | 0 | ROZPOCET
|  |  | Součet |  |  |  | 173.261 | [14 empty] | VV | 2 | 4 | True | 1 | ROZPOCET
76 | K | 411361821 | Výztuž stropů betonářskou ocelí 10 505 |  |  | t | 1.527 | 0 |  | 0 |  |  |  | základní |  | 0 | 1.0552 | 1.6112 | 0 | 0 | 4 | K | 2 |  |  |  | ROZPOCET | 0 | 0 | 0 | 0 | 0 | 1 | 0 | 4 | 374260494
|  |  | 12,727*0,12 |  |  |  | 1.527 | [14 empty] | VV | 2 | 2 | True | 0 | ROZPOCET
|  |  | Součet |  |  |  | 1.527 | [14 empty] | VV | 2 | 4 | True | 1 | ROZPOCET
77 | K | 411362021 | Výztuž stropů svařovanými sítěmi Kari |  |  | t | 0.354 | 0 |  | 0 |  |  |  | základní |  | 0 | 1.0531 | 0.37278 | 0 | 0 | 4 | K | 2 |  |  |  | ROZPOCET | 0 | 0 | 0 | 0 | 0 | 1 | 0 | 4 | -708976908
|  |  | "přístavba | [18 empty] | VV | 2 | 1 | True | 0 | ROZPOCET
|  |  | (((3,23+3,027)/2*8,823)*1,35)*0,0054 |  |  |  | 0.201 | [14 empty] | VV | 2 | 2 | True | 0 | ROZPOCET
|  |  | "nad 2.NP | [18 empty] | VV | 2 | 1 | True | 0 | ROZPOCET
|  |  | ((7,55*18,32*0,06-(4*2,56*0,06))*1,35)*0,0054 |  |  |  | 0.056 | [14 empty] | VV | 2 | 2 | True | 0 | ROZPOCET
|  |  | "pod schodištěm | [18 empty] | VV | 2 | 1 | True | 0 | ROZPOCET
|  |  | ((4,2*3,16)*1,35)*0,0054 |  |  |  | 0.097 | [14 empty] | VV | 2 | 2 | True | 0 | ROZPOCET
|  |  | Součet |  |  |  | 0.354 | [14 empty] | VV | 2 | 4 | True | 1 | ROZPOCET
78 | K | 413321414 | Nosníky ze ŽB tř. C 25/30 |  |  | m3 | 0.529 | 0 |  | 0 |  |  |  | základní |  | 0 | 2.4534 | 1.2978 | 0 | 0 | 4 | K | 2 |  |  |  | ROZPOCET | 0 | 0 | 0 | 0 | 0 | 1 | 0 | 4 | 1637448805
|  |  | "přístavek PR01 | [18 empty] | VV | 2 | 1 | True | 0 | ROZPOCET
|  |  | 8,823*0,24*0,25 |  |  |  | 0.529 | [14 empty] | VV | 2 | 2 | True | 1 | ROZPOCET
79 | K | 413351107 | Zřízení bednění nosníků bez podpěrné konstrukce |  |  | m2 | 2.326 | 0 |  | 0 |  |  |  | základní |  | 0 | 0.00077 | 0.001791 | 0 | 0 | 4 | K | 2 |  |  |  | ROZPOCET | 0 | 0 | 0 | 0 | 0 | 1 | 0 | 4 | -411605012
|  |  | 8,823*0,25+0,24*0,25+0,24*0,25 |  |  |  | 2.326 | [14 empty] | VV | 2 | 2 | True | 1 | ROZPOCET
80 | K | 413351108 | Odstranění bednění nosníků bez podpěrné konstrukce |  |  | m2 | 2.326 | 0 |  | 0 |  |  |  | základní |  | 0 | 0 | 0 | 0 | 0 | 4 | K | 2 |  |  |  | ROZPOCET | 0 | 0 | 0 | 0 | 0 | 1 | 0 | 4 | 467449864
|  |  | 8,823*0,25+0,24*0,25+0,24*0,25 |  |  |  | 2.326 | [14 empty] | VV | 2 | 2 | True | 1 | ROZPOCET
81 | K | 413351215 | Zřízení podpěrné konstrukce nosníků v do 4 m pro zatížení do 20 kPa |  |  | m2 | 2.326 | 0 |  | 0 |  |  |  | základní |  | 0 | 0.01115 | 0.025935 | 0 | 0 | 4 | K | 2 |  |  |  | ROZPOCET | 0 | 0 | 0 | 0 | 0 | 1 | 0 | 4 | 91743625
|  |  | 8,823*0,25+0,24*0,25+0,24*0,25 |  |  |  | 2.326 | [14 empty] | VV | 2 | 2 | True | 1 | ROZPOCET
82 | K | 413351216 | Odstranění podpěrné konstrukce nosníků v do 4 m pro zatížení do 20 kPa |  |  | m2 | 2.326 | 0 |  | 0 |  |  |  | základní |  | 0 | 0 | 0 | 0 | 0 | 4 | K | 2 |  |  |  | ROZPOCET | 0 | 0 | 0 | 0 | 0 | 1 | 0 | 4 | 1582140781
|  |  | 8,823*0,25+0,24*0,25+0,24*0,25 |  |  |  | 2.326 | [14 empty] | VV | 2 | 2 | True | 1 | ROZPOCET
83 | K | 413361821 | Výztuž nosníků, volných trámů nebo průvlaků volných trámů betonářskou ocelí 10 505 |  |  | t | 0.106 | 0 |  | 0 |  |  |  | základní |  | 0 | 1.0546 | 0.11179 | 0 | 0 | 4 | K | 2 |  |  |  | ROZPOCET | 0 | 0 | 0 | 0 | 0 | 1 | 0 | 4 | 1270574697
|  |  | "přístavek PR01 | [18 empty] | VV | 2 | 1 | True | 0 | ROZPOCET
|  |  | (8,823*0,24*0,25)*0,2 |  |  |  | 0.106 | [14 empty] | VV | 2 | 2 | True | 1 | ROZPOCET
84 | K | 430321616 | Schodišťová konstrukce a rampa ze ŽB tř. C 30/37 |  |  | m3 | 2.414 | 0 |  | 0 |  |  |  | základní |  | 0 | 2.4534 | 5.9224 | 0 | 0 | 4 | K | 2 |  |  |  | ROZPOCET | 0 | 0 | 0 | 0 | 0 | 1 | 0 | 4 | 1640406743
|  |  | "z 2.NP do podkroví | [18 empty] | VV | 2 | 1 | True | 0 | ROZPOCET
|  |  | (0,17*0,27*1,1)*20+1,3*2,56*0,235+2,66*0,1*1,1+3*0,1*1,1 |  |  |  | 2.414 | [14 empty] | VV | 2 | 2 | True | 1 | ROZPOCET
85 | K | 430361821 | Výztuž schodišťové konstrukce a rampy betonářskou ocelí 10 505 |  |  | t | 0.483 | 0 |  | 0 |  |  |  | základní |  | 0 | 1.0489 | 0.5066 | 0 | 0 | 4 | K | 2 |  |  |  | ROZPOCET | 0 | 0 | 0 | 0 | 0 | 1 | 0 | 4 | 1469085345
|  |  | 2,414*0,2 |  |  |  | 0.483 | [14 empty] | VV | 2 | 2 | True | 1 | ROZPOCET
86 | K | 431351121 | Zřízení bednění podest schodišť a ramp přímočarých v do 4 m včetně podpěr |  |  | m2 | 9.708 | 0 |  | 0 |  |  |  | základní |  | 0 | 0.01282 | 0.12446 | 0 | 0 | 4 | K | 2 |  |  |  | ROZPOCET | 0 | 0 | 0 | 0 | 0 | 1 | 0 | 4 | -37908535
|  |  | (3+2,8)*1,1+1,3*2,56 |  |  |  | 9.708 | [14 empty] | VV | 2 | 2 | True | 1 | ROZPOCET
87 | K | 431351122 | Odstranění bednění podest schodišť a ramp přímočarých v do 4 m včetně podpěr |  |  | m2 | 9.708 | 0 |  | 0 |  |  |  | základní |  | 0 | 0 | 0 | 0 | 0 | 4 | K | 2 |  |  |  | ROZPOCET | 0 | 0 | 0 | 0 | 0 | 1 | 0 | 4 | 1530648276
|  |  | (3+2,8)*1,1+1,3*2,56 |  |  |  | 9.708 | [14 empty] | VV | 2 | 2 | True | 1 | ROZPOCET
88 | K | 434351141 | Zřízení bednění stupňů přímočarých schodišť |  |  | m2 | 3.74 | 0 |  | 0 |  |  |  | základní |  | 0 | 0.00658 | 0.024609 | 0 | 0 | 4 | K | 2 |  |  |  | ROZPOCET | 0 | 0 | 0 | 0 | 0 | 1 | 0 | 4 | 1323317543
|  |  | 20*(1,1*0,17) |  |  |  | 3.74 | [14 empty] | VV | 2 | 2 | True | 1 | ROZPOCET
89 | K | 434351142 | Odstranění bednění stupňů přímočarých schodišť |  |  | m2 | 3.74 | 0 |  | 0 |  |  |  | základní |  | 0 | 0 | 0 | 0 | 0 | 4 | K | 2 |  |  |  | ROZPOCET | 0 | 0 | 0 | 0 | 0 | 1 | 0 | 4 | -244534748
|  |  | 20*(1,1*0,17) |  |  |  | 3.74 | [14 empty] | VV | 2 | 2 | True | 1 | ROZPOCET
90 | K | 45232316R | Podkladní bloky ze ŽB tř. C 25/30 pod nosníky |  |  | kus | 11 | 0 |  | 0 |  |  |  | základní |  | 0 | 0 | 0 | 0 | 0 | 4 | K | 2 |  |  |  | ROZPOCET | 0 | 0 | 0 | 0 | 0 | 1 | 0 | 4 | -238169446
|  |  | 11 |  |  |  | 11 | [14 empty] | VV | 2 | 2 | True | 1 | ROZPOCET
| 5 - Komunikace pozemní | [8 empty] | 0 | [5 empty] | 0 |  | 0 |  | 0 | 1 | D | 1 |  |  |  | ROZPOCET | [6 empty] | 0
| 6 - Úpravy povrchů, podlahy a osazování výplní | [8 empty] | 0 | [5 empty] | 0 |  | 490.0525 |  | 0 | 1 | D | 1 |  |  |  | ROZPOCET | [6 empty] | 0
91 | K | 61112510R | Spárování zapuštěné rovné zdiva cihelného sanační maltou |  |  | m2 | 326.8 | 0 |  | 0 |  |  |  | základní |  | 0 | 0.00704 | 2.3007 | 0 | 0 | 4 | K | 2 |  |  |  | ROZPOCET | 0 | 0 | 0 | 0 | 0 | 1 | 0 | 4 | -1306722762
|  |  | 326,8 |  |  |  | 326.8 | [14 empty] | VV | 2 | 2 | True | 1 | ROZPOCET
92 | K | 61212510R | Spárování zapuštěné rovné kleneb cihelných sanační maltou |  |  | m2 | 204.682 | 0 |  | 0 |  |  |  | základní |  | 0 | 0.00704 | 1.441 | 0 | 0 | 4 | K | 2 |  |  |  | ROZPOCET | 0 | 0 | 0 | 0 | 0 | 1 | 0 | 4 | 1068678192
|  |  | 204,682 |  |  |  | 204.682 | [14 empty] | VV | 2 | 2 | True | 1 | ROZPOCET
93 | K | 611131101 | Cementový postřik vnitřních stropů nanášený celoplošně ručně |  |  | m2 | 1190.166 | 0 |  | 0 |  |  |  | základní |  | 0 | 0.00735 | 8.7477 | 0 | 0 | 4 | K | 2 |  |  |  | ROZPOCET | 0 | 0 | 0 | 0 | 0 | 1 | 0 | 4 | 1144131190
|  |  | 5,6+8,04+7,59+4,31+4,64+12,58+27,69+4,02+7,19+3,14+57,82 |  |  |  | 142.62 | [14 empty] | VV | 2 | 2 | True | 0 | ROZPOCET
|  |  | (127,92+3,9+5,53+3,79+1,13+1,22+6,07+1,22+5,00)*1,45 |  |  |  | 225.881 | [14 empty] | VV | 2 | 2 | True | 0 | ROZPOCET
|  |  | (4,84+97,96+13,6+2,5+1,6+1,8+13,86+5)*1,45 |  |  |  | 204.682 | [14 empty] | VV | 2 | 2 | True | 0 | ROZPOCET
|  |  | "přístavba | [18 empty] | VV | 2 | 1 | True | 0 | ROZPOCET
|  |  | 2,42+5,43+6,25+7,8 |  |  |  | 21.9 | [14 empty] | VV | 2 | 2 | True | 0 | ROZPOCET
|  |  | Součet |  |  |  | 595.083 | [14 empty] | VV | 2 | 4 | True | 0 | ROZPOCET
94 | K | 611131105 | Cementový postřik vnitřních schodišťových konstrukcí nanášený celoplošně ručně |  |  | m2 | 75.018 | 0 |  | 0 |  |  |  | základní |  | 0 | 0.00735 | 0.55138 | 0 | 0 | 4 | K | 2 |  |  |  | ROZPOCET | 0 | 0 | 0 | 0 | 0 | 1 | 0 | 4 | 1425170748
|  |  | "D.1.1.b.4 schodiště | [18 empty] | VV | 2 | 1 | True | 0 | ROZPOCET
|  |  | (3,74+2,86+4,06)*5,731 |  |  |  | 61.092 | [14 empty] | VV | 2 | 2 | True | 0 | ROZPOCET
|  |  | 2,43*5,731 |  |  |  | 13.926 | [14 empty] | VV | 2 | 2 | True | 0 | ROZPOCET
|  |  | Součet |  |  |  | 75.018 | [14 empty] | VV | 2 | 4 | True | 1 | ROZPOCET
95 | K | 613131101 | Cementový postřik vnitřních pilířů nebo sloupů nanášený celoplošně ručně |  |  | m2 | 28.763 | 0 |  | 0 |  |  |  | základní |  | 0 | 0.00735 | 0.21141 | 0 | 0 | 4 | K | 2 |  |  |  | ROZPOCET | 0 | 0 | 0 | 0 | 0 | 1 | 0 | 4 | -952285215
|  |  | ((0,5+0,57)/2*0,06)*16+(2*PI*0,225*0,225+2*PI*0,225*1,52)*4+(0,57*1,02)*8+(0,63*0,08)*16 |  |  |  | 15.839 | [14 empty] | VV | 2 | 2 | True | 0 | ROZPOCET
|  |  | "D.1.1.b.3 | [18 empty] | VV | 2 | 1 | True | 0 | ROZPOCET
|  |  | (2*0,4*0,4+2*0,4*1,18+2*0,4*1,18)*4+(0,55*0,93)*8 |  |  |  | 12.924 | [14 empty] | VV | 2 | 2 | True | 0 | ROZPOCET
96 | K | 612131101 | Cementový postřik vnitřních stěn nanášený celoplošně ručně |  |  | m2 | 646.133 | 0 |  | 0 |  |  |  | základní |  | 0 | 0.00735 | 4.7491 | 0 | 0 | 4 | K | 2 |  |  |  | ROZPOCET | 0 | 0 | 0 | 0 | 0 | 1 | 0 | 4 | 198958983
|  |  | "D.1.1.b.4 | [18 empty] | VV | 2 | 1 | True | 0 | ROZPOCET
|  |  | 7,54*3,63-(1,17*1,85)*2+8,03*3,63-5*(1,06*1,78)+7,9*3,63-0,95*2+2*(2,5*3,63)+9,83*3,63 |  |  |  | 123.366 | [14 empty] | VV | 2 | 2 | True | 0 | ROZPOCET
|  |  | 6*(0,32*1,78)+7,3*3,63-2*(1,06*1,78)+10*3,63+(0,36*1,17)*2+1,69*3,63+2,162*3,63+3,93*3,63+1,56*3,63+1,29*3,63+1,56*3,63+2*(1,75*3,63)+2*(2,7*3,63) |  |  |  | 139.849 | [14 empty] | VV | 2 | 2 | True | 0 | ROZPOCET
|  |  | 2*(1,77*3,63)+2*(0,95*3,63)+1,89*3,63+1,065*3,63+1,81*3,63+2*(3,82*3,63)+1,93*3,63-8*(0,8*2,02)-2*(0,9*2,02)-2*(1*2,02) |  |  |  | 51.179 | [14 empty] | VV | 2 | 2 | True | 0 | ROZPOCET
|  |  | "ostění+nadpraží | [18 empty] | VV | 2 | 1 | True | 0 | ROZPOCET
|  |  | (0,44*1,85)*4+(0,44*1,17)*2+(0,4*1,78)*10+(0,4*1,06)*5+(0,32*1,78)*4+(0,32*1,06)*2 |  |  |  | 16.482 | [14 empty] | VV | 2 | 2 | True | 0 | ROZPOCET
|  |  | "D.1.1.b.3 | [18 empty] | VV | 2 | 1 | True | 0 | ROZPOCET
|  |  | 18,05*1,7-1,04*0,47-1,14*1,144-1*1,17+7,29*1,7-2*(1,17*1,85)+18,28*1,7+7,26*1,7+(3,37*1,7)*2-(0,9*2,02)*4+(3,5*1,7)*2+3,68*1,7+1,78*1,7+2*1,7+3,56*1,7 |  |  |  | 114.024 | [14 empty] | VV | 2 | 2 | True | 0 | ROZPOCET
|  |  | -(0,8*2,02)*6+2*(1*1,7)+2*(1,82*1,7)+2*(1,28*1,7)+2*(1,82*1,7)+2*(1,1*1,7)+2*(1,8*1,7) |  |  |  | 20.292 | [14 empty] | VV | 2 | 2 | True | 0 | ROZPOCET
|  |  | "ostění+nadpraží | [18 empty] | VV | 2 | 1 | True | 0 | ROZPOCET
|  |  | 4*(0,77*1,85)+(0,77*1,17)+2*(0,73*1,17)+(0,73*1)+2*(0,47*1,44)+(0,47*0,8)+2*(0,3*0,47)+(0,3*0,8) |  |  |  | 11.289 | [14 empty] | VV | 2 | 2 | True | 0 | ROZPOCET
|  |  | "přístavba-dveře | [18 empty] | VV | 2 | 1 | True | 0 | ROZPOCET
|  |  | (2*2,2+2*2,515+2*1,5+2*0,9+2*1,5+2*1,815+2*1,44+2*2,515+2*1,5+2*0,9+2*1,5+2*0,9+2*3,115+2*1,49)*2,5 |  |  |  | 118.95 | [14 empty] | VV | 2 | 2 | True | 0 | ROZPOCET
|  |  | -((1*2,02)*2+(0,8*2,02)*8+1*2,1+0,9*2,1) |  |  |  | -20.958 | [14 empty] | VV | 2 | 2 | True | 0 | ROZPOCET
|  |  | "přístavba | [18 empty] | VV | 2 | 1 | True | 0 | ROZPOCET
|  |  | (2,74+2,74+1,63+1,515+1,13+1,13+1,6+1,6+2,74+(2,15+3,18+2,665)*2)*2,5-((0,9*2,02)*2+(0,9*1,95)*2+(0,8*2,02)*2) |  |  |  | 71.66 | [14 empty] | VV | 2 | 2 | True | 0 | ROZPOCET
97 | K | 612821001 | Vnitřní sanační zatřená omítka pro vlhké zdivo prováděná ručně |  |  | m2 | 330.415 | 0 |  | 0 |  |  |  | základní |  | 0 | 0.038 | 12.5558 | 0 | 0 | 4 | K | 2 |  |  |  | ROZPOCET | 0 | 0 | 0 | 0 | 0 | 1 | 0 | 4 | 779199629
|  |  | "D.1.1.b.2 | [18 empty] | VV | 2 | 1 | False | 0 | ROZPOCET
|  |  | (7,19+7,2)*2,2-2*(0,98*1,08)+4*(0,59*1,08)+2*(0,59*0,98)+(17,7*1,99+18*1,92)-3*(0,98*1,1)+6*(0,53*1)+3*(0,53*0,98) |  |  |  | 104.534 | [14 empty] | VV | 2 | 2 | True | 0 | ROZPOCET
|  |  | " D.1.1.b.2 stropy | [18 empty] | VV | 2 | 1 | False | 0 | ROZPOCET
|  |  | (127,92+3,9+5,53+3,79+1,13+1,22+6,07+1,22+5,00)*1,45 |  |  |  | 225.881 | [14 empty] | VV | 2 | 2 | True | 0 | ROZPOCET
|  |  | Součet |  |  |  | 330.415 | [14 empty] | VV | 2 | 4 | True | 1 | ROZPOCET
98 | K | 612821002 | Vnitřní sanační štuková omítka pro vlhké zdivo prováděná ručně |  |  | m2 | 330.415 | 0 |  | 0 |  |  |  | základní |  | 0 | 0.0425 | 14.0426 | 0 | 0 | 4 | K | 2 |  |  |  | ROZPOCET | 0 | 0 | 0 | 0 | 0 | 1 | 0 | 4 | -1853290124
|  |  | "D.1.1.b.2 | [18 empty] | VV | 2 | 1 | False | 0 | ROZPOCET
|  |  | (7,19+7,2)*2,2-2*(0,98*1,08)+4*(0,59*1,08)+2*(0,59*0,98)+(17,7*1,99+18*1,92)-3*(0,98*1,1)+6*(0,53*1)+3*(0,53*0,98) |  |  |  | 104.534 | [14 empty] | VV | 2 | 2 | True | 0 | ROZPOCET
|  |  | " D.1.1.b.2 stropy | [18 empty] | VV | 2 | 1 | False | 0 | ROZPOCET
|  |  | (127,92+3,9+5,53+3,79+1,13+1,22+6,07+1,22+5,00)*1,45 |  |  |  | 225.881 | [14 empty] | VV | 2 | 2 | True | 0 | ROZPOCET
|  |  | Součet |  |  |  | 330.415 | [14 empty] | VV | 2 | 4 | True | 1 | ROZPOCET
99 | K | 612821031 | Vnitřní vyrovnávací sanační omítka prováděná ručně |  |  | m2 | 330.415 | 0 |  | 0 |  |  |  | základní |  | 0 | 0.016 | 5.2866 | 0 | 0 | 4 | K | 2 |  |  |  | ROZPOCET | 0 | 0 | 0 | 0 | 0 | 1 | 0 | 4 | 1508777299
|  |  | "D.1.1.b.2 | [18 empty] | VV | 2 | 1 | False | 0 | ROZPOCET
|  |  | (7,19+7,2)*2,2-2*(0,98*1,08)+4*(0,59*1,08)+2*(0,59*0,98)+(17,7*1,99+18*1,92)-3*(0,98*1,1)+6*(0,53*1)+3*(0,53*0,98) |  |  |  | 104.534 | [14 empty] | VV | 2 | 2 | True | 0 | ROZPOCET
|  |  | " D.1.1.b.2 stropy | [18 empty] | VV | 2 | 1 | False | 0 | ROZPOCET
|  |  | (127,92+3,9+5,53+3,79+1,13+1,22+6,07+1,22+5,00)*1,45 |  |  |  | 225.881 | [14 empty] | VV | 2 | 2 | True | 0 | ROZPOCET
|  |  | Součet |  |  |  | 330.415 | [14 empty] | VV | 2 | 4 | True | 1 | ROZPOCET
100 | K | 612821051 | Příplatek k vnitřní sanační omítce pro vlhké zdivo ZKD 10 mm omítky prováděné ručně ve více vrstvách |  |  | m2 | 330.415 | 0 |  | 0 |  |  |  | základní |  | 0 | 0.0155 | 5.1214 | 0 | 0 | 4 | K | 2 |  |  |  | ROZPOCET | 0 | 0 | 0 | 0 | 0 | 1 | 0 | 4 | -553314906
|  |  | "D.1.1.b.2 | [18 empty] | VV | 2 | 1 | False | 0 | ROZPOCET
|  |  | (7,19+7,2)*2,2-2*(0,98*1,08)+4*(0,59*1,08)+2*(0,59*0,98)+(17,7*1,99+18*1,92)-3*(0,98*1,1)+6*(0,53*1)+3*(0,53*0,98) |  |  |  | 104.534 | [14 empty] | VV | 2 | 2 | True | 0 | ROZPOCET
|  |  | " D.1.1.b.2 stropy | [18 empty] | VV | 2 | 1 | False | 0 | ROZPOCET
|  |  | (127,92+3,9+5,53+3,79+1,13+1,22+6,07+1,22+5,00)*1,45 |  |  |  | 225.881 | [14 empty] | VV | 2 | 2 | True | 0 | ROZPOCET
|  |  | Součet |  |  |  | 330.415 | [14 empty] | VV | 2 | 4 | True | 1 | ROZPOCET
101 | K | 611311145 | Vápenná omítka štuková dvouvrstvá vnitřních schodišťových konstrukcí nanášená ručně |  |  | m2 | 75.018 | 0 |  | 0 |  |  |  | základní |  | 0 | 0.01733 | 1.3001 | 0 | 0 | 4 | K | 2 |  |  |  | ROZPOCET | 0 | 0 | 0 | 0 | 0 | 1 | 0 | 4 | 839440380
|  |  | "D.1.1.b.4 schodiště | [18 empty] | VV | 2 | 1 | True | 0 | ROZPOCET
|  |  | (3,74+2,86+4,06)*5,731 |  |  |  | 61.092 | [14 empty] | VV | 2 | 2 | True | 0 | ROZPOCET
|  |  | 2,43*5,731 |  |  |  | 13.926 | [14 empty] | VV | 2 | 2 | True | 0 | ROZPOCET
|  |  | Součet |  |  |  | 75.018 | [14 empty] | VV | 2 | 4 | True | 1 | ROZPOCET
102 | K | 612311141 | Vápenná omítka štuková dvouvrstvá vnitřních stěn nanášená ručně |  |  | m2 | 568.673 | 0 |  | 0 |  |  |  | základní |  | 0 | 0.01733 | 9.8551 | 0 | 0 | 4 | K | 2 |  |  |  | ROZPOCET | 0 | 0 | 0 | 0 | 0 | 1 | 0 | 4 | -104792531
|  |  | "D.1.1.b.4 | [18 empty] | VV | 2 | 1 | True | 0 | ROZPOCET
|  |  | 7,54*3,63-(1,17*1,85)*2+8,03*3,63-5*(1,06*1,78)+7,9*3,63-0,95*2+2*(2,5*3,63)+9,83*3,63 |  |  |  | 123.366 | [14 empty] | VV | 2 | 2 | True | 0 | ROZPOCET
|  |  | 6*(0,32*1,78)+7,3*3,63-2*(1,06*1,78)+10*3,63+(0,36*1,17)*2+1,69*3,63+2,162*3,63+3,93*3,63+1,56*3,63+1,29*3,63+1,56*3,63+2*(1,75*3,63)+2*(2,7*3,63) |  |  |  | 139.849 | [14 empty] | VV | 2 | 2 | True | 0 | ROZPOCET
|  |  | 2*(1,77*3,63)+2*(0,95*3,63)+1,89*3,63+1,065*3,63+1,81*3,63+2*(3,82*3,63)+1,93*3,63-8*(0,8*2,02)-2*(0,9*2,02)-2*(1*2,02) |  |  |  | 51.179 | [14 empty] | VV | 2 | 2 | True | 0 | ROZPOCET
|  |  | "ostění+nadpraží | [18 empty] | VV | 2 | 1 | True | 0 | ROZPOCET
|  |  | (0,44*1,85)*4+(0,44*1,17)*2+(0,4*1,78)*10+(0,4*1,06)*5+(0,32*1,78)*4+(0,32*1,06)*2 |  |  |  | 16.482 | [14 empty] | VV | 2 | 2 | True | 0 | ROZPOCET
|  |  | "D.1.1.b.3 | [18 empty] | VV | 2 | 1 | True | 0 | ROZPOCET
|  |  | 18,05*1,7-1,04*0,47-1,14*1,144-1*1,17+7,29*1,7-2*(1,17*1,85)+18,28*1,7+7,26*1,7+(3,37*1,7)*2-(0,9*2,02)*4+(3,5*1,7)*2+3,68*1,7+1,78*1,7+2*1,7+3,56*1,7 |  |  |  | 114.024 | [14 empty] | VV | 2 | 2 | True | 0 | ROZPOCET
|  |  | -(0,8*2,02)*6+2*(1*1,7)+2*(1,82*1,7)+2*(1,28*1,7)+2*(1,82*1,7)+2*(1,1*1,7)+2*(1,8*1,7) |  |  |  | 20.292 | [14 empty] | VV | 2 | 2 | True | 0 | ROZPOCET
|  |  | "ostění+nadpraží | [18 empty] | VV | 2 | 1 | True | 0 | ROZPOCET
|  |  | 4*(0,77*1,85)+(0,77*1,17)+2*(0,73*1,17)+(0,73*1)+2*(0,47*1,44)+(0,47*0,8)+2*(0,3*0,47)+(0,3*0,8) |  |  |  | 11.289 | [14 empty] | VV | 2 | 2 | True | 0 | ROZPOCET
|  |  | "přístavba-dveře | [18 empty] | VV | 2 | 1 | True | 0 | ROZPOCET
|  |  | (2*2,2+2*2,515+2*1,5+2*0,9+2*1,5+2*1,815+2*1,44+2*2,515+2*1,5+2*0,9+2*1,5+2*0,9+2*3,115+2*1,49)*2,5 |  |  |  | 118.95 | [14 empty] | VV | 2 | 2 | True | 0 | ROZPOCET
|  |  | -((1*2,02)*2+(0,8*2,02)*8+1*2,1+0,9*2,1) |  |  |  | -20.958 | [14 empty] | VV | 2 | 2 | True | 0 | ROZPOCET
|  |  | "-obklady | [18 empty] | VV | 2 | 1 | True | 0 | ROZPOCET
|  |  | -(2,74+2,15+1,6+1,58+1,6+1,02+0,9+0,9+1,74+1,7)*2 |  |  |  | -31.86 | [14 empty] | VV | 2 | 2 | True | 0 | ROZPOCET
|  |  | -(0,9+0,9+1,34+2,29)*2 |  |  |  | -10.86 | [14 empty] | VV | 2 | 2 | True | 0 | ROZPOCET
|  |  | -((1,5+1,05+1,76+1,285+1,655+1,07+0,95)*2+4,2*2+2*2+1,9*2) |  |  |  | -34.74 | [14 empty] | VV | 2 | 2 | True | 0 | ROZPOCET
|  |  | "přístavba | [18 empty] | VV | 2 | 1 | True | 0 | ROZPOCET
|  |  | (2,74+2,74+1,63+1,515+1,13+1,13+1,6+1,6+2,74+(2,15+3,18+2,665)*2)*2,5-((0,9*2,02)*2+(0,9*1,95)*2+(0,8*2,02)*2) |  |  |  | 71.66 | [14 empty] | VV | 2 | 2 | True | 0 | ROZPOCET
103 | K | 611311141 | Vápenná omítka štuková dvouvrstvá vnitřních stropů rovných nanášená ručně |  |  | m2 | 164.52 | 0 |  | 0 |  |  |  | základní |  | 0 | 0.01733 | 2.8511 | 0 | 0 | 4 | K | 2 |  |  |  | ROZPOCET | 0 | 0 | 0 | 0 | 0 | 1 | 0 | 4 | -1454585253
|  |  | 5,6+8,04+7,59+4,31+4,64+12,58+27,69+4,02+7,19+3,14+57,82 |  |  |  | 142.62 | [14 empty] | VV | 2 | 2 | True | 0 | ROZPOCET
|  |  | 2,42+5,43+6,25+7,8 |  |  |  | 21.9 | [14 empty] | VV | 2 | 2 | True | 0 | ROZPOCET
104 | K | 611311143 | Vápenná omítka štuková dvouvrstvá vnitřních kleneb nebo skořepin nanášená ručně |  |  | m2 | 204.682 | 0 |  | 0 |  |  |  | základní |  | 0 | 0.01733 | 3.5471 | 0 | 0 | 4 | K | 2 |  |  |  | ROZPOCET | 0 | 0 | 0 | 0 | 0 | 1 | 0 | 4 | -614682146
|  |  | (4,84+97,96+13,6+2,5+1,6+1,8+13,86+5)*1,45 |  |  |  | 204.682 | [14 empty] | VV | 2 | 2 | True | 0 | ROZPOCET
105 | K | 613311141 | Vápenná omítka štuková dvouvrstvá vnitřních pilířů nebo sloupů nanášená ručně |  |  | m2 | 28.763 | 0 |  | 0 |  |  |  | základní |  | 0 | 0.01733 | 0.49846 | 0 | 0 | 4 | K | 2 |  |  |  | ROZPOCET | 0 | 0 | 0 | 0 | 0 | 1 | 0 | 4 | -889000946
|  |  | ((0,5+0,57)/2*0,06)*16+(2*PI*0,225*0,225+2*PI*0,225*1,52)*4+(0,57*1,02)*8+(0,63*0,08)*16 |  |  |  | 15.839 | [14 empty] | VV | 2 | 2 | True | 0 | ROZPOCET
|  |  | "D.1.1.b.3 | [18 empty] | VV | 2 | 1 | True | 0 | ROZPOCET
|  |  | (2*0,4*0,4+2*0,4*1,18+2*0,4*1,18)*4+(0,55*0,93)*8 |  |  |  | 12.924 | [14 empty] | VV | 2 | 2 | True | 0 | ROZPOCET
106 | K | 612325302 | Vápenocementová štuková omítka ostění nebo nadpraží |  |  | m2 | 38.566 | 0 |  | 0 |  |  |  | základní |  | 0 | 0.03358 | 1.295 | 0 | 0 | 4 | K | 2 |  |  |  | ROZPOCET | 0 | 0 | 0 | 0 | 0 | 1 | 0 | 4 | -346972776
|  |  | "ostění+nadpraží D.1.1.b.4 | [18 empty] | VV | 2 | 1 | True | 0 | ROZPOCET
|  |  | (0,44*1,85)*4+(0,44*1,17)*2+(0,4*1,78)*10+(0,4*1,06)*5+(0,32*1,78)*4+(0,32*1,06)*2 |  |  |  | 16.482 | [14 empty] | VV | 2 | 2 | True | 0 | ROZPOCET
|  |  | "ostění+nadpraží D.1.1.b.3 | [18 empty] | VV | 2 | 1 | True | 0 | ROZPOCET
|  |  | 4*(0,77*1,85)+(0,77*1,17)+2*(0,73*1,17)+(0,73*1)+2*(0,47*1,44)+(0,47*0,8)+2*(0,3*0,47)+(0,3*0,8) |  |  |  | 11.289 | [14 empty] | VV | 2 | 2 | True | 0 | ROZPOCET
|  |  | 4*(0,59*1,08)+2*(0,59*0,98)+6*(0,53*1)+3*(0,53*0,98) |  |  |  | 8.443 | [14 empty] | VV | 2 | 2 | True | 0 | ROZPOCET
|  |  | "přístavba | [18 empty] | VV | 2 | 1 | True | 0 | ROZPOCET
|  |  | (0,9*0,24+2*0,24+2*0,24)*2 |  |  |  | 2.352 | [14 empty] | VV | 2 | 2 | True | 0 | ROZPOCET
107 | K | 612325301 | Vápenocementová hladká omítka ostění nebo nadpraží |  |  | m2 | 38.566 | 0 |  | 0 |  |  |  | základní |  | 0 | 0.03045 | 1.1743 | 0 | 0 | 4 | K | 2 |  |  |  | ROZPOCET | 0 | 0 | 0 | 0 | 0 | 1 | 0 | 4 | 57866306
|  |  | "ostění+nadpraží D.1.1.b.4 | [18 empty] | VV | 2 | 1 | True | 0 | ROZPOCET
|  |  | (0,44*1,85)*4+(0,44*1,17)*2+(0,4*1,78)*10+(0,4*1,06)*5+(0,32*1,78)*4+(0,32*1,06)*2 |  |  |  | 16.482 | [14 empty] | VV | 2 | 2 | True | 0 | ROZPOCET
|  |  | "ostění+nadpraží D.1.1.b.3 | [18 empty] | VV | 2 | 1 | True | 0 | ROZPOCET
|  |  | 4*(0,77*1,85)+(0,77*1,17)+2*(0,73*1,17)+(0,73*1)+2*(0,47*1,44)+(0,47*0,8)+2*(0,3*0,47)+(0,3*0,8) |  |  |  | 11.289 | [14 empty] | VV | 2 | 2 | True | 0 | ROZPOCET
|  |  | 4*(0,59*1,08)+2*(0,59*0,98)+6*(0,53*1)+3*(0,53*0,98) |  |  |  | 8.443 | [14 empty] | VV | 2 | 2 | True | 0 | ROZPOCET
|  |  | "přístavba | [18 empty] | VV | 2 | 1 | True | 0 | ROZPOCET
|  |  | (0,9*0,24+2*0,24+2*0,24)*2 |  |  |  | 2.352 | [14 empty] | VV | 2 | 2 | True | 0 | ROZPOCET
108 | K | 611311125 | Vápenná omítka hladká jednovrstvá vnitřních schodišťových konstrukcí nanášená ručně |  |  | m2 | 75.018 | 0 |  | 0 |  |  |  | základní |  | 0 | 0.0147 | 1.1028 | 0 | 0 | 4 | K | 2 |  |  |  | ROZPOCET | 0 | 0 | 0 | 0 | 0 | 1 | 0 | 4 | 29020977
|  |  | "D.1.1.b.4 schodiště | [18 empty] | VV | 2 | 1 | True | 0 | ROZPOCET
|  |  | (3,74+2,86+4,06)*5,731 |  |  |  | 61.092 | [14 empty] | VV | 2 | 2 | True | 0 | ROZPOCET
|  |  | 2,43*5,731 |  |  |  | 13.926 | [14 empty] | VV | 2 | 2 | True | 0 | ROZPOCET
|  |  | Součet |  |  |  | 75.018 | [14 empty] | VV | 2 | 4 | True | 1 | ROZPOCET
109 | K | 611311121 | Vápenná omítka hladká jednovrstvá vnitřních stropů rovných nanášená ručně |  |  | m2 | 164.52 | 0 |  | 0 |  |  |  | základní |  | 0 | 0.0147 | 2.4184 | 0 | 0 | 4 | K | 2 |  |  |  | ROZPOCET | 0 | 0 | 0 | 0 | 0 | 1 | 0 | 4 | -1437606642
|  |  | Součet |  |  |  | 164.52 | [14 empty] | VV | 2 | 4 | True | 0 | ROZPOCET
110 | K | 613311121 | Vápenná omítka hladká jednovrstvá vnitřních pilířů nebo sloupů nanášená ručně |  |  | m2 | 28.763 | 0 |  | 0 |  |  |  | základní |  | 0 | 0.0147 | 0.42282 | 0 | 0 | 4 | K | 2 |  |  |  | ROZPOCET | 0 | 0 | 0 | 0 | 0 | 1 | 0 | 4 | 1433232450
|  |  | ((0,5+0,57)/2*0,06)*16+(2*PI*0,225*0,225+2*PI*0,225*1,52)*4+(0,57*1,02)*8+(0,63*0,08)*16 |  |  |  | 15.839 | [14 empty] | VV | 2 | 2 | True | 0 | ROZPOCET
|  |  | "D.1.1.b.3 | [18 empty] | VV | 2 | 1 | True | 0 | ROZPOCET
|  |  | (2*0,4*0,4+2*0,4*1,18+2*0,4*1,18)*4+(0,55*0,93)*8 |  |  |  | 12.924 | [14 empty] | VV | 2 | 2 | True | 0 | ROZPOCET
111 | K | 611311123 | Vápenná omítka hladká jednovrstvá vnitřních kleneb nebo skořepin nanášená ručně |  |  | m2 | 430.563 | 0 |  | 0 |  |  |  | základní |  | 0 | 0.0147 | 6.3293 | 0 | 0 | 4 | K | 2 |  |  |  | ROZPOCET | 0 | 0 | 0 | 0 | 0 | 1 | 0 | 4 | 62572910
|  |  | (127,92+3,9+5,53+3,79+1,13+1,22+6,07+1,22+5,00)*1,45 |  |  |  | 225.881 | [14 empty] | VV | 2 | 2 | True | 0 | ROZPOCET
|  |  | (4,84+97,96+13,6+2,5+1,6+1,8+13,86+5)*1,45 |  |  |  | 204.682 | [14 empty] | VV | 2 | 2 | True | 0 | ROZPOCET
112 | K | 612311121 | Vápenná omítka hladká jednovrstvá vnitřních stěn nanášená ručně |  |  | m2 | 679.007 | 0 |  | 0 |  |  |  | základní |  | 0 | 0.0147 | 9.9814 | 0 | 0 | 4 | K | 2 |  |  |  | ROZPOCET | 0 | 0 | 0 | 0 | 0 | 1 | 0 | 4 | 185391059
|  |  | (7,19+7,2)*2,2-2*(0,98*1,08)+4*(0,59*1,08)+2*(0,59*0,98)+(17,7*1,99+18*1,92)-3*(0,98*1,1)+6*(0,53*1)+3*(0,53*0,98) |  |  |  | 104.534 | [14 empty] | VV | 2 | 2 | True | 0 | ROZPOCET
|  |  | "D.1.1.b.4 | [18 empty] | VV | 2 | 1 | True | 0 | ROZPOCET
|  |  | 7,54*3,63-(1,17*1,85)*2+8,03*3,63-5*(1,06*1,78)+7,9*3,63-0,95*2+2*(2,5*3,63)+9,83*3,63 |  |  |  | 123.366 | [14 empty] | VV | 2 | 2 | True | 0 | ROZPOCET
|  |  | 6*(0,32*1,78)+7,3*3,63-2*(1,06*1,78)+10*3,63+(0,36*1,17)*2+1,69*3,63+2,162*3,63+3,93*3,63+1,56*3,63+1,29*3,63+1,56*3,63+2*(1,75*3,63)+2*(2,7*3,63) |  |  |  | 139.849 | [14 empty] | VV | 2 | 2 | True | 0 | ROZPOCET
|  |  | 2*(1,77*3,63)+2*(0,95*3,63)+1,89*3,63+1,065*3,63+1,81*3,63+2*(3,82*3,63)+1,93*3,63-8*(0,8*2,02)-2*(0,9*2,02)-2*(1*2,02) |  |  |  | 51.179 | [14 empty] | VV | 2 | 2 | True | 0 | ROZPOCET
|  |  | "ostění+nadpraží | [18 empty] | VV | 2 | 1 | True | 0 | ROZPOCET
|  |  | (0,44*1,85)*4+(0,44*1,17)*2+(0,4*1,78)*10+(0,4*1,06)*5+(0,32*1,78)*4+(0,32*1,06)*2 |  |  |  | 16.482 | [14 empty] | VV | 2 | 2 | True | 0 | ROZPOCET
|  |  | "D.1.1.b.3 | [18 empty] | VV | 2 | 1 | True | 0 | ROZPOCET
|  |  | 18,05*1,7-1,04*0,47-1,14*1,144-1*1,17+7,29*1,7-2*(1,17*1,85)+18,28*1,7+7,26*1,7+(3,37*1,7)*2-(0,9*2,02)*4+(3,5*1,7)*2+3,68*1,7+1,78*1,7+2*1,7+3,56*1,7 |  |  |  | 114.024 | [14 empty] | VV | 2 | 2 | True | 0 | ROZPOCET
|  |  | -(0,8*2,02)*6+2*(1*1,7)+2*(1,82*1,7)+2*(1,28*1,7)+2*(1,82*1,7)+2*(1,1*1,7)+2*(1,8*1,7) |  |  |  | 20.292 | [14 empty] | VV | 2 | 2 | True | 0 | ROZPOCET
|  |  | "ostění+nadpraží | [18 empty] | VV | 2 | 1 | True | 0 | ROZPOCET
|  |  | 4*(0,77*1,85)+(0,77*1,17)+2*(0,73*1,17)+(0,73*1)+2*(0,47*1,44)+(0,47*0,8)+2*(0,3*0,47)+(0,3*0,8) |  |  |  | 11.289 | [14 empty] | VV | 2 | 2 | True | 0 | ROZPOCET
|  |  | "přístavba-dveře | [18 empty] | VV | 2 | 1 | True | 0 | ROZPOCET
|  |  | (2*2,2+2*2,515+2*1,5+2*0,9+2*1,5+2*1,815+2*1,44+2*2,515+2*1,5+2*0,9+2*1,5+2*0,9+2*3,115+2*1,49)*2,5 |  |  |  | 118.95 | [14 empty] | VV | 2 | 2 | True | 0 | ROZPOCET
|  |  | -((1*2,02)*2+(0,8*2,02)*8+1*2,1+0,9*2,1) |  |  |  | -20.958 | [14 empty] | VV | 2 | 2 | True | 0 | ROZPOCET
113 | K | 619345131 | Vytažení fabionů, hran nebo koutů |  |  | m | 164.86 | 0 |  | 0 |  |  |  | základní |  | 0 | 0.0068 | 1.121 | 0 | 0 | 4 | K | 2 |  |  |  | ROZPOCET | 0 | 0 | 0 | 0 | 0 | 1 | 0 | 4 | 1602590213
|  |  | "D.1.1.b.2 | [18 empty] | VV | 2 | 1 | True | 0 | ROZPOCET
|  |  | 7,2+18,09+7,17+17,7 |  |  |  | 50.16 | [14 empty] | VV | 2 | 2 | True | 0 | ROZPOCET
|  |  | "D1.1.b.3 | [18 empty] | VV | 2 | 1 | True | 0 | ROZPOCET
|  |  | 7,26+18,05+7,29+18,28 |  |  |  | 50.88 | [14 empty] | VV | 2 | 2 | True | 0 | ROZPOCET
|  |  | "D.1.1.b.4 | [18 empty] | VV | 2 | 1 | True | 0 | ROZPOCET
|  |  | 7,54+18,21+7,3+18,33+2*6,22 |  |  |  | 63.82 | [14 empty] | VV | 2 | 2 | True | 0 | ROZPOCET
|  |  | Součet |  |  |  | 164.86 | [14 empty] | VV | 2 | 4 | True | 1 | ROZPOCET
114 | K | 619995001 | Začištění omítek kolem oken, dveří, podlah nebo obkladů |  |  | m | 36.214 | 0 |  | 0 |  |  |  | základní |  | 0 | 0.0015 | 0.054321 | 0 | 0 | 4 | K | 2 |  |  |  | ROZPOCET | 0 | 0 | 0 | 0 | 0 | 1 | 0 | 4 | 311910159
|  |  | "ostění+nadpraží D.1.1.b.4 | [18 empty] | VV | 2 | 1 | True | 0 | ROZPOCET
|  |  | (0,44*1,85)*4+(0,44*1,17)*2+(0,4*1,78)*10+(0,4*1,06)*5+(0,32*1,78)*4+(0,32*1,06)*2 |  |  |  | 16.482 | [14 empty] | VV | 2 | 2 | True | 0 | ROZPOCET
|  |  | "ostění+nadpraží D.1.1.b.3 | [18 empty] | VV | 2 | 1 | True | 0 | ROZPOCET
|  |  | 4*(0,77*1,85)+(0,77*1,17)+2*(0,73*1,17)+(0,73*1)+2*(0,47*1,44)+(0,47*0,8)+2*(0,3*0,47)+(0,3*0,8) |  |  |  | 11.289 | [14 empty] | VV | 2 | 2 | True | 0 | ROZPOCET
|  |  | "ostění + nadpraží D.1.1.b.2 | [18 empty] | VV | 2 | 1 | False | 0 | ROZPOCET
|  |  | 4*(0,59*1,08)+2*(0,59*0,98)+6*(0,53*1)+3*(0,53*0,98) |  |  |  | 8.443 | [14 empty] | VV | 2 | 2 | True | 0 | ROZPOCET
|  |  | Součet |  |  |  | 36.214 | [14 empty] | VV | 2 | 4 | True | 1 | ROZPOCET
115 | K | 612135011 | Vyrovnání podkladu vnitřních stěn tmelem tl do 2 mm |  |  | m2 | 398.16 | 0 |  | 0 |  |  |  | základní |  | 0 | 0.00546 | 2.174 | 0 | 0 | 4 | K | 2 |  |  |  | ROZPOCET | 0 | 0 | 0 | 0 | 0 | 1 | 0 | 4 | -1132417768
|  |  | (7,19+7,2)*2,2-2*(0,98*1,08)+4*(0,59*1,08)+2*(0,59*0,98)+(17,7*1,99+18*1,92)-3*(0,98*1,1)+6*(0,53*1)+3*(0,53*0,98) |  |  |  | 104.534 | [14 empty] | VV | 2 | 2 | True | 0 | ROZPOCET
|  |  | "D.1.1.b.4 | [18 empty] | VV | 2 | 1 | True | 0 | ROZPOCET
|  |  | 7,54*3,63-(1,17*1,85)*2+8,03*3,63-5*(1,06*1,78)+7,9*3,63-0,95*2+2*(2,5*3,63)+9,83*3,63 |  |  |  | 123.366 | [14 empty] | VV | 2 | 2 | True | 0 | ROZPOCET
|  |  | 6*(0,32*1,78)+7,3*3,63-2*(1,06*1,78)+10*3,63+(0,36*1,17)*2 |  |  |  | 63.285 | [14 empty] | VV | 2 | 2 | True | 0 | ROZPOCET
|  |  | "ostění+nadpraží | [18 empty] | VV | 2 | 1 | True | 0 | ROZPOCET
|  |  | (0,44*1,85)*4+(0,44*1,17)*2+(0,4*1,78)*10+(0,4*1,06)*5+(0,32*1,78)*4+(0,32*1,06)*2 |  |  |  | 16.482 | [14 empty] | VV | 2 | 2 | True | 0 | ROZPOCET
|  |  | "D.1.1.b.3 | [18 empty] | VV | 2 | 1 | True | 0 | ROZPOCET
|  |  | 18,05*1,7-1,04*0,47-1,14*1,144-1*1,17+7,29*1,7-2*(1,17*1,85)+18,28*1,7+7,26*1,7 |  |  |  | 79.204 | [14 empty] | VV | 2 | 2 | True | 0 | ROZPOCET
|  |  | "ostění+nadpraží | [18 empty] | VV | 2 | 1 | True | 0 | ROZPOCET
|  |  | 4*(0,77*1,85)+(0,77*1,17)+2*(0,73*1,17)+(0,73*1)+2*(0,47*1,44)+(0,47*0,8)+2*(0,3*0,47)+(0,3*0,8) |  |  |  | 11.289 | [14 empty] | VV | 2 | 2 | True | 0 | ROZPOCET
116 | K | 613135011 | Vyrovnání podkladu vnitřních pilířů nebo sloupů tmelem tl do 2 mm |  |  | m2 | 28.763 | 0 |  | 0 |  |  |  | základní |  | 0 | 0.00546 | 0.15705 | 0 | 0 | 4 | K | 2 |  |  |  | ROZPOCET | 0 | 0 | 0 | 0 | 0 | 1 | 0 | 4 | 1028169126
|  |  | ((0,5+0,57)/2*0,06)*16+(2*PI*0,225*0,225+2*PI*0,225*1,52)*4+(0,57*1,02)*8+(0,63*0,08)*16 |  |  |  | 15.839 | [14 empty] | VV | 2 | 2 | True | 0 | ROZPOCET
|  |  | "D.1.1.b.3 | [18 empty] | VV | 2 | 1 | True | 0 | ROZPOCET
|  |  | (2*0,4*0,4+2*0,4*1,18+2*0,4*1,18)*4+(0,55*0,93)*8 |  |  |  | 12.924 | [14 empty] | VV | 2 | 2 | True | 0 | ROZPOCET
117 | K | 612125101 | Vyplnění spár cementovou maltou vnitřních stěn z cihel |  |  | m2 | 398.16 | 0 |  | 0 |  |  |  | základní |  | 0 | 0.00704 | 2.803 | 0 | 0 | 4 | K | 2 |  |  |  | ROZPOCET | 0 | 0 | 0 | 0 | 0 | 1 | 0 | 4 | -303008474
|  |  | "D.1.1.b.2 | [18 empty] | VV | 2 | 1 | False | 0 | ROZPOCET
|  |  | (7,19+7,2)*2,2-2*(0,98*1,08)+4*(0,59*1,08)+2*(0,59*0,98)+(17,7*1,99+18*1,92)-3*(0,98*1,1)+6*(0,53*1)+3*(0,53*0,98) |  |  |  | 104.534 | [14 empty] | VV | 2 | 2 | True | 0 | ROZPOCET
|  |  | "D.1.1.b.4 | [18 empty] | VV | 2 | 1 | True | 0 | ROZPOCET
|  |  | 7,54*3,63-(1,17*1,85)*2+8,03*3,63-5*(1,06*1,78)+7,9*3,63-0,95*2+2*(2,5*3,63)+9,83*3,63 |  |  |  | 123.366 | [14 empty] | VV | 2 | 2 | True | 0 | ROZPOCET
|  |  | 6*(0,32*1,78)+7,3*3,63-2*(1,06*1,78)+10*3,63+(0,36*1,17)*2 |  |  |  | 63.285 | [14 empty] | VV | 2 | 2 | True | 0 | ROZPOCET
|  |  | "ostění+nadpraží | [18 empty] | VV | 2 | 1 | True | 0 | ROZPOCET
|  |  | (0,44*1,85)*4+(0,44*1,17)*2+(0,4*1,78)*10+(0,4*1,06)*5+(0,32*1,78)*4+(0,32*1,06)*2 |  |  |  | 16.482 | [14 empty] | VV | 2 | 2 | True | 0 | ROZPOCET
|  |  | "D.1.1.b.3 | [18 empty] | VV | 2 | 1 | True | 0 | ROZPOCET
|  |  | 18,05*1,7-1,04*0,47-1,14*1,144-1*1,17+7,29*1,7-2*(1,17*1,85)+18,28*1,7+7,26*1,7 |  |  |  | 79.204 | [14 empty] | VV | 2 | 2 | True | 0 | ROZPOCET
|  |  | "ostění+nadpraží | [18 empty] | VV | 2 | 1 | True | 0 | ROZPOCET
|  |  | 4*(0,77*1,85)+(0,77*1,17)+2*(0,73*1,17)+(0,73*1)+2*(0,47*1,44)+(0,47*0,8)+2*(0,3*0,47)+(0,3*0,8) |  |  |  | 11.289 | [14 empty] | VV | 2 | 2 | True | 0 | ROZPOCET
|  |  | Součet |  |  |  | 398.16 | [14 empty] | VV | 2 | 4 | True | 1 | ROZPOCET
118 | K | 611125101 | Vyplnění spár cementovou maltou vnitřních stropů z cihel |  |  | m2 | 573.183 | 0 |  | 0 |  |  |  | základní |  | 0 | 0.00704 | 4.0352 | 0 | 0 | 4 | K | 2 |  |  |  | ROZPOCET | 0 | 0 | 0 | 0 | 0 | 1 | 0 | 4 | -1360152336
|  |  | " D.1.1.b.4 | [18 empty] | VV | 2 | 1 | False | 0 | ROZPOCET
|  |  | 5,6+8,04+7,59+4,31+4,64+12,58+27,69+4,02+7,19+3,14+57,82 |  |  |  | 142.62 | [14 empty] | VV | 2 | 2 | True | 0 | ROZPOCET
|  |  | " D.1.1.b.2 | [18 empty] | VV | 2 | 1 | False | 0 | ROZPOCET
|  |  | (127,92+3,9+5,53+3,79+1,13+1,22+6,07+1,22+5,00)*1,45 |  |  |  | 225.881 | [14 empty] | VV | 2 | 2 | True | 0 | ROZPOCET
|  |  | " D.1.1.b.3 | [18 empty] | VV | 2 | 1 | False | 0 | ROZPOCET
|  |  | (4,84+97,96+13,6+2,5+1,6+1,8+13,86+5)*1,45 |  |  |  | 204.682 | [14 empty] | VV | 2 | 2 | True | 0 | ROZPOCET
|  |  | Součet |  |  |  | 573.183 | [14 empty] | VV | 2 | 4 | True | 1 | ROZPOCET
119 | K | 619999031 | Příplatek k omítce za provádění zaoblených ploch poloměru do 100 mm |  |  | m | 164.86 | 0 |  | 0 |  |  |  | základní |  | 0 | 0 | 0 | 0 | 0 | 4 | K | 2 |  |  |  | ROZPOCET | 0 | 0 | 0 | 0 | 0 | 1 | 0 | 4 | -1085275300
|  |  | "D.1.1.b.2 | [18 empty] | VV | 2 | 1 | True | 0 | ROZPOCET
|  |  | 7,2+18,09+7,17+17,7 |  |  |  | 50.16 | [14 empty] | VV | 2 | 2 | True | 0 | ROZPOCET
|  |  | "D1.1.b.3 | [18 empty] | VV | 2 | 1 | True | 0 | ROZPOCET
|  |  | 7,26+18,05+7,29+18,28 |  |  |  | 50.88 | [14 empty] | VV | 2 | 2 | True | 0 | ROZPOCET
|  |  | "D.1.1.b.4 | [18 empty] | VV | 2 | 1 | True | 0 | ROZPOCET
|  |  | 7,54+18,21+7,3+18,33+2*6,22 |  |  |  | 63.82 | [14 empty] | VV | 2 | 2 | True | 0 | ROZPOCET
|  |  | Součet |  |  |  | 164.86 | [14 empty] | VV | 2 | 4 | True | 1 | ROZPOCET
120 | K | 621611103R | Nátěr silikonový jednonásobný vnějších omítaných podhledů bez penetrace provedený ručně |  |  | m2 | 14.293 | 0 |  | 0 |  |  |  | základní |  | 0 | 0.0003 | 0.0042879 | 0 | 0 | 4 | K | 2 |  |  |  | ROZPOCET | 0 | 0 | 0 | 0 | 0 | 1 | 0 | 4 | -1328211725
|  |  | "podhledy | [18 empty] | VV | 2 | 1 | False | 0 | ROZPOCET
|  |  | 0,287*(9,43+19,5+9,53+0,65+10,69) |  |  |  | 14.293 | [14 empty] | VV | 2 | 2 | True | 1 | ROZPOCET
121 | K | 622121101 | Zatření spár cementovou maltou vnějších stěn z cihel |  |  | m2 | 404.024 | 0 |  | 0 |  |  |  | základní |  | 0 | 0.0024 | 0.96966 | 0 | 0 | 4 | K | 2 |  |  |  | ROZPOCET | 0 | 0 | 0 | 0 | 0 | 1 | 0 | 4 | -497439232
|  |  | 404,024 |  |  |  | 404.024 | [14 empty] | VV | 2 | 2 | True | 1 | ROZPOCET
122 | K | 622521011 | Tenkovrstvá silikátová zrnitá omítka tl. 1,5 mm včetně penetrace vnějších stěn |  |  | m2 | 16.071 | 0 |  | 0 |  |  |  | základní |  | 0 | 0.00268 | 0.04307 | 0 | 0 | 4 | K | 2 |  |  |  | ROZPOCET | 0 | 0 | 0 | 0 | 0 | 1 | 0 | 4 | -613930032
|  |  | "přístavba | [18 empty] | VV | 2 | 1 | True | 0 | ROZPOCET
|  |  | 0,95*2+0,58*9 |  |  |  | 7.12 | [14 empty] | VV | 2 | 2 | True | 0 | ROZPOCET
|  |  | "čelní strana vikýřů | [18 empty] | VV | 2 | 1 | True | 0 | ROZPOCET
|  |  | (1,59*0,965)*2+4,67*1,8-(2*(0,7*0,5)+2*(0,8*1,14)) |  |  |  | 8.951 | [14 empty] | VV | 2 | 2 | True | 0 | ROZPOCET
|  |  | Součet |  |  |  | 16.071 | [14 empty] | VV | 2 | 4 | True | 1 | ROZPOCET
123 | K | 62261110R | Sanační kompletní omítkový systém soklu nad terénem (špric, porézní jádrová omítka + perlinka, jádrová sanační omítka + perlinka, bílý sanační štuk, silikátový nátěr) |  |  | m2 | 14.25 | 0 |  | 0 |  |  |  | základní |  | 0 | 0 | 0 | 0 | 0 | 4 | K | 2 |  |  |  | ROZPOCET | 0 | 0 | 0 | 0 | 0 | 1 | 0 | 4 | -692497681
|  |  | 0,3*(19,5+9+8,3+10,7) |  |  |  | 14.25 | [14 empty] | VV | 2 | 2 | True | 1 | ROZPOCET
124 | K | 6224710R | Vnější omítka historická |  |  | m2 | 287.658 | 0 |  | 0 |  |  |  | základní |  | 0 | 0.02269 | 6.527 | 0 | 0 | 4 | K | 2 |  |  |  | ROZPOCET | 0 | 0 | 0 | 0 | 0 | 1 | 0 | 4 | 809900326
|  |  | 19,53*9,83+8,86*9,27+(10,69+0,665)*7,24+8,97*7,24 |  |  |  | 421.265 | [14 empty] | VV | 2 | 2 | True | 0 | ROZPOCET
|  |  | "- otvory | [18 empty] | VV | 2 | 1 | False | 0 | ROZPOCET
|  |  | -(3*(0,98*1,1)+2*(0,98*1,08)+(0,8*0,47)+(0,8*1,440)+(1*1,170)+2*(1,17*1,85)+5*(0,06*1,78)+2*(1,17*1,85)) |  |  |  | -17.241 | [14 empty] | VV | 2 | 2 | True | 0 | ROZPOCET
|  |  | "podhledy | [18 empty] | VV | 2 | 1 | False | 0 | ROZPOCET
|  |  | 0,287*(9,43+19,5+9,53+0,65+10,69) |  |  |  | 14.293 | [14 empty] | VV | 2 | 2 | True | 0 | ROZPOCET
|  |  | "-sanační | [18 empty] | VV | 2 | 1 | True | 0 | ROZPOCET
|  |  | -(19,53*3,6+8,86*3,6+(10,69+0,665)*1,4+8,97*1,4) |  |  |  | -130.659 | [14 empty] | VV | 2 | 2 | True | 0 | ROZPOCET
|  |  | Součet |  |  |  | 287.658 | [14 empty] | VV | 2 | 4 | True | 1 | ROZPOCET
125 | K | 622611103 | Nátěr silikonový jednonásobný vnějších omítaných stěn bez penetrace provedený ručně |  |  | m2 | 404.024 | 0 |  | 0 |  |  |  | základní |  | 0 | 0.0003 | 0.12121 | 0 | 0 | 4 | K | 2 |  |  |  | ROZPOCET | 0 | 0 | 0 | 0 | 0 | 1 | 0 | 4 | -1023555811
|  |  | 19,53*9,83+8,86*9,27+(10,69+0,665)*7,24+8,97*7,24 |  |  |  | 421.265 | [14 empty] | VV | 2 | 2 | True | 0 | ROZPOCET
|  |  | "- otvory | [18 empty] | VV | 2 | 1 | False | 0 | ROZPOCET
|  |  | -(3*(0,98*1,1)+2*(0,98*1,08)+(0,8*0,47)+(0,8*1,440)+(1*1,170)+2*(1,17*1,85)+5*(0,06*1,78)+2*(1,17*1,85)) |  |  |  | -17.241 | [14 empty] | VV | 2 | 2 | True | 0 | ROZPOCET
|  |  | Součet |  |  |  | 404.024 | [14 empty] | VV | 2 | 4 | True | 1 | ROZPOCET
126 | K | 6226113R | Nátěr minerální dvojnásobný vnějších omítaných stěn a podhledů včetně penetrace provedený ručně |  |  | m2 | 418.317 | 0 |  | 0 |  |  |  | základní |  | 0 | 0 | 0 | 0 | 0 | 4 | K | 2 |  |  |  | ROZPOCET | 0 | 0 | 0 | 0 | 0 | 1 | 0 | 4 | 1419850664
|  |  | 19,53*9,83+8,86*9,27+(10,69+0,665)*7,24+8,97*7,24 |  |  |  | 421.265 | [14 empty] | VV | 2 | 2 | True | 0 | ROZPOCET
|  |  | "- otvory | [18 empty] | VV | 2 | 1 | False | 0 | ROZPOCET
|  |  | -(3*(0,98*1,1)+2*(0,98*1,08)+(0,8*0,47)+(0,8*1,440)+(1*1,170)+2*(1,17*1,85)+5*(0,06*1,78)+2*(1,17*1,85)) |  |  |  | -17.241 | [14 empty] | VV | 2 | 2 | True | 0 | ROZPOCET
|  |  | "podhledy | [18 empty] | VV | 2 | 1 | False | 0 | ROZPOCET
|  |  | 0,287*(9,43+19,5+9,53+0,65+10,69) |  |  |  | 14.293 | [14 empty] | VV | 2 | 2 | True | 0 | ROZPOCET
|  |  | Součet |  |  |  | 418.317 | [14 empty] | VV | 2 | 4 | True | 1 | ROZPOCET
127 | K | 622821001 | Vnější sanační zatřená omítka pro vlhké zdivo prováděná ručně |  |  | m2 | 130.659 | 0 |  | 0 |  |  |  | základní |  | 0 | 0.038 | 4.965 | 0 | 0 | 4 | K | 2 |  |  |  | ROZPOCET | 0 | 0 | 0 | 0 | 0 | 1 | 0 | 4 | 266342765
|  |  | 19,53*3,6+8,86*3,6+(10,69+0,665)*1,4+8,97*1,4 |  |  |  | 130.659 | [14 empty] | VV | 2 | 2 | True | 1 | ROZPOCET
128 | K | 622821002 | Vnější sanační štuková omítka pro vlhké zdivo prováděná ručně |  |  | m2 | 130.659 | 0 |  | 0 |  |  |  | základní |  | 0 | 0.0425 | 5.553 | 0 | 0 | 4 | K | 2 |  |  |  | ROZPOCET | 0 | 0 | 0 | 0 | 0 | 1 | 0 | 4 | -163734802
|  |  | 19,53*3,6+8,86*3,6+(10,69+0,665)*1,4+8,97*1,4 |  |  |  | 130.659 | [14 empty] | VV | 2 | 2 | True | 1 | ROZPOCET
129 | K | 629135102 | Vyrovnávací vrstva pod vnitřní parapety z MC š do 300 mm |  |  | m | 17.64 | 0 |  | 0 |  |  |  | základní |  | 0 | 0.02065 | 0.36427 | 0 | 0 | 4 | K | 2 |  |  |  | ROZPOCET | 0 | 0 | 0 | 0 | 0 | 1 | 0 | 4 | 93144759
|  |  | 3*0,98 |  |  |  | 2.94 | [14 empty] | VV | 2 | 2 | True | 0 | ROZPOCET
|  |  | 2*1,17+1+2*0,8 |  |  |  | 4.94 | [14 empty] | VV | 2 | 2 | True | 0 | ROZPOCET
|  |  | 2*1,17+7*1,06 |  |  |  | 9.76 | [14 empty] | VV | 2 | 2 | True | 0 | ROZPOCET
130 | K | 629991011 | Zakrytí výplní otvorů a svislých ploch fólií přilepenou lepící páskou |  |  | m2 | 58.914 | 0 |  | 0 |  |  |  | základní |  | 0 | 0.00012 | 0.0070697 | 0 | 0 | 4 | K | 2 |  |  |  | ROZPOCET | 0 | 0 | 0 | 0 | 0 | 1 | 0 | 4 | 653772579
|  |  | "D.1.1.b.2 | [18 empty] | VV | 2 | 1 | True | 0 | ROZPOCET
|  |  | (3*(0,98*1)+2*(0,98*1,08))*2 |  |  |  | 10.114 | [14 empty] | VV | 2 | 2 | True | 0 | ROZPOCET
|  |  | "D.1.1.b.3 | [18 empty] | VV | 2 | 1 | True | 0 | ROZPOCET
|  |  | (0,8*1,44+1*1,17+2*(1,17*1,85))*2 |  |  |  | 13.302 | [14 empty] | VV | 2 | 2 | True | 0 | ROZPOCET
|  |  | "D.1.1.b.4 | [18 empty] | VV | 2 | 1 | True | 0 | ROZPOCET
|  |  | (5*(1,06*1,78)+2*(1,06*1,78)+2*(1,17*1,78))*2 |  |  |  | 34.746 | [14 empty] | VV | 2 | 2 | True | 0 | ROZPOCET
|  |  | "D.1.1.b.3 | [18 empty] | VV | 2 | 1 | False | 0 | ROZPOCET
|  |  | (0,8*0,47)*2 |  |  |  | 0.752 | [14 empty] | VV | 2 | 2 | True | 0 | ROZPOCET
|  |  | Součet |  |  |  | 58.914 | [14 empty] | VV | 2 | 4 | True | 1 | ROZPOCET
131 | K | 629995101 | Očištění vnějších ploch tlakovou vodou |  |  | m2 | 418.317 | 0 |  | 0 |  |  |  | základní |  | 0 | 0 | 0 | 0 | 0 | 4 | K | 2 |  |  |  | ROZPOCET | 0 | 0 | 0 | 0 | 0 | 1 | 0 | 4 | -1082426345
|  |  | 19,53*9,83+8,86*9,27+(10,69+0,665)*7,24+8,97*7,24 |  |  |  | 421.265 | [14 empty] | VV | 2 | 2 | True | 0 | ROZPOCET
|  |  | -(3*(0,98*1,1)+2*(0,98*1,08)+(0,8*0,47)+(0,8*1,440)+(1*1,170)+2*(1,17*1,85)+5*(0,06*1,78)+2*(1,17*1,85)) |  |  |  | -17.241 | [14 empty] | VV | 2 | 2 | True | 0 | ROZPOCET
|  |  | "podhledy | [18 empty] | VV | 2 | 1 | True | 0 | ROZPOCET
|  |  | 0,287*(9,43+19,5+9,53+0,65+10,69) |  |  |  | 14.293 | [14 empty] | VV | 2 | 2 | True | 0 | ROZPOCET
132 | K | 6299990R | Očištění od zeminy vč. proškrábnutí spar |  |  | m2 | 157.69 | 0 |  | 0 |  |  |  | základní |  | 0 | 0 | 0 | 0 | 0 | 4 | K | 2 |  |  |  | ROZPOCET | 0 | 0 | 0 | 0 | 0 | 1 | 0 | 4 | 2002097887
|  |  | "kolem stávajícího | [18 empty] | VV | 2 | 1 | True | 0 | ROZPOCET
|  |  | (19,5*3,34+19,5*1,58+9,5*3+9,5*3,5) |  |  |  | 157.69 | [14 empty] | VV | 2 | 2 | True | 1 | ROZPOCET
133 | K | 631311136 | Mazanina tl do 240 mm z betonu prostého bez zvýšených nároků na prostředí tř. C 25/30 |  |  | m3 | 30.48 | 0 |  | 0 |  |  |  | základní |  | 0 | 2.4533 | 74.7763 | 0 | 0 | 4 | K | 2 |  |  |  | ROZPOCET | 0 | 0 | 0 | 0 | 0 | 1 | 0 | 4 | 1618822089
|  |  | "přízemí | [18 empty] | VV | 2 | 1 | True | 0 | ROZPOCET
|  |  | (19,6*8,9+8,85*3,25)*0,15 |  |  |  | 30.48 | [14 empty] | VV | 2 | 2 | True | 1 | ROZPOCET
134 | K | 631319175 | Příplatek k mazanině tl do 240 mm za stržení povrchu spodní vrstvy před vložením výztuže |  |  | m3 | 21.548 | 0 |  | 0 |  |  |  | základní |  | 0 | 0 | 0 | 0 | 0 | 4 | K | 2 |  |  |  | ROZPOCET | 0 | 0 | 0 | 0 | 0 | 1 | 0 | 4 | 344739430
135 | K | 631311116 | Mazanina tl do 80 mm z betonu prostého bez zvýšených nároků na prostředí tř. C 25/30 |  |  | m3 | 33.129 | 0 |  | 0 |  |  |  | základní |  | 0 | 2.4533 | 81.275 | 0 | 0 | 4 | K | 2 |  |  |  | ROZPOCET | 0 | 0 | 0 | 0 | 0 | 1 | 0 | 4 | -224941931
|  |  | "přízemí | [18 empty] | VV | 2 | 1 | True | 0 | ROZPOCET
|  |  | (124,25+2,42+5,43+6,25+7,8+4,99+16,6)*0,056 |  |  |  | 9.393 | [14 empty] | VV | 2 | 2 | True | 0 | ROZPOCET
|  |  | "1.NP | [18 empty] | VV | 2 | 1 | True | 0 | ROZPOCET
|  |  | (4,84+104,4+3,33+1,34+1,77+2,01+8,29+4,99+9,06)*0,06 |  |  |  | 8.402 | [14 empty] | VV | 2 | 2 | True | 0 | ROZPOCET
|  |  | "2.NP | [18 empty] | VV | 2 | 1 | True | 0 | ROZPOCET
|  |  | (5,6+3+3,88+3,71+4,99+1,73+13,06+27,4+3,49+2,75+4,51+2,11+58,25)*0,06 |  |  |  | 8.069 | [14 empty] | VV | 2 | 2 | True | 0 | ROZPOCET
|  |  | "podkroví | [18 empty] | VV | 2 | 1 | True | 0 | ROZPOCET
|  |  | (3,84+3,16+4,21+8,18+3,53+34,93+3,17+3,99+3,03+37,84+15,2)*0,06 |  |  |  | 7.265 | [14 empty] | VV | 2 | 2 | True | 0 | ROZPOCET
|  |  | Součet |  |  |  | 33.129 | [14 empty] | VV | 2 | 4 | True | 1 | ROZPOCET
136 | K | 631341112 | Mazanina tl do 80 mm z betonu lehkého konstrukčního liaporového |  |  | m3 | 13.81 | 0 |  | 0 |  |  |  | základní |  | 0 | 1.414 | 19.5273 | 0 | 0 | 4 | K | 2 |  |  |  | ROZPOCET | 0 | 0 | 0 | 0 | 0 | 1 | 0 | 4 | 514538244
|  |  | "1.NP P02 | [18 empty] | VV | 2 | 1 | True | 0 | ROZPOCET
|  |  | (4,84+97,96+13,6+2,5+1,6+1,8+13,86+5)*0,05 |  |  |  | 7.058 | [14 empty] | VV | 2 | 2 | True | 0 | ROZPOCET
|  |  | "2.NP P03 | [18 empty] | VV | 2 | 1 | True | 0 | ROZPOCET
|  |  | (5,6+8,04+4,31+4,64+12,58+27,69+4,02+7,19+3,14+57,82)*0,05 |  |  |  | 6.752 | [14 empty] | VV | 2 | 2 | True | 0 | ROZPOCET
|  |  | Součet |  |  |  | 13.81 | [14 empty] | VV | 2 | 4 | True | 1 | ROZPOCET
137 | K | 631319171 | Příplatek k mazanině tl do 80 mm za stržení povrchu spodní vrstvy před vložením výztuže |  |  | m3 | 34.807 | 0 |  | 0 |  |  |  | základní |  | 0 | 0 | 0 | 0 | 0 | 4 | K | 2 |  |  |  | ROZPOCET | 0 | 0 | 0 | 0 | 0 | 1 | 0 | 4 | 1129945931
|  |  | "přízemí | [18 empty] | VV | 2 | 1 | True | 0 | ROZPOCET
|  |  | (124,25+2,42+5,43+6,25+7,8+4,99+16,6)*0,066 |  |  |  | 11.071 | [14 empty] | VV | 2 | 2 | True | 0 | ROZPOCET
|  |  | "1.NP | [18 empty] | VV | 2 | 1 | True | 0 | ROZPOCET
|  |  | (4,84+104,4+3,33+1,34+1,77+2,01+8,29+4,99+9,06)*0,06 |  |  |  | 8.402 | [14 empty] | VV | 2 | 2 | True | 0 | ROZPOCET
|  |  | "2.NP | [18 empty] | VV | 2 | 1 | True | 0 | ROZPOCET
|  |  | (5,6+3+3,88+8,18+3,71+4,99+1,73+13,06+27,4+3,49+2,75+4,51+2,11+58,25)*0,06 |  |  |  | 8.56 | [14 empty] | VV | 2 | 2 | True | 0 | ROZPOCET
|  |  | "podkroví | [18 empty] | VV | 2 | 1 | True | 0 | ROZPOCET
|  |  | (3,84+3,16+4,21+3,53+34,93+3,17+3,99+3,03+37,84+15,2)*0,06 |  |  |  | 6.774 | [14 empty] | VV | 2 | 2 | True | 0 | ROZPOCET
|  |  | Součet |  |  |  | 34.807 | [14 empty] | VV | 2 | 4 | True | 1 | ROZPOCET
138 | K | 631362021 | Výztuž mazanin svařovanými sítěmi Kari |  |  | t | 1.245 | 0 |  | 0 |  |  |  | základní |  | 0 | 1.0531 | 1.3111 | 0 | 0 | 4 | K | 2 |  |  |  | ROZPOCET | 0 | 0 | 0 | 0 | 0 | 1 | 0 | 4 | -1708544236
|  |  | "přízemí | [18 empty] | VV | 2 | 1 | True | 0 | ROZPOCET
|  |  | 19,6*8,9+8,85*3,25 |  |  |  | 203.203 | [14 empty] | VV | 2 | 2 | True | 0 | ROZPOCET
|  |  | "přízemí | [18 empty] | VV | 2 | 1 | True | 0 | ROZPOCET
|  |  | (124,25+2,42+5,43+6,25+7,8+4,99+16,6)*0,056 |  |  |  | 9.393 | [14 empty] | VV | 2 | 2 | True | 0 | ROZPOCET
|  |  | "1.NP | [18 empty] | VV | 2 | 1 | True | 0 | ROZPOCET
|  |  | (4,84+104,4+3,33+1,34+1,77+2,01+8,29+4,99+9,06)*0,06 |  |  |  | 8.402 | [14 empty] | VV | 2 | 2 | True | 0 | ROZPOCET
|  |  | "2.NP | [18 empty] | VV | 2 | 1 | True | 0 | ROZPOCET
|  |  | (5,6+3+3,88+8,18+3,71+4,99+1,73+13,06+27,4+3,49+2,75+4,51+2,11+58,25)*0,06 |  |  |  | 8.56 | [14 empty] | VV | 2 | 2 | True | 0 | ROZPOCET
|  |  | "podkroví | [18 empty] | VV | 2 | 1 | True | 0 | ROZPOCET
|  |  | (3,84+3,16+4,21+3,53+34,93+3,17+3,99+3,03+37,84+15,2)*0,06 |  |  |  | 6.774 | [14 empty] | VV | 2 | 2 | True | 0 | ROZPOCET
|  |  | "přízemí | [18 empty] | VV | 2 | 1 | True | 0 | ROZPOCET
|  |  | (124,25+2,42+5,43+6,25+7,8+4,99+16,6) |  |  |  | 167.74 | [14 empty] | VV | 2 | 2 | True | 0 | ROZPOCET
|  |  | Mezisoučet |  |  |  | 404.072 | [14 empty] | VV | 2 | 3 | True | 0 | ROZPOCET
|  |  | ((404,072)*3,08)/1000 |  |  |  | 1.245 | [14 empty] | VV | 2 | 2 | True | 1 | ROZPOCET
139 | K | 632481213 | Separační vrstva z PE fólie |  |  | m2 | 276.19 | 0 |  | 0 |  |  |  | základní |  | 0 | 0.00012 | 0.033143 | 0 | 0 | 4 | K | 2 |  |  |  | ROZPOCET | 0 | 0 | 0 | 0 | 0 | 1 | 0 | 4 | -2052878021
|  |  | "1.NP P02 | [18 empty] | VV | 2 | 1 | True | 0 | ROZPOCET
|  |  | (4,84+97,96+13,6+2,5+1,6+1,8+13,86+5) |  |  |  | 141.16 | [14 empty] | VV | 2 | 2 | True | 0 | ROZPOCET
|  |  | "2.NP P03 | [18 empty] | VV | 2 | 1 | True | 0 | ROZPOCET
|  |  | (5,6+8,04+4,31+4,64+12,58+27,69+4,02+7,19+3,14+57,82) |  |  |  | 135.03 | [14 empty] | VV | 2 | 2 | True | 0 | ROZPOCET
|  |  | Součet |  |  |  | 276.19 | [14 empty] | VV | 2 | 4 | True | 1 | ROZPOCET
140 | K | 635111132 | Násyp pod podlahy z drobného kameniva 0-4 s udusáním |  |  | m3 | 37.838 | 0 |  | 0 |  |  |  | základní |  | 0 | 1.837 | 69.5084 | 0 | 0 | 4 | K | 2 |  |  |  | ROZPOCET | 0 | 0 | 0 | 0 | 0 | 1 | 0 | 4 | 1031215717
|  |  | "1.NP P02 | [18 empty] | VV | 2 | 1 | True | 0 | ROZPOCET
|  |  | (4,84+97,96+13,6+2,5+1,6+1,8+13,86+5)*0,115 |  |  |  | 16.233 | [14 empty] | VV | 2 | 2 | True | 0 | ROZPOCET
|  |  | "2.NP P03 | [18 empty] | VV | 2 | 1 | True | 0 | ROZPOCET
|  |  | ((5,6+8,04+4,31+4,64+12,58+27,69+4,02+7,19+3,14+57,82)*0,160) |  |  |  | 21.605 | [14 empty] | VV | 2 | 2 | True | 0 | ROZPOCET
|  |  | Součet |  |  |  | 37.838 | [14 empty] | VV | 2 | 4 | True | 1 | ROZPOCET
141 | K | 67333211R | Prolití podkladu z kameniva cementovou suspenzí |  |  | m2 | 276.19 | 0 |  | 0 |  |  |  | základní |  | 0 | 0 | 0 | 0 | 0 | 4 | K | 2 |  |  |  | ROZPOCET | 0 | 0 | 0 | 0 | 0 | 1 | 0 | 4 | -656942153
|  |  | "1.NP P02 | [18 empty] | VV | 2 | 1 | True | 0 | ROZPOCET
|  |  | (4,84+97,96+13,6+2,5+1,6+1,8+13,86+5) |  |  |  | 141.16 | [14 empty] | VV | 2 | 2 | True | 0 | ROZPOCET
|  |  | "2.NP P03 | [18 empty] | VV | 2 | 1 | True | 0 | ROZPOCET
|  |  | (5,6+8,04+4,31+4,64+12,58+27,69+4,02+7,19+3,14+57,82) |  |  |  | 135.03 | [14 empty] | VV | 2 | 2 | True | 0 | ROZPOCET
|  |  | Součet |  |  |  | 276.19 | [14 empty] | VV | 2 | 4 | True | 1 | ROZPOCET
142 | K | 635111215 | Násyp pod podlahy ze štěrkopísku se zhutněním |  |  | m3 | 38.117 | 0 |  | 0 |  |  |  | základní |  | 0 | 1.98 | 75.4717 | 0 | 0 | 4 | K | 2 |  |  |  | ROZPOCET | 0 | 0 | 0 | 0 | 0 | 1 | 0 | 4 | -343716393
|  |  | "přízemí | [18 empty] | VV | 2 | 1 | True | 0 | ROZPOCET
|  |  | (7,2*18,09+8,23*2,7)*0,25 |  |  |  | 38.117 | [14 empty] | VV | 2 | 2 | True | 1 | ROZPOCET
143 | K | 636231211 | Dlažba z cihel šamotových dl 290 mm naplocho na MC |  |  | m2 | 223.54 | 0 |  | 0 |  |  |  | základní |  | 0 | 0.18822 | 42.0747 | 0 | 0 | 4 | K | 2 |  |  |  | ROZPOCET | 0 | 0 | 0 | 0 | 0 | 1 | 0 | 4 | -328349778
|  |  | "přízemí | [18 empty] | VV | 2 | 1 | True | 0 | ROZPOCET
|  |  | 124,25+4,99 |  |  |  | 129.24 | [14 empty] | VV | 2 | 2 | True | 0 | ROZPOCET
|  |  | "podkroví | [18 empty] | VV | 2 | 1 | True | 0 | ROZPOCET
|  |  | 3,16+34,93+3,17+37,84+15,2 |  |  |  | 94.3 | [14 empty] | VV | 2 | 2 | True | 0 | ROZPOCET
|  |  | Součet |  |  |  | 223.54 | [14 empty] | VV | 2 | 4 | True | 1 | ROZPOCET
144 | K | 346481111 | Zaplentování rýh, potrubí, výklenků nebo nik ve stěnách rabicovým pletivem |  |  | m2 | 168.2 | 0 |  | 0 |  |  |  | základní |  | 0 | 0.00785 | 1.3204 | 0 | 0 | 4 | K | 2 |  |  |  | ROZPOCET | 0 | 0 | 0 | 0 | 0 | 1 | 0 | 4 | -125809176
|  |  | 168,2 |  |  |  | 168.2 | [14 empty] | VV | 2 | 2 | True | 1 | ROZPOCET
145 | K | 615142012 | Potažení vnitřních nosníků rabicovým pletivem |  |  | m2 | 84.3 | 0 |  | 0 |  |  |  | základní |  | 0 | 0.00085 | 0.071655 | 0 | 0 | 4 | K | 2 |  |  |  | ROZPOCET | 0 | 0 | 0 | 0 | 0 | 1 | 0 | 4 | 1052405543
|  |  | 84,3 |  |  |  | 84.3 | [14 empty] | VV | 2 | 2 | True | 1 | ROZPOCET
| 8 - Trubní vedení | [8 empty] | 0 | [5 empty] | 0 |  | 31.2594 |  | 0 | 1 | D | 1 |  |  |  | ROZPOCET | [6 empty] | 0
146 | K | 895170202 | Drenážní šachta z PP s lapačem písku DN 315 |  |  | kus | 6 | 0 |  | 0 |  |  |  | základní |  | 0 | 0.01395 | 0.0837 | 0 | 0 | 4 | K | 2 |  |  |  | ROZPOCET | 0 | 0 | 0 | 0 | 0 | 1 | 0 | 4 | -1704969017
147 | K | 212752212 | Trativod z drenážních trubek plastových flexibilních D do 100 mm včetně lože |  |  | m | 67.41 | 0 |  | 0 |  |  |  | základní |  | 0 | 0.22657 | 15.2731 | 0 | 0 | 4 | K | 2 |  |  |  | ROZPOCET | 0 | 0 | 0 | 0 | 0 | 1 | 0 | 4 | -550046769
|  |  | "vnitřní DN 100 | [18 empty] | VV | 2 | 1 | True | 0 | ROZPOCET
|  |  | 6,09+16,7+6,1+17+6,09+9,34+6,09 |  |  |  | 67.41 | [14 empty] | VV | 2 | 2 | True | 0 | ROZPOCET
|  |  | Součet |  |  |  | 67.41 | [14 empty] | VV | 2 | 4 | True | 1 | ROZPOCET
148 | K | 212752213 | Trativod z drenážních trubek plastových flexibilních D do 160 mm včetně lože otevřený výkop |  |  | m | 68.968 | 0 |  | 0 |  |  |  | základní |  | 0 | 0.23058 | 15.9026 | 0 | 0 | 4 | K | 2 |  |  |  | ROZPOCET | 0 | 0 | 0 | 0 | 0 | 1 | 0 | 4 | -1051359086
|  |  | "vnější DN 125 | [18 empty] | VV | 2 | 1 | True | 0 | ROZPOCET
|  |  | 9,105+2,84+0,806+1,38+0,808+3,06+1,094+2,08+1,095+2,69+2,34+8,95+9,15+23,57 |  |  |  | 68.968 | [14 empty] | VV | 2 | 2 | True | 1 | ROZPOCET
| 9 - Ostatní konstrukce a práce-bourání | [8 empty] | 0 | [5 empty] | 0 |  | 7.1123 |  | 183.1049 | 1 | D | 1 |  |  |  | ROZPOCET | [6 empty] | 0
149 | K | 985211113 | Vyklínování uvolněných kamenů nebo cihel v klenbách nebo ve zdivu řádkovém a kvádrovém |  |  | m2 | 48 | 0 |  | 0 |  |  |  | základní |  | 0 | 0.03078 | 1.4774 | 0 | 0 | 4 | K | 2 |  |  |  | ROZPOCET | 0 | 0 | 0 | 0 | 0 | 1 | 0 | 4 | 1988585127
|  |  | 48 |  |  |  | 48 | [14 empty] | VV | 2 | 2 | True | 1 | ROZPOCET
150 | K | 99910055R | Přípravné práce před započetím stavebních prací (vyklizení objektu) |  |  | m2 | 551.23 | 0 |  | 0 |  |  |  | základní |  | 0 | 0 | 0 | 0 | 0 | 512 | K | 2 |  |  |  | ROZPOCET | 0 | 0 | 0 | 0 | 0 | 1 | 0 | 512 | 119989210
|  |  | 127,92+3,9+5,53+3,79+1,13+1,22+6,07+1,22+5,00 |  |  |  | 155.78 | [14 empty] | VV | 2 | 2 | True | 0 | ROZPOCET
|  |  | 4,84+97,96+13,6+2,5+1,6+1,8+13,86+5 |  |  |  | 141.16 | [14 empty] | VV | 2 | 2 | True | 0 | ROZPOCET
|  |  | 5,6+8,04+7,59+4,31+4,64+12,58+27,69+4,02+7,19+3,14+57,82 |  |  |  | 142.62 | [14 empty] | VV | 2 | 2 | True | 0 | ROZPOCET
|  |  | 4,61+37,69+5,25+57,32+3,81+2,99 |  |  |  | 111.67 | [14 empty] | VV | 2 | 2 | True | 0 | ROZPOCET
151 | K | 931951112 | Výplň dilatačních spár dřevovláknitými deskami odolnými proti tlaku tl do 50 mm |  |  | m2 | 38.417 | 0 |  | 0 |  |  |  | základní |  | 0 | 0.031 | 1.1909 | 0 | 0 | 4 | K | 2 |  |  |  | ROZPOCET | 0 | 0 | 0 | 0 | 0 | 1 | 0 | 4 | -152662541
|  |  | "přístavba | [18 empty] | VV | 2 | 1 | True | 0 | ROZPOCET
|  |  | 9,105*4,160 |  |  |  | 37.877 | [14 empty] | VV | 2 | 2 | True | 0 | ROZPOCET
|  |  | "schodiště+opěrná zeď | [18 empty] | VV | 2 | 1 | True | 0 | ROZPOCET
|  |  | 0,3*0,9+0,3*0,9 |  |  |  | 0.54 | [14 empty] | VV | 2 | 2 | True | 0 | ROZPOCET
|  |  | Součet |  |  |  | 38.417 | [14 empty] | VV | 2 | 4 | True | 1 | ROZPOCET
152 | K | 941111122 | Montáž lešení řadového trubkového lehkého s podlahami zatížení do 200 kg/m2 š do 1,2 m v do 25 m |  |  | m2 | 565.372 | 0 |  | 0 |  |  |  | základní |  | 0 | 0 | 0 | 0 | 0 | 4 | K | 2 |  |  |  | ROZPOCET | 0 | 0 | 0 | 0 | 0 | 1 | 0 | 4 | 1416045780
|  |  | (19,53+8,86+10,69+0,665+8,97+8*1,1)*9,83 |  |  |  | 565.372 | [14 empty] | VV | 2 | 2 | True | 0 | ROZPOCET
153 | K | 941111822 | Demontáž lešení řadového trubkového lehkého s podlahami zatížení do 200 kg/m2 š do 1,2 m v do 25 m |  |  | m2 | 565.372 | 0 |  | 0 |  |  |  | základní |  | 0 | 0 | 0 | 0 | 0 | 4 | K | 2 |  |  |  | ROZPOCET | 0 | 0 | 0 | 0 | 0 | 1 | 0 | 4 | 1318732666
|  |  | (19,53+8,86+10,69+0,665+8,97+8*1,1)*9,83 |  |  |  | 565.372 | [14 empty] | VV | 2 | 2 | True | 0 | ROZPOCET
154 | K | 941111222 | Příplatek k lešení řadovému trubkovému lehkému s podlahami š 1,2 m v 25 m za první a ZKD den použití |  |  | m2 | 101767.041 | 0 |  | 0 |  |  |  | základní |  | 0 | 0 | 0 | 0 | 0 | 4 | K | 2 |  |  |  | ROZPOCET | 0 | 0 | 0 | 0 | 0 | 1 | 0 | 4 | -557956778
|  |  | ((19,53+8,86+10,69+0,665+8,97+8*1,1)*9,83)*180 |  |  |  | 101767.041 | [14 empty] | VV | 2 | 2 | True | 1 | ROZPOCET
155 | K | 944511111 | Montáž ochranné sítě z textilie z umělých vláken |  |  | m2 | 580 | 0 |  | 0 |  |  |  | základní |  | 0 | 0 | 0 | 0 | 0 | 4 | K | 2 |  |  |  | ROZPOCET | 0 | 0 | 0 | 0 | 0 | 1 | 0 | 4 | 469503737
|  |  | (19,5*10)*2+(9,5*10)*2 |  |  |  | 580 | [14 empty] | VV | 2 | 2 | True | 1 | ROZPOCET
156 | K | 944511811 | Demontáž ochranné sítě z textilie z umělých vláken |  |  | m2 | 580 | 0 |  | 0 |  |  |  | základní |  | 0 | 0 | 0 | 0 | 0 | 4 | K | 2 |  |  |  | ROZPOCET | 0 | 0 | 0 | 0 | 0 | 1 | 0 | 4 | 1601941717
|  |  | 580 |  |  |  | 580 | [14 empty] | VV | 2 | 2 | True | 1 | ROZPOCET
157 | K | 94411182R | Demontáž ocelové konstrukce jednotyčové za objektem |  |  | m | 18.45 | 0 |  | 0 |  |  |  | základní |  | 0 | 0 | 0 | 0 | 0 | 4 | K | 2 |  |  |  | ROZPOCET | 0 | 0 | 0 | 0 | 0 | 1 | 0 | 4 | 419433050
|  |  | "D.1.1.b.3 za objektem | [18 empty] | VV | 2 | 1 | True | 0 | ROZPOCET
|  |  | 2*2+3*2,15+4*2 |  |  |  | 18.45 | [14 empty] | VV | 2 | 2 | True | 1 | ROZPOCET
158 | K | 949101111 | Lešení pomocné pro objekty pozemních staveb s lešeňovou podlahou v do 1,9 m zatížení do 150 kg/m2 |  |  | m2 | 551.23 | 0 |  | 0 |  |  |  | základní |  | 0 | 0.00013 | 0.07166 | 0 | 0 | 4 | K | 2 |  |  |  | ROZPOCET | 0 | 0 | 0 | 0 | 0 | 1 | 0 | 4 | -2008331521
|  |  | " D.1.1.b.4 | [18 empty] | VV | 2 | 1 | False | 0 | ROZPOCET
|  |  | 5,6+8,04+7,59+4,31+4,64+12,58+27,69+4,02+7,19+3,14+57,82 |  |  |  | 142.62 | [14 empty] | VV | 2 | 2 | True | 0 | ROZPOCET
|  |  | " D.1.1.b.2 | [18 empty] | VV | 2 | 1 | False | 0 | ROZPOCET
|  |  | (127,92+3,9+5,53+3,79+1,13+1,22+6,07+1,22+5,00) |  |  |  | 155.78 | [14 empty] | VV | 2 | 2 | True | 0 | ROZPOCET
|  |  | " D.1.1.b.3 | [18 empty] | VV | 2 | 1 | False | 0 | ROZPOCET
|  |  | (4,84+97,96+13,6+2,5+1,6+1,8+13,86+5) |  |  |  | 141.16 | [14 empty] | VV | 2 | 2 | True | 0 | ROZPOCET
|  |  | "D.1.1.b.5 | [18 empty] | VV | 2 | 1 | True | 0 | ROZPOCET
|  |  | 4,61+37,69+5,25+57,32+3,81+2,99 |  |  |  | 111.67 | [14 empty] | VV | 2 | 2 | True | 0 | ROZPOCET
|  |  | Součet |  |  |  | 551.23 | [14 empty] | VV | 2 | 4 | True | 1 | ROZPOCET
159 | K | 962031132 | Bourání příček z cihel pálených na MVC tl do 100 mm |  |  | m2 | 105.002 | 0 |  | 0 |  |  |  | základní |  | 0 | 0 | 0 | 0.131 | 13.7553 | 4 | K | 2 |  |  |  | ROZPOCET | 0 | 0 | 0 | 0 | 0 | 1 | 0 | 4 | -1971810811
|  |  | 0,87*2,01+0,36*2,01+0,87*2,01+0,33*2,01 |  |  |  | 4.884 | [14 empty] | VV | 2 | 2 | True | 0 | ROZPOCET
|  |  | " D.1.1.b.4 | [18 empty] | VV | 2 | 1 | True | 0 | ROZPOCET
|  |  | 2,635*3,83+2,4*3,855+3,803*3,855+1,24*3,855+1,26*3,855+3,59*3,855+2,9*3,855+4,23*3,855+3,93*3,855 |  |  |  | 100.118 | [14 empty] | VV | 2 | 2 | True | 0 | ROZPOCET
160 | K | 962032231 | Bourání zdiva z cihel pálených nebo vápenopískových na MV nebo MVC přes 1 m3 |  |  | m3 | 11.805 | 0 |  | 0 |  |  |  | základní |  | 0 | 0 | 0 | 1.8 | 21.249 | 4 | K | 2 |  |  |  | ROZPOCET | 0 | 0 | 0 | 0 | 0 | 1 | 0 | 4 | -1828288743
|  |  | "D.1.1.b.4 | [18 empty] | VV | 2 | 1 | True | 0 | ROZPOCET
|  |  | 7,01*0,155*3,855+7,3*0,16*3,855+2,64*0,13*3,855+1,29*0,36*3,855 |  |  |  | 11.805 | [14 empty] | VV | 2 | 2 | True | 1 | ROZPOCET
161 | K | 962032631 | Bourání zdiva komínového z cihel na MV nebo MVC |  |  | m3 | 4.18 | 0 |  | 0 |  |  |  | základní |  | 0 | 0 | 0 | 1.594 | 6.6629 | 4 | K | 2 |  |  |  | ROZPOCET | 0 | 0 | 0 | 0 | 0 | 1 | 0 | 4 | -1075997879
|  |  | "D.1.1.b.4 | [18 empty] | VV | 2 | 1 | True | 0 | ROZPOCET
|  |  | 0,45*0,45*9,14+0,49*0,52*9,14 |  |  |  | 4.18 | [14 empty] | VV | 2 | 2 | True | 1 | ROZPOCET
162 | K | 963031439 | Bourání cihelných kleneb na MV nebo MVC tl do 450 mm východní strana objektu |  |  | m2 | 8.108 | 0 |  | 0 |  |  |  | základní |  | 0 | 0 | 0 | 0.837 | 6.7864 | 4 | K | 2 |  |  |  | ROZPOCET | 0 | 0 | 0 | 0 | 0 | 1 | 0 | 4 | -1448869229
|  |  | "D.1.1.b.4 balkon | [18 empty] | VV | 2 | 1 | True | 0 | ROZPOCET
|  |  | 5,67*1,43 |  |  |  | 8.108 | [14 empty] | VV | 2 | 2 | True | 1 | ROZPOCET
163 | K | 964073211 | Vybourání válcovaných nosníků ze zdiva cihelného dl do 4 m hmotnosti 10 kg/m |  |  | t | 0.09 | 0 |  | 0 |  |  |  | základní |  | 0 | 0 | 0 | 1.244 | 0.11196 | 4 | K | 2 |  |  |  | ROZPOCET | 0 | 0 | 0 | 0 | 0 | 1 | 0 | 4 | 1126157016
|  |  | 3,44*(26,2/1000) |  |  |  | 0.09 | [14 empty] | VV | 2 | 2 | True | 0 | ROZPOCET
164 | K | 965082933 | Odstranění násypů pod podlahy tl do 200 mm pl přes 2 m2 |  |  | m3 | 15.989 | 0 |  | 0 |  |  |  | základní |  | 0 | 0 | 0 | 1.4 | 22.3846 | 4 | K | 2 |  |  |  | ROZPOCET | 0 | 0 | 0 | 0 | 0 | 1 | 0 | 4 | 1652902659
|  |  | "D.1.1.b.4 | [18 empty] | VV | 2 | 1 | True | 0 | ROZPOCET
|  |  | 135,5*0,118 |  |  |  | 15.989 | [14 empty] | VV | 2 | 2 | True | 1 | ROZPOCET
165 | K | 967031132 | Přisekání rovných ostění v cihelném zdivu na MV nebo MVC |  |  | m2 | 0.949 | 0 |  | 0 |  |  |  | základní |  | 0 | 0 | 0 | 0.055 | 0.052195 | 4 | K | 2 |  |  |  | ROZPOCET | 0 | 0 | 0 | 0 | 0 | 1 | 0 | 4 | -1962047543
|  |  | "D.1.1.b.4 | [18 empty] | VV | 2 | 1 | True | 0 | ROZPOCET
|  |  | 0,47*2,02 |  |  |  | 0.949 | [14 empty] | VV | 2 | 2 | True | 1 | ROZPOCET
166 | K | 968062244 | Vybourání dřevěných rámů oken jednoduchých včetně křídel pl do 1 m2 |  |  | m2 | 5.057 | 0 |  | 0 |  |  |  | základní |  | 0 | 0 | 0 | 0.041 | 0.20734 | 4 | K | 2 |  |  |  | ROZPOCET | 0 | 0 | 0 | 0 | 0 | 1 | 0 | 4 | 1936562193
|  |  | "D.1.1.b.2 | [18 empty] | VV | 2 | 1 | True | 0 | ROZPOCET
|  |  | 3*(0,98*1)+2*(0,98*1,08) |  |  |  | 5.057 | [14 empty] | VV | 2 | 2 | True | 1 | ROZPOCET
167 | K | 968062355 | Vybourání dřevěných rámů oken dvojitých včetně křídel pl do 2 m2 |  |  | m2 | 15.53 | 0 |  | 0 |  |  |  | základní |  | 0 | 0 | 0 | 0.062 | 0.96286 | 4 | K | 2 |  |  |  | ROZPOCET | 0 | 0 | 0 | 0 | 0 | 1 | 0 | 4 | 1012087204
|  |  | "D.1.1.b.3 | [18 empty] | VV | 2 | 1 | True | 0 | ROZPOCET
|  |  | 0,8*1,44+1*1,17 |  |  |  | 2.322 | [14 empty] | VV | 2 | 2 | True | 0 | ROZPOCET
|  |  | "D.1.1.b.4 | [18 empty] | VV | 2 | 1 | True | 0 | ROZPOCET
|  |  | 5*(1,06*1,78)+2*(1,06*1,78) |  |  |  | 13.208 | [14 empty] | VV | 2 | 2 | True | 0 | ROZPOCET
168 | K | 968062356 | Vybourání dřevěných rámů oken dvojitých včetně křídel pl do 4 m2 |  |  | m2 | 8.494 | 0 |  | 0 |  |  |  | základní |  | 0 | 0 | 0 | 0.054 | 0.45868 | 4 | K | 2 |  |  |  | ROZPOCET | 0 | 0 | 0 | 0 | 0 | 1 | 0 | 4 | -1352371539
|  |  | "D.1.1.b.3 | [18 empty] | VV | 2 | 1 | True | 0 | ROZPOCET
|  |  | 2*(1,17*1,85) |  |  |  | 4.329 | [14 empty] | VV | 2 | 2 | True | 0 | ROZPOCET
|  |  | "D.1.1.b.4 | [18 empty] | VV | 2 | 1 | True | 0 | ROZPOCET
|  |  | 2*(1,17*1,78) |  |  |  | 4.165 | [14 empty] | VV | 2 | 2 | True | 0 | ROZPOCET
|  |  | Součet |  |  |  | 8.494 | [14 empty] | VV | 2 | 4 | True | 1 | ROZPOCET
169 | K | 971033581 | Vybourání otvorů ve zdivu cihelném pl do 1 m2 na MVC nebo MV tl do 900 mm |  |  | m3 | 2.469 | 0 |  | 0 |  |  |  | základní |  | 0 | 0 | 0 | 1.8 | 4.4442 | 4 | K | 2 |  |  |  | ROZPOCET | 0 | 0 | 0 | 0 | 0 | 1 | 0 | 4 | -2049077969
|  |  | 0,74*1,1*3,033 |  |  |  | 2.469 | [14 empty] | VV | 2 | 2 | True | 0 | ROZPOCET
170 | K | 971033691 | Vybourání otvorů ve zdivu cihelném pl do 4 m2 na MVC nebo MV tl přes 900 mm |  |  | m3 | 1.702 | 0 |  | 0 |  |  |  | základní |  | 0 | 0 | 0 | 1.8 | 3.0636 | 4 | K | 2 |  |  |  | ROZPOCET | 0 | 0 | 0 | 0 | 0 | 1 | 0 | 4 | 900696285
|  |  | 2*(0,98*0,4*0,84) |  |  |  | 0.659 | [14 empty] | VV | 2 | 2 | True | 0 | ROZPOCET
|  |  | 2*(((0,98+1,16)/2)*0,58)*0,84 |  |  |  | 1.043 | [14 empty] | VV | 2 | 2 | True | 0 | ROZPOCET
171 | K | 972033661 | Vybourání otvorů v klenbách z cihel pl do 4 m2 tl do 300 mm |  |  | m3 | 10.162 | 0 |  | 0 |  |  |  | základní |  | 0 | 0 | 0 | 1.8 | 18.2916 | 4 | K | 2 |  |  |  | ROZPOCET | 0 | 0 | 0 | 0 | 0 | 1 | 0 | 4 | -541304516
|  |  | "D.1.1.b.2 pro schodiště | [18 empty] | VV | 2 | 1 | True | 0 | ROZPOCET
|  |  | 3,31*3,07 |  |  |  | 10.162 | [14 empty] | VV | 2 | 2 | True | 1 | ROZPOCET
172 | K | 973031151 | Vysekání výklenků ve zdivu cihelném na MV nebo MVC pl přes 0,25 m2 |  |  | m3 | 1.948 | 0 |  | 0 |  |  |  | základní |  | 0 | 0 | 0 | 1.8 | 3.5064 | 4 | K | 2 |  |  |  | ROZPOCET | 0 | 0 | 0 | 0 | 0 | 1 | 0 | 4 | 831750519
|  |  | "pro překlady | [18 empty] | VV | 2 | 1 | True | 0 | ROZPOCET
|  |  | (0,5*0,4*0,2)*4+(0,5*0,4*0,3)*28+(0,4*0,3*0,3)*3 |  |  |  | 1.948 | [14 empty] | VV | 2 | 2 | True | 1 | ROZPOCET
173 | K | 346244361 | Zazdívka rýh, nik nebo kapes z cihel pálených |  |  | kus | 35 | 0 |  | 0 |  |  |  | základní |  | 0 | 0.12335 | 4.3173 | 0 | 0 | 4 | K | 2 |  |  |  | ROZPOCET | 0 | 0 | 0 | 0 | 0 | 1 | 0 | 4 | 1307089306
|  |  | 4+28+3 |  |  |  | 35 | [14 empty] | VV | 2 | 2 | True | 1 | ROZPOCET
174 | K | 985141111 | Vyčištění trhlin a dutin ve zdivu š do 30 mm hl do 150 mm |  |  | m | 156 | 0 |  | 0 |  |  |  | základní |  | 0 | 0 | 0 | 0 | 0 | 4 | K | 2 |  |  |  | ROZPOCET | 0 | 0 | 0 | 0 | 0 | 1 | 0 | 4 | 1299574650
|  |  | 156 |  |  |  | 156 | [14 empty] | VV | 2 | 2 | True | 1 | ROZPOCET
175 | K | 978015391 | Otlučení vnějších omítek MV nebo MVC v rozsahu do 100 % |  |  | m2 | 404.024 | 0 |  | 0 |  |  |  | základní |  | 0 | 0 | 0 | 0.059 | 23.8374 | 4 | K | 2 |  |  |  | ROZPOCET | 0 | 0 | 0 | 0 | 0 | 1 | 0 | 4 | 1053597175
|  |  | 19,53*9,83+8,86*9,27+(10,69+0,665)*7,24+8,97*7,24 |  |  |  | 421.265 | [14 empty] | VV | 2 | 2 | True | 0 | ROZPOCET
|  |  | -(3*(0,98*1,1)+2*(0,98*1,08)+(0,8*0,47)+(0,8*1,440)+(1*1,170)+2*(1,17*1,85)+5*(0,06*1,78)+2*(1,17*1,85)) |  |  |  | -17.241 | [14 empty] | VV | 2 | 2 | True | 0 | ROZPOCET
176 | K | 985111111 | Otlučení omítek stěn |  |  | m2 | 398.16 | 0 |  | 0 |  |  |  | základní |  | 0 | 0 | 0 | 0.063 | 25.0841 | 4 | K | 2 |  |  |  | ROZPOCET | 0 | 0 | 0 | 0 | 0 | 1 | 0 | 4 | 1429298011
|  |  | (7,19+7,2)*2,2-2*(0,98*1,08)+4*(0,59*1,08)+2*(0,59*0,98)+(17,7*1,99+18*1,92)-3*(0,98*1,1)+6*(0,53*1)+3*(0,53*0,98) |  |  |  | 104.534 | [14 empty] | VV | 2 | 2 | True | 0 | ROZPOCET
|  |  | "D.1.1.b.4 | [18 empty] | VV | 2 | 1 | True | 0 | ROZPOCET
|  |  | 7,54*3,63-(1,17*1,85)*2+8,03*3,63-5*(1,06*1,78)+7,9*3,63-0,95*2+2*(2,5*3,63)+9,83*3,63 |  |  |  | 123.366 | [14 empty] | VV | 2 | 2 | True | 0 | ROZPOCET
|  |  | 6*(0,32*1,78)+7,3*3,63-2*(1,06*1,78)+10*3,63+(0,36*1,17)*2 |  |  |  | 63.285 | [14 empty] | VV | 2 | 2 | True | 0 | ROZPOCET
|  |  | "ostění+nadpraží | [18 empty] | VV | 2 | 1 | True | 0 | ROZPOCET
|  |  | (0,44*1,85)*4+(0,44*1,17)*2+(0,4*1,78)*10+(0,4*1,06)*5+(0,32*1,78)*4+(0,32*1,06)*2 |  |  |  | 16.482 | [14 empty] | VV | 2 | 2 | True | 0 | ROZPOCET
|  |  | "D.1.1.b.3 | [18 empty] | VV | 2 | 1 | True | 0 | ROZPOCET
|  |  | 18,05*1,7-1,04*0,47-1,14*1,144-1*1,17+7,29*1,7-2*(1,17*1,85)+18,28*1,7+7,26*1,7 |  |  |  | 79.204 | [14 empty] | VV | 2 | 2 | True | 0 | ROZPOCET
|  |  | "ostění+nadpraží | [18 empty] | VV | 2 | 1 | True | 0 | ROZPOCET
|  |  | 4*(0,77*1,85)+(0,77*1,17)+2*(0,73*1,17)+(0,73*1)+2*(0,47*1,44)+(0,47*0,8)+2*(0,3*0,47)+(0,3*0,8) |  |  |  | 11.289 | [14 empty] | VV | 2 | 2 | True | 0 | ROZPOCET
177 | K | 985111121 | Otlučení omítek líce kleneb a podhledů |  |  | m2 | 444.856 | 0 |  | 0 |  |  |  | základní |  | 0 | 0 | 0 | 0.063 | 28.0259 | 4 | K | 2 |  |  |  | ROZPOCET | 0 | 0 | 0 | 0 | 0 | 1 | 0 | 4 | -362673985
|  |  | (127,92+3,9+5,53+3,79+1,13+1,22+6,07+1,22+5,00)*1,45 |  |  |  | 225.881 | [14 empty] | VV | 2 | 2 | True | 0 | ROZPOCET
|  |  | (4,84+97,96+13,6+2,5+1,6+1,8+13,86+5)*1,45 |  |  |  | 204.682 | [14 empty] | VV | 2 | 2 | True | 0 | ROZPOCET
|  |  | "podhledy | [18 empty] | VV | 2 | 1 | True | 0 | ROZPOCET
|  |  | 0,287*(9,43+19,5+9,53+0,65+10,69) |  |  |  | 14.293 | [14 empty] | VV | 2 | 2 | True | 0 | ROZPOCET
178 | K | 985131111 | Očištění ploch stěn, rubu kleneb a podlah tlakovou vodou |  |  | m2 | 400.476 | 0 |  | 0 |  |  |  | základní |  | 0 | 0 | 0 | 0 | 0 | 4 | K | 2 |  |  |  | ROZPOCET | 0 | 0 | 0 | 0 | 0 | 1 | 0 | 4 | 1619352375
|  |  | "nad 1.PP | [18 empty] | VV | 2 | 1 | True | 0 | ROZPOCET
|  |  | (4,84+97,96+13,6+2,5+1,6+1,8+13,86+5)*1,45 |  |  |  | 204.682 | [14 empty] | VV | 2 | 2 | True | 0 | ROZPOCET
|  |  | (5,6+8,04+4,31+4,64+12,58+27,69+4,02+7,19+3,14+57,82)*1,45 |  |  |  | 195.794 | [14 empty] | VV | 2 | 2 | True | 0 | ROZPOCET
179 | K | 985132111 | Očištění ploch líce kleneb a podhledů tlakovou vodou |  |  | m2 | 444.856 | 0 |  | 0 |  |  |  | základní |  | 0 | 0 | 0 | 0 | 0 | 4 | K | 2 |  |  |  | ROZPOCET | 0 | 0 | 0 | 0 | 0 | 1 | 0 | 4 | 1850239163
|  |  | 0,287*(9,43+19,5+9,53+0,65+10,69) |  |  |  | 14.293 | [14 empty] | VV | 2 | 2 | True | 0 | ROZPOCET
|  |  | "klenby | [18 empty] | VV | 2 | 1 | True | 0 | ROZPOCET
|  |  | (127,92+3,9+5,53+3,79+1,13+1,22+6,07+1,22+5,00)*1,45 |  |  |  | 225.881 | [14 empty] | VV | 2 | 2 | True | 0 | ROZPOCET
|  |  | (4,84+97,96+13,6+2,5+1,6+1,8+13,86+5)*1,45 |  |  |  | 204.682 | [14 empty] | VV | 2 | 2 | True | 0 | ROZPOCET
180 | K | 985142111 | Vysekání spojovací hmoty ze spár zdiva hl do 40 mm dl do 6 m/m2 |  |  | m2 | 398.16 | 0 |  | 0 |  |  |  | základní |  | 0 | 0 | 0 | 0.0106 | 4.2205 | 4 | K | 2 |  |  |  | ROZPOCET | 0 | 0 | 0 | 0 | 0 | 1 | 0 | 4 | -17530622
|  |  | "D.1.1.b.2 | [18 empty] | VV | 2 | 1 | False | 0 | ROZPOCET
|  |  | (7,19+7,2)*2,2-2*(0,98*1,08)+4*(0,59*1,08)+2*(0,59*0,98)+(17,7*1,99+18*1,92)-3*(0,98*1,1)+6*(0,53*1)+3*(0,53*0,98) |  |  |  | 104.534 | [14 empty] | VV | 2 | 2 | True | 0 | ROZPOCET
|  |  | "D.1.1.b.4 | [18 empty] | VV | 2 | 1 | True | 0 | ROZPOCET
|  |  | 7,54*3,63-(1,17*1,85)*2+8,03*3,63-5*(1,06*1,78)+7,9*3,63-0,95*2+2*(2,5*3,63)+9,83*3,63 |  |  |  | 123.366 | [14 empty] | VV | 2 | 2 | True | 0 | ROZPOCET
|  |  | 6*(0,32*1,78)+7,3*3,63-2*(1,06*1,78)+10*3,63+(0,36*1,17)*2 |  |  |  | 63.285 | [14 empty] | VV | 2 | 2 | True | 0 | ROZPOCET
|  |  | "ostění+nadpraží | [18 empty] | VV | 2 | 1 | True | 0 | ROZPOCET
|  |  | (0,44*1,85)*4+(0,44*1,17)*2+(0,4*1,78)*10+(0,4*1,06)*5+(0,32*1,78)*4+(0,32*1,06)*2 |  |  |  | 16.482 | [14 empty] | VV | 2 | 2 | True | 0 | ROZPOCET
|  |  | "D.1.1.b.3 | [18 empty] | VV | 2 | 1 | True | 0 | ROZPOCET
|  |  | 18,05*1,7-1,04*0,47-1,14*1,144-1*1,17+7,29*1,7-2*(1,17*1,85)+18,28*1,7+7,26*1,7 |  |  |  | 79.204 | [14 empty] | VV | 2 | 2 | True | 0 | ROZPOCET
|  |  | "ostění+nadpraží | [18 empty] | VV | 2 | 1 | True | 0 | ROZPOCET
|  |  | 4*(0,77*1,85)+(0,77*1,17)+2*(0,73*1,17)+(0,73*1)+2*(0,47*1,44)+(0,47*0,8)+2*(0,3*0,47)+(0,3*0,8) |  |  |  | 11.289 | [14 empty] | VV | 2 | 2 | True | 0 | ROZPOCET
|  |  | Součet |  |  |  | 398.16 | [14 empty] | VV | 2 | 4 | True | 1 | ROZPOCET
181 | K | 96068070R | Bourání podlah a mazanin betonových tloušťky do 40 cm |  |  | m2 | 127.92 | 0 |  | 0 |  |  |  | základní |  | 0 | 0 | 0 | 0 | 0 | 64 | K | 2 |  |  |  | ROZPOCET | 0 | 0 | 0 | 0 | 0 | 1 | 0 | 64 | 567971830
|  |  | "D.1.1.b.2, 1.PP | [18 empty] | VV | 2 | 1 | True | 0 | ROZPOCET
|  |  | 127,92 |  |  |  | 127.92 | [14 empty] | VV | 2 | 2 | True | 1 | ROZPOCET
182 | K | 95385113R | Statické zajištění trhlin zdiva a kleneb nerezovými statikálními táhly |  |  | kpl | 1 | 0 |  | 0 |  |  |  | základní |  | 0 | 0.03302 | 0.03302 | 0 | 0 | 4 | K | 2 |  |  |  | ROZPOCET | 0 | 0 | 0 | 0 | 0 | 1 | 0 | 4 | -1261217112
183 | K | 952901111 | Vyčištění budov bytové a občanské výstavby při výšce podlaží do 4 m |  |  | m2 | 551.23 | 0 |  | 0 |  |  |  | základní |  | 0 | 4e-05 | 0.022049 | 0 | 0 | 4 | K | 2 |  |  |  | ROZPOCET | 0 | 0 | 0 | 0 | 0 | 1 | 0 | 4 | -442709947
|  |  | 127,92+3,9+5,53+3,79+1,13+1,22+6,07+1,22+5,00 |  |  |  | 155.78 | [14 empty] | VV | 2 | 2 | True | 0 | ROZPOCET
|  |  | 4,84+97,96+13,6+2,5+1,6+1,8+13,86+5 |  |  |  | 141.16 | [14 empty] | VV | 2 | 2 | True | 0 | ROZPOCET
|  |  | 5,6+8,04+7,59+4,31+4,64+12,58+27,69+4,02+7,19+3,14+57,82 |  |  |  | 142.62 | [14 empty] | VV | 2 | 2 | True | 0 | ROZPOCET
|  |  | 4,61+37,69+5,25+57,32+3,81+2,99 |  |  |  | 111.67 | [14 empty] | VV | 2 | 2 | True | 0 | ROZPOCET
| 99 - Přesuny hmot a sutí | [8 empty] | 0 | [5 empty] | 0 |  | 0 |  | 0 | 1 | D | 2 |  |  |  | ROZPOCET | [6 empty] | 0
| 997 - Přesun sutě | [8 empty] | 0 | [5 empty] | 0 |  | 0 |  | 0 | 1 | D | 1 |  |  |  | ROZPOCET | [6 empty] | 0
184 | K | 997211111 | Svislá doprava suti na v 3,5 m |  |  | t | 217.849 | 0 |  | 0 |  |  |  | základní |  | 0 | 0 | 0 | 0 | 0 | 4 | K | 2 |  |  |  | ROZPOCET | 0 | 0 | 0 | 0 | 0 | 1 | 0 | 4 | -2060774620
185 | K | 997211119 | Příplatek ZKD 3,5 m výšky u svislé dopravy suti |  |  | t | 217.849 | 0 |  | 0 |  |  |  | základní |  | 0 | 0 | 0 | 0 | 0 | 4 | K | 2 |  |  |  | ROZPOCET | 0 | 0 | 0 | 0 | 0 | 1 | 0 | 4 | 1018226826
186 | K | 997211611 | Nakládání suti na dopravní prostředky pro vodorovnou dopravu |  |  | t | 217.849 | 0 |  | 0 |  |  |  | základní |  | 0 | 0 | 0 | 0 | 0 | 4 | K | 2 |  |  |  | ROZPOCET | 0 | 0 | 0 | 0 | 0 | 1 | 0 | 4 | 335309217
187 | K | 997211612 | Nakládání vybouraných hmot na dopravní prostředky pro vodorovnou dopravu |  |  | t | 217.849 | 0 |  | 0 |  |  |  | základní |  | 0 | 0 | 0 | 0 | 0 | 4 | K | 2 |  |  |  | ROZPOCET | 0 | 0 | 0 | 0 | 0 | 1 | 0 | 4 | 1243315923
188 | K | 997013114 | Vnitrostaveništní doprava suti a vybouraných hmot pro budovy v do 15 m s použitím mechanizace |  |  | t | 217.849 | 0 |  | 0 |  |  |  | základní |  | 0 | 0 | 0 | 0 | 0 | 4 | K | 2 |  |  |  | ROZPOCET | 0 | 0 | 0 | 0 | 0 | 1 | 0 | 4 | 171458563
189 | K | 997006512 | Vodorovné doprava suti s naložením a složením na skládku do 1 km |  |  | t | 217.849 | 0 |  | 0 |  |  |  | základní |  | 0 | 0 | 0 | 0 | 0 | 4 | K | 2 |  |  |  | ROZPOCET | 0 | 0 | 0 | 0 | 0 | 1 | 0 | 4 | -883539502
190 | K | 997006519 | Příplatek k vodorovnému přemístění suti na skládku ZKD 1 km přes 1 km |  |  | t | 217.849 | 0 |  | 0 |  |  |  | základní |  | 0 | 0 | 0 | 0 | 0 | 4 | K | 2 |  |  |  | ROZPOCET | 0 | 0 | 0 | 0 | 0 | 1 | 0 | 4 | 540068133
191 | K | 997013501 | Odvoz suti na skládku a vybouraných hmot nebo meziskládku do 1 km se složením |  |  | t | 217.849 | 0 |  | 0 |  |  |  | základní |  | 0 | 0 | 0 | 0 | 0 | 4 | K | 2 |  |  |  | ROZPOCET | 0 | 0 | 0 | 0 | 0 | 1 | 0 | 4 | 738893749
192 | K | 997013509 | Příplatek k odvozu suti a vybouraných hmot na skládku ZKD 1 km přes 1 km |  |  | t | 217.849 | 0 |  | 0 |  |  |  | základní |  | 0 | 0 | 0 | 0 | 0 | 4 | K | 2 |  |  |  | ROZPOCET | 0 | 0 | 0 | 0 | 0 | 1 | 0 | 4 | 688760304
193 | K | 997013803 | Poplatek za uložení stavebního odpadu z keramických materiálů na skládce (skládkovné) |  |  | t | 187.649 | 0 |  | 0 |  |  |  | základní |  | 0 | 0 | 0 | 0 | 0 | 4 | K | 2 |  |  |  | ROZPOCET | 0 | 0 | 0 | 0 | 0 | 1 | 0 | 4 | -1599266182
|  |  | 217,849-30,2 |  |  |  | 187.649 | [14 empty] | VV | 2 | 2 | True | 1 | ROZPOCET
194 | K | 997013831 | Poplatek za uložení stavebního směsného odpadu na skládce (skládkovné) |  |  | t | 30.2 | 0 |  | 0 |  |  |  | základní |  | 0 | 0 | 0 | 0 | 0 | 4 | K | 2 |  |  |  | ROZPOCET | 0 | 0 | 0 | 0 | 0 | 1 | 0 | 4 | -1018589301
195 | K | 997013312 | Montáž a demontáž shozu suti v do 20 m |  |  | m | 12.7 | 0 |  | 0 |  |  |  | základní |  | 0 | 0 | 0 | 0 | 0 | 4 | K | 2 |  |  |  | ROZPOCET | 0 | 0 | 0 | 0 | 0 | 1 | 0 | 4 | -2121332864
|  |  | 12,7 |  |  |  | 12.7 | [14 empty] | VV | 2 | 2 | True | 1 | ROZPOCET
196 | K | 997013322 | Příplatek k shozu suti v do 20 m za první a ZKD den použití |  |  | m | 1143 | 0 |  | 0 |  |  |  | základní |  | 0 | 0 | 0 | 0 | 0 | 4 | K | 2 |  |  |  | ROZPOCET | 0 | 0 | 0 | 0 | 0 | 1 | 0 | 4 | -1754582110
|  |  | 12,7*90 |  |  |  | 1143 | [14 empty] | VV | 2 | 2 | True | 1 | ROZPOCET
| 998 - Přesun hmot | [8 empty] | 0 | [5 empty] | 0 |  | 0 |  | 0 | 1 | D | 1 |  |  |  | ROZPOCET | [6 empty] | 0
197 | K | 99801100R | Přesun hmot pro budovy zděné v do 24 m - pro rekonstrukce |  |  | t | 885.9 | 0 |  | 0 |  |  |  | základní |  | 0 | 0 | 0 | 0 | 0 | 4 | K | 2 |  |  |  | ROZPOCET | 0 | 0 | 0 | 0 | 0 | 1 | 0 | 4 | 2131984959
| PSV - Práce a dodávky PSV | [8 empty] | 0 | [5 empty] | 0 |  | 61.9672 |  | 34.7445 | 2 | D | 0 |  |  |  | ROZPOCET | [6 empty] | 0
| 711 - Izolace proti vodě, vlhkosti a plynům | [8 empty] | 0 | [5 empty] | 0 |  | 0.65708 |  | 0 | 2 | D | 1 |  |  |  | ROZPOCET | [6 empty] | 0
198 | K | 711111011 | Provedení izolace proti zemní vlhkosti vodorovné za studena suspenzí asfaltovou |  |  | m2 | 172.38 | 0 |  | 0 |  |  |  | základní |  | 0 | 0 | 0 | 0 | 0 | 64 | K | 2 |  |  |  | ROZPOCET | 0 | 0 | 0 | 0 | 0 | 1 | 0 | 64 | -2100410344
199 | K | 711112011 | Provedení izolace proti zemní vlhkosti svislé za studena suspenzí asfaltovou |  |  | m2 | 38.213 | 0 |  | 0 |  |  |  | základní |  | 0 | 0 | 0 | 0 | 0 | 16 | K | 2 |  |  |  | ROZPOCET | 0 | 0 | 0 | 0 | 0 | 1 | 0 | 16 | 1449244722
|  |  | "1.PP | [18 empty] | VV | 2 | 1 | True | 0 | ROZPOCET
|  |  | 0,48*(8,6+8,6+2,515+2,515+7,191+18,09+7,2+17,7+7,2) |  |  |  | 38.213 | [14 empty] | VV | 2 | 2 | True | 1 | ROZPOCET
200 | M | 111633460 | suspenze asfaltová (dekprimer) spotřeba 0,4kg/m2 |  |  | t | 0.076 | 0 |  | 0 |  |  |  | základní |  | 0 | 1 | 0.076 | 0 | 0 | 256 | M | 2 |  |  |  | ROZPOCET | 0 | 0 | 0 | 0 | 0 | 1 | 0 | 64 | -196758691
|  |  | "přízemí svislá+vodorovná | [18 empty] | VV | 2 | 1 | True | 0 | ROZPOCET
|  |  | ((0,48*(8,6+8,6+2,515+2,515+7,191+18,09+7,2+17,7+7,2))*0,4)/1000 |  |  |  | 0.015 | [14 empty] | VV | 2 | 2 | True | 0 | ROZPOCET
|  |  | ((127,92+3,9+5,53+3,79+1,13+1,22+6,07+1,22+5+16,6)*0,4)/1000 |  |  |  | 0.069 | [14 empty] | VV | 2 | 2 | True | 1 | ROZPOCET
201 | K | 711491172 | Provedení izolace proti tlakové vodě vodorovné z textilií vrstva ochranná |  |  | m2 | 172.38 | 0 |  | 0 |  |  |  | základní |  | 0 | 0 | 0 | 0 | 0 | 16 | K | 2 |  |  |  | ROZPOCET | 0 | 0 | 0 | 0 | 0 | 1 | 0 | 16 | 1852287804
|  |  | "přízemí | [18 empty] | VV | 2 | 1 | True | 0 | ROZPOCET
|  |  | (127,92+3,9+5,53+3,79+1,13+1,22+6,07+1,22+5+16,6) |  |  |  | 172.38 | [14 empty] | VV | 2 | 2 | True | 1 | ROZPOCET
202 | K | 711491272 | Provedení izolace proti tlakové vodě svislé z textilií vrstva ochranná |  |  | m2 | 142.809 | 0 |  | 0 |  |  |  | základní |  | 0 | 0 | 0 | 0 | 0 | 16 | K | 2 |  |  |  | ROZPOCET | 0 | 0 | 0 | 0 | 0 | 1 | 0 | 16 | 1981626392
|  |  | "1.PP | [18 empty] | VV | 2 | 1 | True | 0 | ROZPOCET
|  |  | 0,2*(8,6+8,6+2,515+2,515+7,191+18,09+7,2+17,7+7,2) |  |  |  | 15.922 | [14 empty] | VV | 2 | 2 | True | 0 | ROZPOCET
|  |  | "přístavba | [18 empty] | VV | 2 | 1 | True | 0 | ROZPOCET
|  |  | (3,37*2,7+9,105*2,7+3,190*2,7)*3 |  |  |  | 126.887 | [14 empty] | VV | 2 | 2 | True | 0 | ROZPOCET
|  |  | Součet |  |  |  | 142.809 | [14 empty] | VV | 2 | 4 | True | 1 | ROZPOCET
203 | M | 693110050 | geotextilie tkaná (polypropylen) PP 314 g/m2 (Filtek) |  |  | m2 | 330.948 | 0 |  | 0 |  |  |  | základní |  | 0 | 0.00031 | 0.10259 | 0 | 0 | 32 | M | 2 |  |  |  | ROZPOCET | 0 | 0 | 0 | 0 | 0 | 1 | 0 | 16 | -967967995
|  |  | "přízemí svislá+vodorovná | [18 empty] | VV | 2 | 1 | True | 0 | ROZPOCET
|  |  | 0,2*(8,6+8,6+2,515+2,515+7,191+18,09+7,2+17,7+7,2) |  |  |  | 15.922 | [14 empty] | VV | 2 | 2 | True | 0 | ROZPOCET
|  |  | (127,92+3,9+5,53+3,79+1,13+1,22+6,07+1,22+5+16,6) |  |  |  | 172.38 | [14 empty] | VV | 2 | 2 | True | 0 | ROZPOCET
|  |  | "přístavba | [18 empty] | VV | 2 | 1 | True | 0 | ROZPOCET
|  |  | (3,37*2,7+9,105*2,7+3,190*2,7)*3 |  |  |  | 126.887 | [14 empty] | VV | 2 | 2 | True | 0 | ROZPOCET
|  |  | Součet |  |  |  | 315.189 | [14 empty] | VV | 2 | 4 | True | 1 | ROZPOCET
204 | K | 711831511 | Provedení izolace proti radonu a vodě na svislé ploše na sucho spojenými pásy |  |  | m2 | 62.918 | 0 |  | 0 |  |  |  | základní |  | 0 | 0.0003 | 0.018875 | 0 | 0 | 16 | K | 2 |  |  |  | ROZPOCET | 0 | 0 | 0 | 0 | 0 | 1 | 0 | 16 | 1448927108
|  |  | "1.PP | [18 empty] | VV | 2 | 1 | True | 0 | ROZPOCET
|  |  | 0,2*(8,6+8,6+2,515+2,515+7,191+18,09+7,2+17,7+7,2) |  |  |  | 15.922 | [14 empty] | VV | 2 | 2 | True | 0 | ROZPOCET
|  |  | "přístavba | [18 empty] | VV | 2 | 1 | True | 0 | ROZPOCET
|  |  | (3,37*2,7+9,105*2,7+3,190*2,7) |  |  |  | 42.296 | [14 empty] | VV | 2 | 2 | True | 0 | ROZPOCET
|  |  | "přístavba | [18 empty] | VV | 2 | 1 | True | 0 | ROZPOCET
|  |  | (3,37+9,105+3,190)*0,3 |  |  |  | 4.7 | [14 empty] | VV | 2 | 2 | True | 0 | ROZPOCET
|  |  | Součet |  |  |  | 62.918 | [14 empty] | VV | 2 | 4 | True | 1 | ROZPOCET
205 | K | 711832111 | Provedení izolace proti radonu a vodě na vodorovné ploše na sucho spojenými pásy |  |  | m2 | 214.676 | 0 |  | 0 |  |  |  | základní |  | 0 | 0.00064 | 0.13739 | 0 | 0 | 16 | K | 2 |  |  |  | ROZPOCET | 0 | 0 | 0 | 0 | 0 | 1 | 0 | 16 | 836838773
|  |  | "přízemí | [18 empty] | VV | 2 | 1 | True | 0 | ROZPOCET
|  |  | (127,92+3,9+5,53+3,79+1,13+1,22+6,07+1,22+5+16,6) |  |  |  | 172.38 | [14 empty] | VV | 2 | 2 | True | 0 | ROZPOCET
|  |  | "přístavba | [18 empty] | VV | 2 | 1 | True | 0 | ROZPOCET
|  |  | (3,37*2,7+9,105*2,7+3,190*2,7) |  |  |  | 42.296 | [14 empty] | VV | 2 | 2 | True | 0 | ROZPOCET
|  |  | Součet |  |  |  | 214.676 | [14 empty] | VV | 2 | 4 | True | 1 | ROZPOCET
206 | M | 283230380 | fólie hydroizolační nopová, šířka 2m |  |  | m2 | 537.035 | 0 |  | 0 |  |  |  | základní |  | 0 | 0.0006 | 0.32222 | 0 | 0 | 32 | M | 2 |  |  |  | ROZPOCET | 0 | 0 | 0 | 0 | 0 | 1 | 0 | 16 | -744037949
|  |  | 214,676+260,576 |  |  |  | 475.252 | [14 empty] | VV | 2 | 2 | True | 1 | ROZPOCET
207 | K | 998711103 | Přesun hmot tonážní pro izolace proti vodě, vlhkosti a plynům v objektech výšky do 60 m |  |  | t | 0.581 | 0 |  | 0 |  |  |  | základní |  | 0 | 0 | 0 | 0 | 0 | 16 | K | 2 |  |  |  | ROZPOCET | 0 | 0 | 0 | 0 | 0 | 1 | 0 | 16 | 1664949583
| 712 - Povlakové krytiny | [8 empty] | 0 | [5 empty] | 0 |  | 1.3733 |  | 0 | 2 | D | 1 |  |  |  | ROZPOCET | [6 empty] | 0
208 | K | 712391172 | Provedení povlakové krytiny střech do 10° ochranné textilní vrstvy |  |  | m2 | 75.859 | 0 |  | 0 |  |  |  | základní |  | 0 | 0 | 0 | 0 | 0 | 16 | K | 2 |  |  |  | ROZPOCET | 0 | 0 | 0 | 0 | 0 | 1 | 0 | 16 | 1763920417
|  |  | "přístavba | [18 empty] | VV | 2 | 1 | True | 0 | ROZPOCET
|  |  | (8,225*2,59+0,3*(8,225*2+2,59*2)+0,44*(3,4+3,19+8,225+8,225))*2 |  |  |  | 75.859 | [14 empty] | VV | 2 | 2 | True | 1 | ROZPOCET
209 | M | 693110040 | textilie netkaná (polypropylen) např. Filtek |  |  | m2 | 79.652 | 0 |  | 0 |  |  |  | základní |  | 0 | 0.00023 | 0.01832 | 0 | 0 | 32 | M | 2 |  |  |  | ROZPOCET | 0 | 0 | 0 | 0 | 0 | 1 | 0 | 16 | -2130506758
|  |  | "přístavba | [18 empty] | VV | 2 | 1 | True | 0 | ROZPOCET
|  |  | (8,225*2,59+0,3*(8,225*2+2,59*2)+0,44*(3,4+3,19+8,225+8,225))*2 |  |  |  | 75.859 | [14 empty] | VV | 2 | 2 | True | 1 | ROZPOCET
210 | K | 712771601 | Provedení ochranných pásů z praného říčního kameniva šířky do 500 mm, frakce 16-32mm |  |  | m3 | 1.065 | 0 |  | 0 |  |  |  | základní |  | 0 | 0 | 0 | 0 | 0 | 16 | K | 2 |  |  |  | ROZPOCET | 0 | 0 | 0 | 0 | 0 | 1 | 0 | 16 | 18998537
|  |  | "přístavba | [18 empty] | VV | 2 | 1 | True | 0 | ROZPOCET
|  |  | (8,225*2,59*0,10)/2 |  |  |  | 1.065 | [14 empty] | VV | 2 | 2 | True | 1 | ROZPOCET
211 | M | 583374030 | kamenivo dekorační (kačírek) frakce 16/32 |  |  | t | 1.355 | 0 |  | 0 |  |  |  | základní |  | 0 | 1 | 1.355 | 0 | 0 | 32 | M | 2 |  |  |  | ROZPOCET | 0 | 0 | 0 | 0 | 0 | 1 | 0 | 16 | -1932901751
|  |  | "přístavba | [18 empty] | VV | 2 | 1 | True | 0 | ROZPOCET
|  |  | ((8,225*2,59*0,10)/2)*1,272 |  |  |  | 1.355 | [14 empty] | VV | 2 | 2 | True | 1 | ROZPOCET
212 | K | 998712103 | Přesun hmot tonážní pro krytiny povlakové v objektech v do 24 m |  |  | t | 1.373 | 0 |  | 0 |  |  |  | základní |  | 0 | 0 | 0 | 0 | 0 | 16 | K | 2 |  |  |  | ROZPOCET | 0 | 0 | 0 | 0 | 0 | 1 | 0 | 16 | -557484053
| 713 - Izolace tepelné | [8 empty] | 0 | [5 empty] | 0 |  | 4.816 |  | 0 | 2 | D | 1 |  |  |  | ROZPOCET | [6 empty] | 0
213 | K | 713121111 | Montáž izolace tepelné podlah volně kladenými deskami 1 vrstva |  |  | m2 | 172.38 | 0 |  | 0 |  |  |  | základní |  | 0 | 0 | 0 | 0 | 0 | 16 | K | 2 |  |  |  | ROZPOCET | 0 | 0 | 0 | 0 | 0 | 1 | 0 | 16 | -1585448584
|  |  | "přízemí | [18 empty] | VV | 2 | 1 | True | 0 | ROZPOCET
|  |  | (127,92+3,9+5,53+3,79+1,13+1,22+6,07+1,22+5+16,6) |  |  |  | 172.38 | [14 empty] | VV | 2 | 2 | True | 1 | ROZPOCET
214 | M | 283764230 | deska z extrudovaného polystyrénu XPS 300 tl. 120 mm |  |  | m2 | 180.999 | 0 |  | 0 |  |  |  | základní |  | 0 | 0.0036 | 0.6516 | 0 | 0 | 32 | M | 2 |  |  |  | ROZPOCET | 0 | 0 | 0 | 0 | 0 | 1 | 0 | 16 | -1020045713
215 | K | 713131141 | Montáž izolace tepelné stěn a základů lepením celoplošně rohoží, pásů, dílců, desek |  |  | m2 | 65.291 | 0 |  | 0 |  |  |  | základní |  | 0 | 0.006 | 0.39175 | 0 | 0 | 16 | K | 2 |  |  |  | ROZPOCET | 0 | 0 | 0 | 0 | 0 | 1 | 0 | 16 | 1918932375
|  |  | 4,16*(3,4+9,105+3,19) |  |  |  | 65.291 | [14 empty] | VV | 2 | 2 | True | 1 | ROZPOCET
216 | M | 283764430 | deska z extrudovaného polystyrénu XPS 90 mm |  |  | m2 | 8.632 | 0 |  | 0 |  |  |  | základní |  | 0 | 0.003 | 0.025896 | 0 | 0 | 32 | M | 2 |  |  |  | ROZPOCET | 0 | 0 | 0 | 0 | 0 | 1 | 0 | 16 | -560801603
|  |  | 0,55*(3,4+9,105+3,19) |  |  |  | 8.632 | [14 empty] | VV | 2 | 2 | True | 1 | ROZPOCET
217 | M | 283764240 | deska z extrudovaného polystyrénu XPS 140 mm |  |  | m2 | 56.659 | 0 |  | 0 |  |  |  | základní |  | 0 | 0.0041 | 0.2323 | 0 | 0 | 32 | M | 2 |  |  |  | ROZPOCET | 0 | 0 | 0 | 0 | 0 | 1 | 0 | 16 | -1051239854
|  |  | "přístavba | [18 empty] | VV | 2 | 1 | True | 0 | ROZPOCET
|  |  | 3,61*(3,4+9,105+3,19) |  |  |  | 56.659 | [14 empty] | VV | 2 | 2 | True | 1 | ROZPOCET
218 | K | 71314112R | Montáž spádových desek EPS 150 S |  |  | m2 | 21.303 | 0 |  | 0 |  |  |  | základní |  | 0 | 0.00102 | 0.021729 | 0 | 0 | 16 | K | 2 |  |  |  | ROZPOCET | 0 | 0 | 0 | 0 | 0 | 1 | 0 | 16 | 2077472009
|  |  | "přístavba | [18 empty] | VV | 2 | 1 | True | 0 | ROZPOCET
|  |  | (8,225*2,59) |  |  |  | 21.303 | [14 empty] | VV | 2 | 2 | True | 1 | ROZPOCET
219 | M | 283759160 | deska z pěnového polystyrenu EPS 150 S 1000 x 500 x 1000 mm |  |  | m3 | 2.982 | 0 |  | 0 |  |  |  | základní |  | 0 | 0.025 | 0.07455 | 0 | 0 | 32 | M | 2 |  |  |  | ROZPOCET | 0 | 0 | 0 | 0 | 0 | 1 | 0 | 16 | 666136088
|  |  | "přístavba | [18 empty] | VV | 2 | 1 | True | 0 | ROZPOCET
|  |  | (8,225*2,59)*0,14 |  |  |  | 2.982 | [14 empty] | VV | 2 | 2 | True | 1 | ROZPOCET
220 | K | 713141131 | Montáž izolace tepelné střech plochých lepené za studena 1 vrstva rohoží, pásů, dílců, desek |  |  | m2 | 21.303 | 0 |  | 0 |  |  |  | základní |  | 0 | 0.00116 | 0.024711 | 0 | 0 | 16 | K | 2 |  |  |  | ROZPOCET | 0 | 0 | 0 | 0 | 0 | 1 | 0 | 16 | -2125272445
|  |  | "přístavba | [18 empty] | VV | 2 | 1 | True | 0 | ROZPOCET
|  |  | (8,225*2,59) |  |  |  | 21.303 | [14 empty] | VV | 2 | 2 | True | 1 | ROZPOCET
221 | M | 283759140 | deska z pěnového polystyrenu EPS 150 S 1000 x 500 x 100 mm |  |  | m2 | 21.303 | 0 |  | 0 |  |  |  | základní |  | 0 | 0.003 | 0.063909 | 0 | 0 | 32 | M | 2 |  |  |  | ROZPOCET | 0 | 0 | 0 | 0 | 0 | 1 | 0 | 16 | -605875771
|  |  | "přístavba | [18 empty] | VV | 2 | 1 | True | 0 | ROZPOCET
|  |  | (8,225*2,59) |  |  |  | 21.303 | [14 empty] | VV | 2 | 2 | True | 1 | ROZPOCET
222 | K | 713152134 | Montáž foukané tepelné izolace z chytré pěny tl do 180 mm střech šikmých sklon do 60° |  |  | m2 | 291.606 | 0 |  | 0 |  |  |  | základní |  | 0 | 0 | 0 | 0 | 0 | 16 | K | 2 |  |  |  | ROZPOCET | 0 | 0 | 0 | 0 | 0 | 1 | 0 | 16 | 1572909500
|  |  | "střecha | [18 empty] | VV | 2 | 1 | True | 0 | ROZPOCET
|  |  | 264 |  |  |  | 264 | [14 empty] | VV | 2 | 2 | True | 0 | ROZPOCET
|  |  | "vikýř | [18 empty] | VV | 2 | 1 | True | 0 | ROZPOCET
|  |  | (3,12*4,57+2*(2,28*1,62)) |  |  |  | 21.646 | [14 empty] | VV | 2 | 2 | True | 0 | ROZPOCET
|  |  | "stěny vikýřů" (2*1,7+4*0,64) |  |  |  | 5.96 | [14 empty] | VV | 2 | 2 | True | 0 | ROZPOCET
|  |  | Součet |  |  |  | 291.606 | [14 empty] | VV | 2 | 4 | True | 1 | ROZPOCET
223 | M | 590531020 | Tepelná izolace z chytré pěny-základní střešní tepelně-hydroizolační systém |  |  | m3 | 52.37 | 0 |  | 0 |  |  |  | základní |  | 0 | 0.06 | 3.1422 | 0 | 0 | 32 | M | 2 |  |  |  | ROZPOCET | 0 | 0 | 0 | 0 | 0 | 1 | 0 | 16 | -534860640
|  |  | "střecha | [18 empty] | VV | 2 | 1 | True | 0 | ROZPOCET
|  |  | 264*0,14+267*0,04 |  |  |  | 47.64 | [14 empty] | VV | 2 | 2 | True | 0 | ROZPOCET
|  |  | "vikýř | [18 empty] | VV | 2 | 1 | True | 0 | ROZPOCET
|  |  | (3,12*4,57+2*(2,28*1,62))*0,14+21,646*0,04 |  |  |  | 3.896 | [14 empty] | VV | 2 | 2 | True | 0 | ROZPOCET
|  |  | "stěny vikýřů" (2*1,7+4*0,64)*0,14 |  |  |  | 0.834 | [14 empty] | VV | 2 | 2 | True | 0 | ROZPOCET
|  |  | Součet |  |  |  | 52.37 | [14 empty] | VV | 2 | 4 | True | 1 | ROZPOCET
224 | K | 713291122 | Montáž izolace tepelné parotěsné zábrany stropů vrchem asfaltovým pásem |  |  | m2 | 37.929 | 0 |  | 0 |  |  |  | základní |  | 0 | 4e-05 | 0.0015172 | 0 | 0 | 16 | K | 2 |  |  |  | ROZPOCET | 0 | 0 | 0 | 0 | 0 | 1 | 0 | 16 | -1882217916
|  |  | "přístavba | [18 empty] | VV | 2 | 1 | True | 0 | ROZPOCET
|  |  | 8,225*2,59+0,3*(8,225*2+2,59*2)+0,44*(3,4+3,19+8,225+8,225) |  |  |  | 37.929 | [14 empty] | VV | 2 | 2 | True | 1 | ROZPOCET
225 | M | 628522540 | pás asfaltovaný modifikovaný SBS 40 Special mineral |  |  | m2 | 37.929 | 0 |  | 0 |  |  |  | základní |  | 0 | 0.0049 | 0.18585 | 0 | 0 | 32 | M | 2 |  |  |  | ROZPOCET | 0 | 0 | 0 | 0 | 0 | 1 | 0 | 16 | -1926259167
|  |  | "přístavba | [18 empty] | VV | 2 | 1 | True | 0 | ROZPOCET
|  |  | 8,225*2,59+0,3*(8,225*2+2,59*2)+0,44*(3,4+3,19+8,225+8,225) |  |  |  | 37.929 | [14 empty] | VV | 2 | 2 | True | 1 | ROZPOCET
226 | K | 998713103 | Přesun hmot tonážní pro izolace tepelné v objektech v do 24 m |  |  | t | 4.816 | 0 |  | 0 |  |  |  | základní |  | 0 | 0 | 0 | 0 | 0 | 16 | K | 2 |  |  |  | ROZPOCET | 0 | 0 | 0 | 0 | 0 | 1 | 0 | 16 | -232266468
| 72-74 - Vnitřní instalace | [8 empty] | 0 | [5 empty] | 0 |  | 0 |  | 0 | 2 | D | 1 |  |  |  | ROZPOCET | [6 empty] | 0
227 | K | 721-722R001 | Vnitřní kanalizace dle samostatného rozpočtu |  |  | kpl | 1 | 0 |  | 0 |  |  |  | základní |  | 0 | 0 | 0 | 0 | 0 | 16 | K | 2 |  |  |  | ROZPOCET | 0 | 0 | 0 | 0 | 0 | 1 | 0 | 16 | 509419266
228 | K | 721-722R002 | Vnitřní vodovod dle samostatného rozpočtu |  |  | kpl | 1 | 0 |  | 0 |  |  |  | základní |  | 0 | 0 | 0 | 0 | 0 | 16 | K | 2 |  |  |  | ROZPOCET | 0 | 0 | 0 | 0 | 0 | 1 | 0 | 16 | -1559399962
229 | K | 740R720 | Stavební přípmoce k rozvodům kanalizace a vodovodu (vysekání drážek a prostupů, zaomítání, začištění atd) |  |  | kpl | 1 | 0 |  | 0 |  |  |  | základní |  | 0 | 0 | 0 | 0 | 0 | 16 | K | 2 |  |  |  | ROZPOCET | 0 | 0 | 0 | 0 | 0 | 1 | 0 | 16 | 1495258369
|  |  | 1 |  |  |  | 1 | [14 empty] | VV | 2 | 2 | True | 1 | ROZPOCET
230 | K | 720R00002 | Vnitřní rozvody plynu dle samostatného rozpočtu |  |  | kpl | 1 | 0 |  | 0 |  |  |  | základní |  | 0 | 0 | 0 | 0 | 0 | 16 | K | 2 |  |  |  | ROZPOCET | 0 | 0 | 0 | 0 | 0 | 1 | 0 | 16 | -213588254
231 | K | 740R7203 | Stavební přípmoce k rozvodům plynu (vysekání drážek a prostupů, zaomítání, začištění atd) |  |  | kpl | 1 | 0 |  | 0 |  |  |  | základní |  | 0 | 0 | 0 | 0 | 0 | 16 | K | 2 |  |  |  | ROZPOCET | 0 | 0 | 0 | 0 | 0 | 1 | 0 | 16 | -141148621
|  |  | 1 |  |  |  | 1 | [14 empty] | VV | 2 | 2 | True | 1 | ROZPOCET
232 | K | 725R00001 | Dodávka + montáž zařizovacích předmětů |  |  | kpl | 1 | 0 |  | 0 |  |  |  | základní |  | 0 | 0 | 0 | 0 | 0 | 16 | K | 2 |  |  |  | ROZPOCET | 0 | 0 | 0 | 0 | 0 | 1 | 0 | 16 | -287807688
233 | K | 740R725 | Stavební přípmoce k zařizovacím předmětům (vysekání drážek a prostupů, zaomítání, začištění atd) |  |  | kpl | 1 | 0 |  | 0 |  |  |  | základní |  | 0 | 0 | 0 | 0 | 0 | 16 | K | 2 |  |  |  | ROZPOCET | 0 | 0 | 0 | 0 | 0 | 1 | 0 | 16 | -1973514224
|  |  | 1 |  |  |  | 1 | [14 empty] | VV | 2 | 2 | True | 1 | ROZPOCET
234 | K | 730R00001 | Ústřední vytápění - kotelny - dle samostatného rozpočtu |  |  | kpl | 1 | 0 |  | 0 |  |  |  | základní |  | 0 | 0 | 0 | 0 | 0 | 16 | K | 2 |  |  |  | ROZPOCET | 0 | 0 | 0 | 0 | 0 | 1 | 0 | 16 | -985151158
235 | K | 730R00002 | Ústřední vytápění - potrubí - dle samostatného rozpočtu |  |  | kpl | 1 | 0 |  | 0 |  |  |  | základní |  | 0 | 0 | 0 | 0 | 0 | 16 | K | 2 |  |  |  | ROZPOCET | 0 | 0 | 0 | 0 | 0 | 1 | 0 | 16 | 527342953
236 | K | 735R00001 | Otopná tělesa - dle samostatného rozpočtu |  |  | kpl | 1 | 0 |  | 0 |  |  |  | základní |  | 0 | 0 | 0 | 0 | 0 | 16 | K | 2 |  |  |  | ROZPOCET | 0 | 0 | 0 | 0 | 0 | 1 | 0 | 16 | -1887866114
237 | K | 740R730 | Stavební přípmoce k vytápění + otop. tělesům (vysekání drážek a prostupů, zaomítání, začištění atd) |  |  | kpl | 1 | 0 |  | 0 |  |  |  | základní |  | 0 | 0 | 0 | 0 | 0 | 16 | K | 2 |  |  |  | ROZPOCET | 0 | 0 | 0 | 0 | 0 | 1 | 0 | 16 | -552174901
238 | K | 740R00002 | Montáž + dodávka vzduchotechniky dle samostatného rozpočtu |  |  | kpl | 1 | 0 |  | 0 |  |  |  | základní |  | 0 | 0 | 0 | 0 | 0 | 16 | K | 2 |  |  |  | ROZPOCET | 0 | 0 | 0 | 0 | 0 | 1 | 0 | 16 | -1387291682
239 | K | 740R7402 | Stavební přípmoce k rozvodům vzduchotechniky (vysekání drážek a prostupů, zaomítání, začištění atd) |  |  | kpl | 1 | 0 |  | 0 |  |  |  | základní |  | 0 | 0 | 0 | 0 | 0 | 16 | K | 2 |  |  |  | ROZPOCET | 0 | 0 | 0 | 0 | 0 | 1 | 0 | 16 | 447027018
| 762 - Konstrukce tesařské | [8 empty] | 0 | [5 empty] | 0 |  | 8.0017 |  | 12.8371 | 2 | D | 1 |  |  |  | ROZPOCET | [6 empty] | 0
240 | K | 762331813 | Demontáž vázaných kcí krovů z hranolů průřezové plochy do 288 cm2 |  |  | m | 237.52 | 0 |  | 0 |  |  |  | základní |  | 0 | 0 | 0 | 0.024 | 5.7005 | 16 | K | 2 |  |  |  | ROZPOCET | 0 | 0 | 0 | 0 | 0 | 1 | 0 | 16 | -801397981
|  |  | " D.1.1.b.5 | [18 empty] | VV | 2 | 1 | True | 0 | ROZPOCET
|  |  | 1,5*7+3,14*4+3,4*4+3,43*4+5,16*4+6,45*2+6,87*12+5,93*12 |  |  |  | 237.52 | [14 empty] | VV | 2 | 2 | True | 1 | ROZPOCET
241 | K | 762342812 | Demontáž laťování střech z latí osové vzdálenosti do 0,50 m |  |  | m2 | 273.96 | 0 |  | 0 |  |  |  | základní |  | 0 | 0 | 0 | 0.005 | 1.3698 | 16 | K | 2 |  |  |  | ROZPOCET | 0 | 0 | 0 | 0 | 0 | 1 | 0 | 16 | -710129621
|  |  | 273,96 |  |  |  | 273.96 | [14 empty] | VV | 2 | 2 | True | 1 | ROZPOCET
242 | K | 762811811 | Demontáž záklopů stropů z hrubých prken tl do 32 mm |  |  | m2 | 132.168 | 0 |  | 0 |  |  |  | základní |  | 0 | 0 | 0 | 0.014 | 1.8504 | 16 | K | 2 |  |  |  | ROZPOCET | 0 | 0 | 0 | 0 | 0 | 1 | 0 | 16 | 118117558
|  |  | 7,29*18,13 |  |  |  | 132.168 | [14 empty] | VV | 2 | 2 | True | 0 | ROZPOCET
243 | K | 762822830 | Demontáž stropních trámů z hraněného řeziva průřezové plochy do 450 cm2 |  |  | m | 156.66 | 0 |  | 0 |  |  |  | základní |  | 0 | 0 | 0 | 0.025 | 3.9165 | 16 | K | 2 |  |  |  | ROZPOCET | 0 | 0 | 0 | 0 | 0 | 1 | 0 | 16 | 402954834
|  |  | 21*3,64+21*3,82 |  |  |  | 156.66 | [14 empty] | VV | 2 | 2 | True | 0 | ROZPOCET
244 | K | 762332132 | Montáž vázaných kcí krovů pravidelných z hraněného řeziva průřezové plochy do 224 cm2 |  |  | m | 246.49 | 0 |  | 0 |  |  |  | základní |  | 0 | 0 | 0 | 0 | 0 | 16 | K | 2 |  |  |  | ROZPOCET | 0 | 0 | 0 | 0 | 0 | 1 | 0 | 16 | 1145188995
|  |  | "pozednice | [18 empty] | VV | 2 | 1 | True | 0 | ROZPOCET
|  |  | 4,8+13,1+1,1+10,7 |  |  |  | 29.7 | [14 empty] | VV | 2 | 2 | True | 0 | ROZPOCET
|  |  | "kleštiny | [18 empty] | VV | 2 | 1 | True | 0 | ROZPOCET
|  |  | 4,41*16+4,68*2+6,5*8+0,94*24 |  |  |  | 154.48 | [14 empty] | VV | 2 | 2 | True | 0 | ROZPOCET
|  |  | "pásek | [18 empty] | VV | 2 | 1 | True | 0 | ROZPOCET
|  |  | 0,8*12 |  |  |  | 9.6 | [14 empty] | VV | 2 | 2 | True | 0 | ROZPOCET
|  |  | "krokev vikýř | [18 empty] | VV | 2 | 1 | True | 0 | ROZPOCET
|  |  | 2,26*4+3,12*5 |  |  |  | 24.64 | [14 empty] | VV | 2 | 2 | True | 0 | ROZPOCET
|  |  | "sloupek vikýř | [18 empty] | VV | 2 | 1 | True | 0 | ROZPOCET
|  |  | 1,7*6+1,07*2+0,59*2+0,86*4+0,6*4+0,2*4 |  |  |  | 20.16 | [14 empty] | VV | 2 | 2 | True | 0 | ROZPOCET
|  |  | "vaznice vikýř | [18 empty] | VV | 2 | 1 | True | 0 | ROZPOCET
|  |  | 1,62+1,62+4,67 |  |  |  | 7.91 | [14 empty] | VV | 2 | 2 | True | 0 | ROZPOCET
|  |  | Součet |  |  |  | 246.49 | [14 empty] | VV | 2 | 4 | True | 1 | ROZPOCET
245 | K | 762332133 | Montáž vázaných kcí krovů pravidelných z hraněného řeziva průřezové plochy do 288 cm2 |  |  | m | 287.5 | 0 |  | 0 |  |  |  | základní |  | 0 | 0 | 0 | 0 | 0 | 16 | K | 2 |  |  |  | ROZPOCET | 0 | 0 | 0 | 0 | 0 | 1 | 0 | 16 | -873142540
|  |  | 6,63*12+6,49*12+5,1*4+3,53*4+1,9*4+6,7*2+5,35*4+3,57*4+2,04*4 |  |  |  | 256.8 | [14 empty] | VV | 2 | 2 | True | 0 | ROZPOCET
|  |  | "sloupek | [18 empty] | VV | 2 | 1 | True | 0 | ROZPOCET
|  |  | 3,07*10 |  |  |  | 30.7 | [14 empty] | VV | 2 | 2 | True | 0 | ROZPOCET
246 | K | 762332134 | Montáž vázaných kcí krovů pravidelných z hraněného řeziva průřezové plochy do 450 cm2 |  |  | m | 32.38 | 0 |  | 0 |  |  |  | základní |  | 0 | 0 | 0 | 0 | 0 | 16 | K | 2 |  |  |  | ROZPOCET | 0 | 0 | 0 | 0 | 0 | 1 | 0 | 16 | -636758222
|  |  | "vaznice | [18 empty] | VV | 2 | 1 | True | 0 | ROZPOCET
|  |  | 14,25+3,3+4,8+3,16+6,87 |  |  |  | 32.38 | [14 empty] | VV | 2 | 2 | True | 1 | ROZPOCET
247 | M | 605121210 | řezivo jehličnaté hranol jakost I-II délka 4 - 7 m |  |  | m3 | 6.898 | 0 |  | 0 |  |  |  | základní |  | 0 | 0.55 | 3.7939 | 0 | 0 | 32 | M | 2 |  |  |  | ROZPOCET | 0 | 0 | 0 | 0 | 0 | 1 | 0 | 16 | -2146770438
|  |  | "pozednice | [18 empty] | VV | 2 | 1 | True | 0 | ROZPOCET
|  |  | (4,8+13,1+10,7)*0,16*0,12 |  |  |  | 0.549 | [14 empty] | VV | 2 | 2 | True | 0 | ROZPOCET
|  |  | "kleštiny | [18 empty] | VV | 2 | 1 | True | 0 | ROZPOCET
|  |  | (4,41*16+4,68*2+6,5*8)*0,08*0,16 |  |  |  | 1.689 | [14 empty] | VV | 2 | 2 | True | 0 | ROZPOCET
|  |  | "vaznice vikýř | [18 empty] | VV | 2 | 1 | True | 0 | ROZPOCET
|  |  | 4,67*0,12*0,14 |  |  |  | 0.078 | [14 empty] | VV | 2 | 2 | True | 0 | ROZPOCET
|  |  | " krokev | [18 empty] | VV | 2 | 1 | False | 0 | ROZPOCET
|  |  | (6,63*12+6,49*12+5,1*4+3,53*4+6,7*2+5,35*4+3,57*4)*0,16*0,16 |  |  |  | 6.171 | [14 empty] | VV | 2 | 2 | True | 0 | ROZPOCET
|  |  | "vaznice | [18 empty] | VV | 2 | 1 | True | 0 | ROZPOCET
|  |  | (14,25+4,8+6,87)*0,18*0,24 |  |  |  | 1.12 | [14 empty] | VV | 2 | 2 | True | 0 | ROZPOCET
|  |  | Mezisoučet |  |  |  | 9.607 | [14 empty] | VV | 2 | 3 | True | 0 | ROZPOCET
|  |  | 9,607-2,709 |  |  |  | 6.898 | [14 empty] | VV | 2 | 2 | True | 1 | ROZPOCET
248 | M | 605121110 | řezivo jehličnaté hranol jakost I-II délka 2 - 3,5 m |  |  | m3 | 1.756 | 0 |  | 0 |  |  |  | základní |  | 0 | 0.55 | 0.9658 | 0 | 0 | 32 | M | 2 |  |  |  | ROZPOCET | 0 | 0 | 0 | 0 | 0 | 1 | 0 | 16 | -589151282
|  |  | "pozednice | [18 empty] | VV | 2 | 1 | True | 0 | ROZPOCET
|  |  | (1,1)*0,16*0,12 |  |  |  | 0.021 | [14 empty] | VV | 2 | 2 | True | 0 | ROZPOCET
|  |  | "kleštiny | [18 empty] | VV | 2 | 1 | True | 0 | ROZPOCET
|  |  | (0,94*24)*0,08*0,16 |  |  |  | 0.289 | [14 empty] | VV | 2 | 2 | True | 0 | ROZPOCET
|  |  | "pásek | [18 empty] | VV | 2 | 1 | True | 0 | ROZPOCET
|  |  | (0,8*12)*0,12*0,14 |  |  |  | 0.161 | [14 empty] | VV | 2 | 2 | True | 0 | ROZPOCET
|  |  | "krokev vikýř | [18 empty] | VV | 2 | 1 | True | 0 | ROZPOCET
|  |  | (2,26*4+3,12*5)*0,12*0,16 |  |  |  | 0.473 | [14 empty] | VV | 2 | 2 | True | 0 | ROZPOCET
|  |  | "sloupek vikýř | [18 empty] | VV | 2 | 1 | True | 0 | ROZPOCET
|  |  | (1,7*6+1,07*2+0,59*2+0,86*4+0,6*4+0,2*4)*0,12*0,12 |  |  |  | 0.29 | [14 empty] | VV | 2 | 2 | True | 0 | ROZPOCET
|  |  | "vaznice vikýř | [18 empty] | VV | 2 | 1 | True | 0 | ROZPOCET
|  |  | (1,62+1,62)*0,12*0,14 |  |  |  | 0.054 | [14 empty] | VV | 2 | 2 | True | 0 | ROZPOCET
|  |  | " krokev | [18 empty] | VV | 2 | 1 | False | 0 | ROZPOCET
|  |  | (1,9*4+2,04*4)*0,16*0,16 |  |  |  | 0.403 | [14 empty] | VV | 2 | 2 | True | 0 | ROZPOCET
|  |  | "sloupek | [18 empty] | VV | 2 | 1 | True | 0 | ROZPOCET
|  |  | (3,07*10)*0,16*0,16 |  |  |  | 0.786 | [14 empty] | VV | 2 | 2 | True | 0 | ROZPOCET
|  |  | "vaznice | [18 empty] | VV | 2 | 1 | True | 0 | ROZPOCET
|  |  | (3,3+3,16)*0,18*0,24 |  |  |  | 0.279 | [14 empty] | VV | 2 | 2 | True | 0 | ROZPOCET
|  |  | Mezisoučet |  |  |  | 2.756 | [14 empty] | VV | 2 | 3 | True | 0 | ROZPOCET
|  |  | 2,756-1 |  |  |  | 1.756 | [14 empty] | VV | 2 | 2 | True | 1 | ROZPOCET
249 | K | 762341250 | Montáž bednění střech rovných a šikmých sklonu do 60° z hoblovaných prken |  |  | m2 | 295.918 | 0 |  | 0 |  |  |  | základní |  | 0 | 0 | 0 | 0 | 0 | 16 | K | 2 |  |  |  | ROZPOCET | 0 | 0 | 0 | 0 | 0 | 1 | 0 | 16 | 1537494633
|  |  | "vikýř | [18 empty] | VV | 2 | 1 | True | 0 | ROZPOCET
|  |  | 3,12*4,67+2*(2,28*1,62) |  |  |  | 21.958 | [14 empty] | VV | 2 | 2 | True | 0 | ROZPOCET
|  |  | (273,96) |  |  |  | 273.96 | [14 empty] | VV | 2 | 2 | True | 0 | ROZPOCET
|  |  | Součet |  |  |  | 295.918 | [14 empty] | VV | 2 | 4 | True | 1 | ROZPOCET
250 | M | 605151110 | řezivo jehličnaté boční prkno jakost I.-II. 2 - 3 cm |  |  | m3 | 0.621 | 0 |  | 0 |  |  |  | základní |  | 0 | 0.55 | 0.34155 | 0 | 0 | 32 | M | 2 |  |  |  | ROZPOCET | 0 | 0 | 0 | 0 | 0 | 1 | 0 | 16 | -1438766213
|  |  | (2,3*5,76+(2,57*1,45)*2)*0,03 |  |  |  | 0.621 | [14 empty] | VV | 2 | 2 | True | 1 | ROZPOCET
251 | K | 762342211 | Montáž laťování na střechách jednoduchých sklonu do 60° osové vzdálenosti do 155 mm |  |  | m2 | 295.918 | 0 |  | 0 |  |  |  | základní |  | 0 | 0 | 0 | 0 | 0 | 16 | K | 2 |  |  |  | ROZPOCET | 0 | 0 | 0 | 0 | 0 | 1 | 0 | 16 | 841479854
|  |  | "vikýř | [18 empty] | VV | 2 | 1 | True | 0 | ROZPOCET
|  |  | 3,12*4,67+2*(2,28*1,62) |  |  |  | 21.958 | [14 empty] | VV | 2 | 2 | True | 0 | ROZPOCET
|  |  | (273,96) |  |  |  | 273.96 | [14 empty] | VV | 2 | 2 | True | 0 | ROZPOCET
|  |  | Součet |  |  |  | 295.918 | [14 empty] | VV | 2 | 4 | True | 1 | ROZPOCET
252 | M | 605141010 | řezivo jehličnaté lať jakost I 10 - 25 cm2 |  |  | m3 | 4.778 | 0 |  | 0 |  |  |  | základní |  | 0 | 0.55 | 2.6279 | 0 | 0 | 32 | M | 2 |  |  |  | ROZPOCET | 0 | 0 | 0 | 0 | 0 | 1 | 0 | 16 | 1284473030
|  |  | "latě | [18 empty] | VV | 2 | 1 | True | 0 | ROZPOCET
|  |  | ((17,7+5,1)*0,04*0,06)*64 |  |  |  | 3.502 | [14 empty] | VV | 2 | 2 | True | 0 | ROZPOCET
|  |  | "kontralatě | [18 empty] | VV | 2 | 1 | True | 0 | ROZPOCET
|  |  | (5,14*50+3,45*40+3,25*42)*0,04*0,06 |  |  |  | 1.276 | [14 empty] | VV | 2 | 2 | True | 0 | ROZPOCET
|  |  | Součet |  |  |  | 4.778 | [14 empty] | VV | 2 | 4 | True | 1 | ROZPOCET
253 | K | 762083121 | Impregnace řeziva proti dřevokaznému hmyzu, houbám a plísním máčením třída ohrožení 1 a 2 |  |  | m3 | 17.762 | 0 |  | 0 |  |  |  | základní |  | 0 | 0.00108 | 0.019183 | 0 | 0 | 16 | K | 2 |  |  |  | ROZPOCET | 0 | 0 | 0 | 0 | 0 | 1 | 0 | 16 | 1416392198
|  |  | "pozednice | [18 empty] | VV | 2 | 1 | True | 0 | ROZPOCET
|  |  | (4,8+13,1+10,7)*0,16*0,12 |  |  |  | 0.549 | [14 empty] | VV | 2 | 2 | True | 0 | ROZPOCET
|  |  | "kleštiny | [18 empty] | VV | 2 | 1 | True | 0 | ROZPOCET
|  |  | (4,41*16+4,68*2+6,5*8)*0,08*0,16 |  |  |  | 1.689 | [14 empty] | VV | 2 | 2 | True | 0 | ROZPOCET
|  |  | "vaznice vikýř | [18 empty] | VV | 2 | 1 | True | 0 | ROZPOCET
|  |  | 4,67*0,12*0,14 |  |  |  | 0.078 | [14 empty] | VV | 2 | 2 | True | 0 | ROZPOCET
|  |  | " krokev | [18 empty] | VV | 2 | 1 | False | 0 | ROZPOCET
|  |  | (6,63*12+6,49*12+5,1*4+3,53*4+6,7*2+5,35*4+3,57*4)*0,16*0,16 |  |  |  | 6.171 | [14 empty] | VV | 2 | 2 | True | 0 | ROZPOCET
|  |  | "vaznice | [18 empty] | VV | 2 | 1 | True | 0 | ROZPOCET
|  |  | (14,25+4,8+6,87)*0,18*0,24 |  |  |  | 1.12 | [14 empty] | VV | 2 | 2 | True | 0 | ROZPOCET
|  |  | "pozednice | [18 empty] | VV | 2 | 1 | True | 0 | ROZPOCET
|  |  | (1,1)*0,16*0,12 |  |  |  | 0.021 | [14 empty] | VV | 2 | 2 | True | 0 | ROZPOCET
|  |  | "kleštiny | [18 empty] | VV | 2 | 1 | True | 0 | ROZPOCET
|  |  | (0,94*24)*0,08*0,16 |  |  |  | 0.289 | [14 empty] | VV | 2 | 2 | True | 0 | ROZPOCET
|  |  | "pásek | [18 empty] | VV | 2 | 1 | True | 0 | ROZPOCET
|  |  | (0,8*12)*0,12*0,14 |  |  |  | 0.161 | [14 empty] | VV | 2 | 2 | True | 0 | ROZPOCET
|  |  | "krokev vikýř | [18 empty] | VV | 2 | 1 | True | 0 | ROZPOCET
|  |  | (2,26*4+3,12*5)*0,12*0,16 |  |  |  | 0.473 | [14 empty] | VV | 2 | 2 | True | 0 | ROZPOCET
|  |  | "sloupek vikýř | [18 empty] | VV | 2 | 1 | True | 0 | ROZPOCET
|  |  | (1,7*6+1,07*2+0,59*2+0,86*4+0,6*4+0,2*4)*0,12*0,12 |  |  |  | 0.29 | [14 empty] | VV | 2 | 2 | True | 0 | ROZPOCET
|  |  | "vaznice vikýř | [18 empty] | VV | 2 | 1 | True | 0 | ROZPOCET
|  |  | (1,62+1,62)*0,12*0,14 |  |  |  | 0.054 | [14 empty] | VV | 2 | 2 | True | 0 | ROZPOCET
|  |  | " krokev | [18 empty] | VV | 2 | 1 | False | 0 | ROZPOCET
|  |  | (1,9*4+2,04*4)*0,16*0,16 |  |  |  | 0.403 | [14 empty] | VV | 2 | 2 | True | 0 | ROZPOCET
|  |  | "sloupek | [18 empty] | VV | 2 | 1 | True | 0 | ROZPOCET
|  |  | (3,07*10)*0,16*0,16 |  |  |  | 0.786 | [14 empty] | VV | 2 | 2 | True | 0 | ROZPOCET
|  |  | "vaznice | [18 empty] | VV | 2 | 1 | True | 0 | ROZPOCET
|  |  | (3,3+3,16)*0,18*0,24 |  |  |  | 0.279 | [14 empty] | VV | 2 | 2 | True | 0 | ROZPOCET
|  |  | (2,3*5,76+(2,57*1,45)*2)*0,03 |  |  |  | 0.621 | [14 empty] | VV | 2 | 2 | True | 0 | ROZPOCET
|  |  | "latě | [18 empty] | VV | 2 | 1 | True | 0 | ROZPOCET
|  |  | ((17,7+5,1)*0,04*0,06)*64 |  |  |  | 3.502 | [14 empty] | VV | 2 | 2 | True | 0 | ROZPOCET
|  |  | "kontralatě | [18 empty] | VV | 2 | 1 | True | 0 | ROZPOCET
|  |  | (5,14*50+3,45*40+3,25*42)*0,04*0,06 |  |  |  | 1.276 | [14 empty] | VV | 2 | 2 | True | 0 | ROZPOCET
|  |  | Součet |  |  |  | 17.762 | [14 empty] | VV | 2 | 4 | True | 1 | ROZPOCET
254 | K | 762395000 | Spojovací prostředky pro montáž krovu, bednění, laťování, světlíky, klíny |  |  | m3 | 10.84 | 0 |  | 0 |  |  |  | základní |  | 0 | 0.02337 | 0.25333 | 0 | 0 | 16 | K | 2 |  |  |  | ROZPOCET | 0 | 0 | 0 | 0 | 0 | 1 | 0 | 16 | -774913352
|  |  | 10,84 |  |  |  | 10.84 | [14 empty] | VV | 2 | 2 | True | 1 | ROZPOCET
255 | K | 998762103 | Přesun hmot tonážní pro kce tesařské v objektech v do 24 m |  |  | t | 8.002 | 0 |  | 0 |  |  |  | základní |  | 0 | 0 | 0 | 0 | 0 | 16 | K | 2 |  |  |  | ROZPOCET | 0 | 0 | 0 | 0 | 0 | 1 | 0 | 16 | 1589536434
| 763 - Konstrukce suché výstavby | [8 empty] | 0 | [5 empty] | 0 |  | 11.5054 |  | 0 | 2 | D | 1 |  |  |  | ROZPOCET | [6 empty] | 0
256 | K | 763111318 | SDK příčka tl 125 mm profil CW+UW 100 desky 1xA 12,5 TI 100 mm EI 30 Rw 48 dB |  |  | m2 | 17.596 | 0 |  | 0 |  |  |  | základní |  | 0 | 0.02687 | 0.4728 | 0 | 0 | 16 | K | 2 |  |  |  | ROZPOCET | 0 | 0 | 0 | 0 | 0 | 1 | 0 | 16 | -786567813
|  |  | "3.10 | [18 empty] | VV | 2 | 1 | True | 0 | ROZPOCET
|  |  | 4,4*2,5+2,4*2,5+1,3*1,85-(0,9*2,01) |  |  |  | 17.596 | [14 empty] | VV | 2 | 2 | True | 1 | ROZPOCET
257 | K | 763111336 | SDK příčka tl 125 mm profil CW+UW 100 desky 1xH2 12,5 TI 80 mm EI 30 Rw 48 dB |  |  | m2 | 23.326 | 0 |  | 0 |  |  |  | základní |  | 0 | 0.0275 | 0.64147 | 0 | 0 | 16 | K | 2 |  |  |  | ROZPOCET | 0 | 0 | 0 | 0 | 0 | 1 | 0 | 16 | 708476151
|  |  | "3.07 | [18 empty] | VV | 2 | 1 | True | 0 | ROZPOCET
|  |  | 1,3*1,85+0,915*2,5+2,13*2,5+1,3*1,85+0,86*2,5-(0,8*2,01+0,8*2,01) |  |  |  | 11.357 | [14 empty] | VV | 2 | 2 | True | 0 | ROZPOCET
|  |  | "3.03 | [18 empty] | VV | 2 | 1 | True | 0 | ROZPOCET
|  |  | 1,3*1,85+1,05*2,5+1,3*1,85+1,05*2,5+2,05*2,5-2*(0,8*2,01) |  |  |  | 11.969 | [14 empty] | VV | 2 | 2 | True | 0 | ROZPOCET
|  |  | Součet |  |  |  | 23.326 | [14 empty] | VV | 2 | 4 | True | 1 | ROZPOCET
258 | K | 763111718 | SDK příčka úprava styku příčky a podhledu separační páskou a silikonováním |  |  | m | 21.355 | 0 |  | 0 |  |  |  | základní |  | 0 | 4e-05 | 0.0008542 | 0 | 0 | 16 | K | 2 |  |  |  | ROZPOCET | 0 | 0 | 0 | 0 | 0 | 1 | 0 | 16 | 1815386106
|  |  | "3.10 | [18 empty] | VV | 2 | 1 | True | 0 | ROZPOCET
|  |  | 4,4+2,4+1,3 |  |  |  | 8.1 | [14 empty] | VV | 2 | 2 | True | 0 | ROZPOCET
|  |  | "3.07 | [18 empty] | VV | 2 | 1 | True | 0 | ROZPOCET
|  |  | 1,3+0,915+2,13+1,3+0,86 |  |  |  | 6.505 | [14 empty] | VV | 2 | 2 | True | 0 | ROZPOCET
|  |  | "3.03 | [18 empty] | VV | 2 | 1 | True | 0 | ROZPOCET
|  |  | 1,3+1,05+1,3+1,05+2,05 |  |  |  | 6.75 | [14 empty] | VV | 2 | 2 | True | 0 | ROZPOCET
|  |  | Součet |  |  |  | 21.355 | [14 empty] | VV | 2 | 4 | True | 1 | ROZPOCET
259 | K | 763113335 | SDK příčka instalační tl 220 mm zdvojený profil CW+UW 50 desky 2xH2DF 12,5 TI 40 mm EI 90 52 dB |  |  | m2 | 43.345 | 0 |  | 0 |  |  |  | základní |  | 0 | 0.05232 | 2.2678 | 0 | 0 | 16 | K | 2 |  |  |  | ROZPOCET | 0 | 0 | 0 | 0 | 0 | 1 | 0 | 16 | -1432046407
|  |  | "3.09+3.10 | [18 empty] | VV | 2 | 1 | True | 0 | ROZPOCET
|  |  | (2,4+3,8)*0,965+(7,8+3,78+1,025)*1,125+2,5*0,66+5,5*0,83+1,2*0,965 |  |  |  | 27.537 | [14 empty] | VV | 2 | 2 | True | 0 | ROZPOCET
|  |  | "obvod | [18 empty] | VV | 2 | 1 | True | 0 | ROZPOCET
|  |  | 7,61*1,2+2,61*1,2+1,39*1,2+2,26*0,83 |  |  |  | 15.808 | [14 empty] | VV | 2 | 2 | True | 0 | ROZPOCET
|  |  | Součet |  |  |  | 43.345 | [14 empty] | VV | 2 | 4 | True | 1 | ROZPOCET
260 | K | 763114246 | SDK příčka mezibytová bezpečnostní tl 255 mm 1xplech zdvojený profil CW+UW100 desky 2xH2DF12,5 TI50+50EI90 61dB |  |  | m2 | 22.983 | 0 |  | 0 |  |  |  | základní |  | 0 | 0.0771 | 1.772 | 0 | 0 | 16 | K | 2 |  |  |  | ROZPOCET | 0 | 0 | 0 | 0 | 0 | 1 | 0 | 16 | 1654665042
|  |  | "3.08+3.04 | [18 empty] | VV | 2 | 1 | True | 0 | ROZPOCET
|  |  | (3,07+1,3+1,3)*2,5-(1*2,01+1*2,01)+1,3*1,85+0,665*2,5 |  |  |  | 14.223 | [14 empty] | VV | 2 | 2 | True | 0 | ROZPOCET
|  |  | "obvod | [18 empty] | VV | 2 | 1 | True | 0 | ROZPOCET
|  |  | 7,3*1,2 |  |  |  | 8.76 | [14 empty] | VV | 2 | 2 | True | 0 | ROZPOCET
|  |  | Součet |  |  |  | 22.983 | [14 empty] | VV | 2 | 4 | True | 1 | ROZPOCET
261 | K | 763131431 | SDK podhled deska 1xDF 12,5 bez TI dvouvrstvá spodní kce profil CD+UD |  |  | m2 | 129.32 | 0 |  | 0 |  |  |  | základní |  | 0 | 0.01379 | 1.7833 | 0 | 0 | 16 | K | 2 |  |  |  | ROZPOCET | 0 | 0 | 0 | 0 | 0 | 1 | 0 | 16 | 1110527190
|  |  | "nad 2.NP | [18 empty] | VV | 2 | 1 | True | 0 | ROZPOCET
|  |  | 5,6+3+3,88+8,18+3,71+13,06+27,4+3,49+2,75+58,25 |  |  |  | 129.32 | [14 empty] | VV | 2 | 2 | True | 1 | ROZPOCET
262 | K | 763131571 | SDK podhled deska 1xH2DF 12,5 bez TI jednovrstvá spodní kce profil CD+UD |  |  | m2 | 13.34 | 0 |  | 0 |  |  |  | základní |  | 0 | 0.01415 | 0.18876 | 0 | 0 | 16 | K | 2 |  |  |  | ROZPOCET | 0 | 0 | 0 | 0 | 0 | 1 | 0 | 16 | -913819168
|  |  | "nad 2.NP | [18 empty] | VV | 2 | 1 | True | 0 | ROZPOCET
|  |  | 4,99+1,73+4,51+2,11 |  |  |  | 13.34 | [14 empty] | VV | 2 | 2 | True | 1 | ROZPOCET
263 | K | 763131714 | SDK podhled základní penetrační nátěr |  |  | m2 | 310.916 | 0 |  | 0 |  |  |  | základní |  | 0 | 0.0001 | 0.031092 | 0 | 0 | 16 | K | 2 |  |  |  | ROZPOCET | 0 | 0 | 0 | 0 | 0 | 1 | 0 | 16 | -2093123434
|  |  | "S1+S2 | [18 empty] | VV | 2 | 1 | True | 0 | ROZPOCET
|  |  | (2,182+1,91+4,4)*17,73 |  |  |  | 150.563 | [14 empty] | VV | 2 | 2 | True | 0 | ROZPOCET
|  |  | -(15,332+2,02*2,3+2,02*2,02) |  |  |  | -24.058 | [14 empty] | VV | 2 | 2 | True | 0 | ROZPOCET
|  |  | "vikýř S3 | [18 empty] | VV | 2 | 1 | True | 0 | ROZPOCET
|  |  | 2,3*4+(2,4*2,8)*2 |  |  |  | 22.64 | [14 empty] | VV | 2 | 2 | True | 0 | ROZPOCET
|  |  | "3.03+3.04+3.08+3.07 | [18 empty] | VV | 2 | 1 | True | 0 | ROZPOCET
|  |  | 2,64*9,55-(1,9*5,2)+2*1,65+1,64*5,28 |  |  |  | 27.291 | [14 empty] | VV | 2 | 2 | True | 0 | ROZPOCET
|  |  | "P05 nad 2.NP | [18 empty] | VV | 2 | 1 | True | 0 | ROZPOCET
|  |  | (5,6+3+3,88+3,71+4,99+1,73+13,06+27,4+3,49+2,75+4,51+2,11+58,25) |  |  |  | 134.48 | [14 empty] | VV | 2 | 2 | True | 0 | ROZPOCET
|  |  | Součet |  |  |  | 310.916 | [14 empty] | VV | 2 | 4 | True | 1 | ROZPOCET
264 | K | 763161722 | SDK podkroví deska 1xDF 15 TI 200 mm dvouvrstvá spodní kce profil CD+UD REI 30 |  |  | m2 | 154.111 | 0 |  | 0 |  |  |  | základní |  | 0 | 0.02343 | 3.6108 | 0 | 0 | 16 | K | 2 |  |  |  | ROZPOCET | 0 | 0 | 0 | 0 | 0 | 1 | 0 | 16 | 1515189262
|  |  | (2,182+1,91+4,4)*17,73 |  |  |  | 150.563 | [14 empty] | VV | 2 | 2 | True | 0 | ROZPOCET
|  |  | -(15,332+2,02*2,3+2,02*2,02) |  |  |  | -24.058 | [14 empty] | VV | 2 | 2 | True | 0 | ROZPOCET
|  |  | "vikýř | [18 empty] | VV | 2 | 1 | True | 0 | ROZPOCET
|  |  | (3,12*4,57+2*(2,28*1,62)) |  |  |  | 21.646 | [14 empty] | VV | 2 | 2 | True | 0 | ROZPOCET
|  |  | "stěny vikýřů" (2*1,7+4*0,64) |  |  |  | 5.96 | [14 empty] | VV | 2 | 2 | True | 0 | ROZPOCET
|  |  | Součet |  |  |  | 154.111 | [14 empty] | VV | 2 | 4 | True | 1 | ROZPOCET
265 | K | 763161731 | SDK podkroví deska 1xH2 12,5 TI 200 mm dvouvrstvá spodní kce profil CD+UD REI 15 |  |  | m2 | 27.291 | 0 |  | 0 |  |  |  | základní |  | 0 | 0.01902 | 0.51907 | 0 | 0 | 16 | K | 2 |  |  |  | ROZPOCET | 0 | 0 | 0 | 0 | 0 | 1 | 0 | 16 | -182000580
|  |  | "3.03+3.04+3.08+3.07 | [18 empty] | VV | 2 | 1 | True | 0 | ROZPOCET
|  |  | 2,64*9,55-(1,9*5,2)+2*1,65+1,64*5,28 |  |  |  | 27.291 | [14 empty] | VV | 2 | 2 | True | 1 | ROZPOCET
266 | K | 763131751 | Montáž parotěsné zábrany do SDK podhledu |  |  | m2 | 181.402 | 0 |  | 0 |  |  |  | základní |  | 0 | 0 | 0 | 0 | 0 | 16 | K | 2 |  |  |  | ROZPOCET | 0 | 0 | 0 | 0 | 0 | 1 | 0 | 16 | 1010927607
|  |  | (2,182+1,91+4,4)*17,73 |  |  |  | 150.563 | [14 empty] | VV | 2 | 2 | True | 0 | ROZPOCET
|  |  | -(15,332+2,02*2,3+2,02*2,02) |  |  |  | -24.058 | [14 empty] | VV | 2 | 2 | True | 0 | ROZPOCET
|  |  | "3.03+3.04+3.08+3.07 | [18 empty] | VV | 2 | 1 | True | 0 | ROZPOCET
|  |  | 2,64*9,55-(1,9*5,2)+2*1,65+1,64*5,28 |  |  |  | 27.291 | [14 empty] | VV | 2 | 2 | True | 0 | ROZPOCET
|  |  | "vikýř | [18 empty] | VV | 2 | 1 | True | 0 | ROZPOCET
|  |  | (3,12*4,57+2*(2,28*1,62)) |  |  |  | 21.646 | [14 empty] | VV | 2 | 2 | True | 0 | ROZPOCET
|  |  | "stěny vikýřů" (2*1,7+4*0,64) |  |  |  | 5.96 | [14 empty] | VV | 2 | 2 | True | 0 | ROZPOCET
|  |  | Součet |  |  |  | 181.402 | [14 empty] | VV | 2 | 4 | True | 1 | ROZPOCET
267 | M | 283292100 | zábrana parotěsná role 1,5 x 50 m |  |  | m2 | 199.542 | 0 |  | 0 |  |  |  | základní |  | 0 | 0.00017 | 0.033922 | 0 | 0 | 32 | M | 2 |  |  |  | ROZPOCET | 0 | 0 | 0 | 0 | 0 | 1 | 0 | 16 | 1145921647
268 | K | 763411126 | Dveře sanitárních příček, kompaktní desky tl 50 mm, š do 800 mm, v do 2000 mm |  |  | kus | 6 | 0 |  | 0 |  |  |  | základní |  | 0 | 0.03058 | 0.18348 | 0 | 0 | 16 | K | 2 |  |  |  | ROZPOCET | 0 | 0 | 0 | 0 | 0 | 1 | 0 | 16 | 1497597807
|  |  | "1.PP"3 |  |  |  | 3 | [14 empty] | VV | 2 | 2 | True | 0 | ROZPOCET
|  |  | "1.NP" 3 |  |  |  | 3 | [14 empty] | VV | 2 | 2 | True | 0 | ROZPOCET
|  |  | Součet |  |  |  | 6 | [14 empty] | VV | 2 | 4 | True | 1 | ROZPOCET
269 | K | 99876310R | Přesun hmot tonážní pro konstrukce suché výstavby v objektech v do 24 m |  |  | t | 11.505 | 0 |  | 0 |  |  |  | základní |  | 0 | 0 | 0 | 0 | 0 | 16 | K | 2 |  |  |  | ROZPOCET | 0 | 0 | 0 | 0 | 0 | 1 | 0 | 16 | -216787706
| 764 - Konstrukce klempířské | [8 empty] | 0 | [5 empty] | 0 |  | 0.55101 |  | 0.20683 | 2 | D | 1 |  |  |  | ROZPOCET | [6 empty] | 0
270 | K | 764004801 | Demontáž podokapního žlabu do suti |  |  | m | 45 | 0 |  | 0 |  |  |  | základní |  | 0 | 0 | 0 | 0.0026 | 0.117 | 16 | K | 2 |  |  |  | ROZPOCET | 0 | 0 | 0 | 0 | 0 | 1 | 0 | 16 | 37798892
|  |  | 45 |  |  |  | 45 | [14 empty] | VV | 2 | 2 | True | 1 | ROZPOCET
271 | K | 764004861 | Demontáž svodu do suti |  |  | m | 22.8 | 0 |  | 0 |  |  |  | základní |  | 0 | 0 | 0 | 0.00394 | 0.089832 | 16 | K | 2 |  |  |  | ROZPOCET | 0 | 0 | 0 | 0 | 0 | 1 | 0 | 16 | -914161940
|  |  | 7,6*3 |  |  |  | 22.8 | [14 empty] | VV | 2 | 2 | True | 1 | ROZPOCET
272 | K | 764101131 | Montáž krytiny střechy rovné drážkováním z tabulí sklonu do 30° |  |  | m2 | 21.958 | 0 |  | 0 |  |  |  | základní |  | 0 | 0 | 0 | 0 | 0 | 16 | K | 2 |  |  |  | ROZPOCET | 0 | 0 | 0 | 0 | 0 | 1 | 0 | 16 | 453108303
|  |  | "vikýř | [18 empty] | VV | 2 | 1 | True | 0 | ROZPOCET
|  |  | 3,12*4,67+2*(2,28*1,62) |  |  |  | 21.958 | [14 empty] | VV | 2 | 2 | True | 1 | ROZPOCET
273 | M | 196201010 | plech Cu ve svitku střešní 0,55 x 1000 mm |  |  | kg | 107.373 | 0 |  | 0 |  |  |  | základní |  | 0 | 0.001 | 0.10737 | 0 | 0 | 32 | M | 2 |  |  |  | ROZPOCET | 0 | 0 | 0 | 0 | 0 | 1 | 0 | 16 | 1108887670
|  |  | "vikýř | [18 empty] | VV | 2 | 1 | True | 0 | ROZPOCET
|  |  | (3,12*4,67+2*(2,28*1,62))*4,89 |  |  |  | 107.373 | [14 empty] | VV | 2 | 2 | True | 1 | ROZPOCET
274 | K | 764201167 | Montáž oplechování úžlabí rš do 700 mm |  |  | m | 19.63 | 0 |  | 0 |  |  |  | základní |  | 0 | 0 | 0 | 0 | 0 | 16 | K | 2 |  |  |  | ROZPOCET | 0 | 0 | 0 | 0 | 0 | 1 | 0 | 16 | 570334267
|  |  | 9,80+9,83 |  |  |  | 19.63 | [14 empty] | VV | 2 | 2 | True | 1 | ROZPOCET
275 | M | 196215290 | plech měděný, EN CW024A-R240, 0,55x1000x2000 mm |  |  | kus | 5 | 0 |  | 0 |  |  |  | základní |  | 0 | 0.0098 | 0.049 | 0 | 0 | 32 | M | 2 |  |  |  | ROZPOCET | 0 | 0 | 0 | 0 | 0 | 1 | 0 | 16 | -2124980883
|  |  | 5 |  |  |  | 5 | [14 empty] | VV | 2 | 2 | True | 1 | ROZPOCET
276 | K | 764232404 | Oplechování štítu závětrnou lištou z Cu plechu rš 330 mm |  |  | m | 39.39 | 0 |  | 0 |  |  |  | základní |  | 0 | 0.00186 | 0.073265 | 0 | 0 | 16 | K | 2 |  |  |  | ROZPOCET | 0 | 0 | 0 | 0 | 0 | 1 | 0 | 16 | -929751295
|  |  | 9,83+10,17+9,55+9,84 |  |  |  | 39.39 | [14 empty] | VV | 2 | 2 | True | 1 | ROZPOCET
277 | K | 764234406 | Oplechování horních ploch a nadezdívek (atik) bez rohů z Cu plechu mechanicky kotvené rš 500 mm |  |  | m | 23.13 | 0 |  | 0 |  |  |  | základní |  | 0 | 0.00284 | 0.065689 | 0 | 0 | 16 | K | 2 |  |  |  | ROZPOCET | 0 | 0 | 0 | 0 | 0 | 1 | 0 | 16 | -344003956
|  |  | "nad přístavbou | [18 empty] | VV | 2 | 1 | True | 0 | ROZPOCET
|  |  | 3,2+8,3+3,4+8,23 |  |  |  | 23.13 | [14 empty] | VV | 2 | 2 | True | 1 | ROZPOCET
278 | K | 764235446 | Příplatek za zvýšenou pracnost při oplechování rohů nadezdívek (atik) z Cu plechu rš přes 400 mm |  |  | kus | 4 | 0 |  | 0 |  |  |  | základní |  | 0 | 0 | 0 | 0 | 0 | 16 | K | 2 |  |  |  | ROZPOCET | 0 | 0 | 0 | 0 | 0 | 1 | 0 | 16 | -178742818
|  |  | "nad přístavbou | [18 empty] | VV | 2 | 1 | True | 0 | ROZPOCET
|  |  | 4 |  |  |  | 4 | [14 empty] | VV | 2 | 2 | True | 1 | ROZPOCET
279 | K | 764304111 | Montáž lemování střešních prostupů střech s krytinou prejzovou nebo vlnitou bez lišty |  |  | m2 | 5.934 | 0 |  | 0 |  |  |  | základní |  | 0 | 0 | 0 | 0 | 0 | 16 | K | 2 |  |  |  | ROZPOCET | 0 | 0 | 0 | 0 | 0 | 1 | 0 | 16 | 1668527227
|  |  | "komín | [18 empty] | VV | 2 | 1 | True | 0 | ROZPOCET
|  |  | (0,5*0,5)*2+(0,2*0,76)*2 |  |  |  | 0.804 | [14 empty] | VV | 2 | 2 | True | 0 | ROZPOCET
|  |  | "vikýř | [18 empty] | VV | 2 | 1 | True | 0 | ROZPOCET
|  |  | 2,51+2*1,31 |  |  |  | 5.13 | [14 empty] | VV | 2 | 2 | True | 0 | ROZPOCET
|  |  | Součet |  |  |  | 5.934 | [14 empty] | VV | 2 | 4 | True | 1 | ROZPOCET
280 | M | 196210270 | plech měděný, EN CW024A-R240, 0,55x1000x2000 mm |  |  | kg | 29.017 | 0 |  | 0 |  |  |  | základní |  | 0 | 0.001 | 0.029017 | 0 | 0 | 32 | M | 2 |  |  |  | ROZPOCET | 0 | 0 | 0 | 0 | 0 | 1 | 0 | 16 | 2027814322
|  |  | 5,934*4,89 |  |  |  | 29.017 | [14 empty] | VV | 2 | 2 | True | 1 | ROZPOCET
281 | K | 764501103 | Montáž žlabu podokapního půlkulatého |  |  | m | 59.77 | 0 |  | 0 |  |  |  | základní |  | 0 | 0 | 0 | 0 | 0 | 16 | K | 2 |  |  |  | ROZPOCET | 0 | 0 | 0 | 0 | 0 | 1 | 0 | 16 | 714380578
|  |  | "střecha | [18 empty] | VV | 2 | 1 | True | 0 | ROZPOCET
|  |  | 0,89+9,9+20,42+9,8+10,85 |  |  |  | 51.86 | [14 empty] | VV | 2 | 2 | True | 0 | ROZPOCET
|  |  | "vikýř | [18 empty] | VV | 2 | 1 | True | 0 | ROZPOCET
|  |  | 1,62+1,62+4,67 |  |  |  | 7.91 | [14 empty] | VV | 2 | 2 | True | 0 | ROZPOCET
|  |  | Součet |  |  |  | 59.77 | [14 empty] | VV | 2 | 4 | True | 1 | ROZPOCET
282 | M | 553441910 | žlab půlkulatý podokapní 330 Cu |  |  | m | 59.77 | 0 |  | 0 |  |  |  | základní |  | 0 | 0.00193 | 0.11536 | 0 | 0 | 32 | M | 2 |  |  |  | ROZPOCET | 0 | 0 | 0 | 0 | 0 | 1 | 0 | 16 | -1190254863
283 | K | 764501108 | Montáž kotlíku oválného (trychtýřového) pro podokapní žlab |  |  | kus | 6 | 0 |  | 0 |  |  |  | základní |  | 0 | 0 | 0 | 0 | 0 | 16 | K | 2 |  |  |  | ROZPOCET | 0 | 0 | 0 | 0 | 0 | 1 | 0 | 16 | 652091502
|  |  | 6 |  |  |  | 6 | [14 empty] | VV | 2 | 2 | True | 1 | ROZPOCET
284 | M | 553442630 | kotlík závěsný půlkulatý 330/100 Cu |  |  | kus | 6 | 0 |  | 0 |  |  |  | základní |  | 0 | 0.00339 | 0.02034 | 0 | 0 | 32 | M | 2 |  |  |  | ROZPOCET | 0 | 0 | 0 | 0 | 0 | 1 | 0 | 16 | -2054873761
285 | K | 764508131 | Montáž kruhového svodu |  |  | m | 50.82 | 0 |  | 0 |  |  |  | základní |  | 0 | 0 | 0 | 0 | 0 | 16 | K | 2 |  |  |  | ROZPOCET | 0 | 0 | 0 | 0 | 0 | 1 | 0 | 16 | -725763126
|  |  | 9,24+9,52+7,72+9,8+7,56+6,98 |  |  |  | 50.82 | [14 empty] | VV | 2 | 2 | True | 1 | ROZPOCET
286 | M | 553442070 | svod kruhový 100 Cu |  |  | m | 50.82 | 0 |  | 0 |  |  |  | základní |  | 0 | 0.00179 | 0.090968 | 0 | 0 | 32 | M | 2 |  |  |  | ROZPOCET | 0 | 0 | 0 | 0 | 0 | 1 | 0 | 16 | 1322963277
287 | K | 998764103 | Přesun hmot tonážní pro konstrukce klempířské v objektech v do 24 m |  |  | t | 0.551 | 0 |  | 0 |  |  |  | základní |  | 0 | 0 | 0 | 0 | 0 | 16 | K | 2 |  |  |  | ROZPOCET | 0 | 0 | 0 | 0 | 0 | 1 | 0 | 16 | -1257230027
| 765 - Krytina skládaná | [8 empty] | 0 | [5 empty] | 0 |  | 22.4938 |  | 21.6283 | 2 | D | 1 |  |  |  | ROZPOCET | [6 empty] | 0
288 | K | 765111821 | Demontáž krytiny keramické hladké sklonu do 30° na sucho do suti |  |  | m2 | 325.727 | 0 |  | 0 |  |  |  | základní |  | 0 | 0 | 0 | 0.0664 | 21.6283 | 16 | K | 2 |  |  |  | ROZPOCET | 0 | 0 | 0 | 0 | 0 | 1 | 0 | 16 | -1871842852
|  |  | Součet |  |  |  | 325.727 | [14 empty] | VV | 2 | 4 | True | 0 | ROZPOCET
289 | K | 765111831 | Příplatek k demontáži krytiny keramické hladké do suti za sklon přes 30° |  |  | m2 | 325.727 | 0 |  | 0 |  |  |  | základní |  | 0 | 0 | 0 | 0 | 0 | 16 | K | 2 |  |  |  | ROZPOCET | 0 | 0 | 0 | 0 | 0 | 1 | 0 | 16 | -1909437626
|  |  | Součet |  |  |  | 325.727 | [14 empty] | VV | 2 | 4 | True | 0 | ROZPOCET
290 | K | 765111253 | Montáž krytiny keramické hřeben na sucho s podhřebenovou střešní taškou |  |  | m | 21.8 | 0 |  | 0 |  |  |  | základní |  | 0 | 0.00119 | 0.025942 | 0 | 0 | 16 | K | 2 |  |  |  | ROZPOCET | 0 | 0 | 0 | 0 | 0 | 1 | 0 | 16 | 490318555
|  |  | 10,9*2 |  |  |  | 21.8 | [14 empty] | VV | 2 | 2 | True | 1 | ROZPOCET
291 | M | 596600210 | taška bobrovka hřebenová 18x25 cm |  |  | kus | 123 | 0 |  | 0 |  |  |  | základní |  | 0 | 0.0013 | 0.1599 | 0 | 0 | 32 | M | 2 |  |  |  | ROZPOCET | 0 | 0 | 0 | 0 | 0 | 1 | 0 | 16 | -2055793473
|  |  | 123 |  |  |  | 123 | [14 empty] | VV | 2 | 2 | True | 1 | ROZPOCET
292 | K | 765114011 | Krytina keramická bobrovka režná šupinové krytí sklonu do 45° na sucho, Tondach, bobrovka,barva červená |  |  | m2 | 325.727 | 0 |  | 0 |  |  |  | základní |  | 0 | 0.06708 | 21.8498 | 0 | 0 | 16 | K | 2 |  |  |  | ROZPOCET | 0 | 0 | 0 | 0 | 0 | 1 | 0 | 16 | 1216764291
|  |  | (273,96+82,7)-0,84*5-3,03*5,76-(3,2*1,45)*2 |  |  |  | 325.727 | [14 empty] | VV | 2 | 2 | True | 0 | ROZPOCET
|  |  | Součet |  |  |  | 325.727 | [14 empty] | VV | 2 | 4 | True | 1 | ROZPOCET
293 | K | 765114521 | Krytina keramická bobrovka štítová hrana z okrajových tašek režných na sucho |  |  | m | 30.72 | 0 |  | 0 |  |  |  | základní |  | 0 | 0.01318 | 0.40489 | 0 | 0 | 16 | K | 2 |  |  |  | ROZPOCET | 0 | 0 | 0 | 0 | 0 | 1 | 0 | 16 | 1533523947
|  |  | 7,68*4 |  |  |  | 30.72 | [14 empty] | VV | 2 | 2 | True | 1 | ROZPOCET
294 | K | 765191023 | Montáž pojistné hydroizolační fólie kladené ve sklonu přes 20° s lepenými spoji na bednění |  |  | m2 | 346.428 | 0 |  | 0 |  |  |  | základní |  | 0 | 0 | 0 | 0 | 0 | 16 | K | 2 |  |  |  | ROZPOCET | 0 | 0 | 0 | 0 | 0 | 1 | 0 | 16 | -389634962
|  |  | (273,96+82,7)-0,84*5-3,03*5,76-(3,2*1,45)*2 |  |  |  | 325.727 | [14 empty] | VV | 2 | 2 | True | 0 | ROZPOCET
|  |  | 2,3*5,76+(2,57*1,45)*2 |  |  |  | 20.701 | [14 empty] | VV | 2 | 2 | True | 0 | ROZPOCET
295 | M | 283292520 | fólie podstřešní difúzní 140 g/m2,paropropustná,kontaktní |  |  | m2 | 381.071 | 0 |  | 0 |  |  |  | základní |  | 0 | 0.00014 | 0.05335 | 0 | 0 | 32 | M | 2 |  |  |  | ROZPOCET | 0 | 0 | 0 | 0 | 0 | 1 | 0 | 16 | -1803015360
296 | K | 765191091 | Příplatek k cenám montáže pojistné hydroizolační fólie za sklon přes 30° |  |  | m2 | 325.727 | 0 |  | 0 |  |  |  | základní |  | 0 | 0 | 0 | 0 | 0 | 16 | K | 2 |  |  |  | ROZPOCET | 0 | 0 | 0 | 0 | 0 | 1 | 0 | 16 | -1000391126
|  |  | (273,96+82,7)-0,84*5-3,03*5,76-(3,2*1,45)*2 |  |  |  | 325.727 | [14 empty] | VV | 2 | 2 | True | 1 | ROZPOCET
297 | K | 998765103 | Přesun hmot tonážní pro krytiny skládané v objektech v do 24 m |  |  | t | 22.494 | 0 |  | 0 |  |  |  | základní |  | 0 | 0 | 0 | 0 | 0 | 16 | K | 2 |  |  |  | ROZPOCET | 0 | 0 | 0 | 0 | 0 | 1 | 0 | 16 | 1683434818
| 766 - Konstrukce truhlářské | [8 empty] | 0 | [5 empty] | 0 |  | 2.0741 |  | 0.0543 | 2 | D | 1 |  |  |  | ROZPOCET | [6 empty] | 0
298 | K | 766621612 | Montáž dřevěných oken plochy do 1 m2 špaletových do zdiva |  |  | kus | 9 | 0 |  | 0 |  |  |  | základní |  | 0 | 0.00026 | 0.00234 | 0 | 0 | 16 | K | 2 |  |  |  | ROZPOCET | 0 | 0 | 0 | 0 | 0 | 1 | 0 | 16 | -1458485400
|  |  | "1.PP" 3 |  |  |  | 3 | [14 empty] | VV | 2 | 2 | True | 0 | ROZPOCET
|  |  | "1.NP" 2 |  |  |  | 2 | [14 empty] | VV | 2 | 2 | True | 0 | ROZPOCET
|  |  | "vikýř" 4 |  |  |  | 4 | [14 empty] | VV | 2 | 2 | True | 0 | ROZPOCET
|  |  | Součet |  |  |  | 9 | [14 empty] | VV | 2 | 4 | True | 1 | ROZPOCET
299 | M | 611305190 | okno jednokřídlové otvíravé špaletové 98x100 cm |  |  | kus | 3 | 0 |  | 0 |  |  |  | základní |  | 0 | 0.018 | 0.054 | 0 | 0 | 32 | M | 2 |  |  |  | ROZPOCET | 0 | 0 | 0 | 0 | 0 | 1 | 0 | 16 | 1159790147
|  |  | "1.PP" 3 |  |  |  | 3 | [14 empty] | VV | 2 | 2 | True | 1 | ROZPOCET
300 | M | 611301050 | okno jednokřídlové otvíravé EURO 80x47 cm |  |  | kus | 1 | 0 |  | 0 |  |  |  | základní |  | 0 | 0.016 | 0.016 | 0 | 0 | 32 | M | 2 |  |  |  | ROZPOCET | 0 | 0 | 0 | 0 | 0 | 1 | 0 | 16 | 860097682
|  |  | "1.NP"1 |  |  |  | 1 | [14 empty] | VV | 2 | 2 | True | 1 | ROZPOCET
301 | M | 61130522R | okno jednokřídlové otvíravé špaletové 80x150 cm |  |  | kus | 1 | 0 |  | 0 |  |  |  | základní |  | 0 | 0.026 | 0.026 | 0 | 0 | 32 | M | 2 |  |  |  | ROZPOCET | 0 | 0 | 0 | 0 | 0 | 1 | 0 | 16 | 659787386
|  |  | "1.NP" 1 |  |  |  | 1 | [14 empty] | VV | 2 | 2 | True | 1 | ROZPOCET
302 | M | 611301000 | okno jednokřídlové otvíravé EURO 70x50 cm |  |  | kus | 2 | 0 |  | 0 |  |  |  | základní |  | 0 | 0.012 | 0.024 | 0 | 0 | 32 | M | 2 |  |  |  | ROZPOCET | 0 | 0 | 0 | 0 | 0 | 1 | 0 | 16 | 526088544
|  |  | "vikýř" 2 |  |  |  | 2 | [14 empty] | VV | 2 | 2 | True | 1 | ROZPOCET
303 | M | 611305220 | okno jednokřídlové otvíravé špaletové 80x114 cm |  |  | kus | 2 | 0 |  | 0 |  |  |  | základní |  | 0 | 0.026 | 0.052 | 0 | 0 | 32 | M | 2 |  |  |  | ROZPOCET | 0 | 0 | 0 | 0 | 0 | 1 | 0 | 16 | 457628877
|  |  | "vikýř" 2 |  |  |  | 2 | [14 empty] | VV | 2 | 2 | True | 1 | ROZPOCET
304 | K | 766621111 | Montáž dřevěných oken plochy přes 1 m2 špaletových výšky do 1,5 m s rámem do zdiva |  |  | m2 | 3.315 | 0 |  | 0 |  |  |  | základní |  | 0 | 0.00026 | 0.0008619 | 0 | 0 | 16 | K | 2 |  |  |  | ROZPOCET | 0 | 0 | 0 | 0 | 0 | 1 | 0 | 16 | -1983969397
|  |  | "1.NP" 1*1,17+0,8*1,15 |  |  |  | 2.09 | [14 empty] | VV | 2 | 2 | True | 0 | ROZPOCET
|  |  | "2.NP" 0,98*1,25 |  |  |  | 1.225 | [14 empty] | VV | 2 | 2 | True | 0 | ROZPOCET
|  |  | Součet |  |  |  | 3.315 | [14 empty] | VV | 2 | 4 | True | 1 | ROZPOCET
305 | M | 6113057RR | okno špaletové pevné zasklení 97,5x125 cm |  |  | kus | 1 | 0 |  | 0 |  |  |  | základní |  | 0 | 0.028 | 0.028 | 0 | 0 | 32 | M | 2 |  |  |  | ROZPOCET | 0 | 0 | 0 | 0 | 0 | 1 | 0 | 16 | -973933473
|  |  | "2.NP"1 |  |  |  | 1 | [14 empty] | VV | 2 | 2 | True | 1 | ROZPOCET
306 | M | 611305720 | okno dvoukřídlové otvíravé špaletové 100x117 cm |  |  | kus | 1 | 0 |  | 0 |  |  |  | základní |  | 0 | 0.028 | 0.028 | 0 | 0 | 32 | M | 2 |  |  |  | ROZPOCET | 0 | 0 | 0 | 0 | 0 | 1 | 0 | 16 | 1164533272
|  |  | "1.NP"1 |  |  |  | 1 | [14 empty] | VV | 2 | 2 | True | 1 | ROZPOCET
307 | M | 611305760 | okno dvoukřídlové otvíravé špaletové 80x115 cm |  |  | kus | 1 | 0 |  | 0 |  |  |  | základní |  | 0 | 0.028 | 0.028 | 0 | 0 | 32 | M | 2 |  |  |  | ROZPOCET | 0 | 0 | 0 | 0 | 0 | 1 | 0 | 16 | -1625627195
|  |  | "1.NP" 1 |  |  |  | 1 | [14 empty] | VV | 2 | 2 | True | 1 | ROZPOCET
308 | K | 766621112 | Montáž dřevěných oken plochy přes 1 m2 špaletových výšky do 2,5 m s rámem do zdiva |  |  | m2 | 20.222 | 0 |  | 0 |  |  |  | základní |  | 0 | 0.00026 | 0.0052577 | 0 | 0 | 16 | K | 2 |  |  |  | ROZPOCET | 0 | 0 | 0 | 0 | 0 | 1 | 0 | 16 | 192296454
|  |  | "1.NP" 1,19*1,79 |  |  |  | 2.13 | [14 empty] | VV | 2 | 2 | True | 0 | ROZPOCET
|  |  | "2.NP" (1,06*1,78)*5+(1,17*1,85)*4 |  |  |  | 18.092 | [14 empty] | VV | 2 | 2 | True | 0 | ROZPOCET
|  |  | Součet |  |  |  | 20.222 | [14 empty] | VV | 2 | 4 | True | 1 | ROZPOCET
309 | M | 611309370 | okno dvoukřídlové otevíravé špaletové 115-118x185 cm |  |  | kus | 4 | 0 |  | 0 |  |  |  | základní |  | 0 | 0.048 | 0.192 | 0 | 0 | 32 | M | 2 |  |  |  | ROZPOCET | 0 | 0 | 0 | 0 | 0 | 1 | 0 | 16 | -451160939
|  |  | "2.NP" 4 |  |  |  | 4 | [14 empty] | VV | 2 | 2 | True | 1 | ROZPOCET
310 | M | 611305890 | okno dvoukřídlové otvíravé špaletové 106-108x178 cm |  |  | kus | 5 | 0 |  | 0 |  |  |  | základní |  | 0 | 0.03 | 0.15 | 0 | 0 | 32 | M | 2 |  |  |  | ROZPOCET | 0 | 0 | 0 | 0 | 0 | 1 | 0 | 16 | 586372016
|  |  | "2.NP" 5 |  |  |  | 5 | [14 empty] | VV | 2 | 2 | True | 1 | ROZPOCET
311 | M | 61130937R | okno dvoukřídlové otevíravé špaletové 119x179 cm |  |  | kus | 1 | 0 |  | 0 |  |  |  | základní |  | 0 | 0.048 | 0.048 | 0 | 0 | 32 | M | 2 |  |  |  | ROZPOCET | 0 | 0 | 0 | 0 | 0 | 1 | 0 | 16 | 898617390
|  |  | "1.NP"1 |  |  |  | 1 | [14 empty] | VV | 2 | 2 | True | 1 | ROZPOCET
312 | K | 766660411 | Montáž vchodových dveří 1křídlových bez nadsvětlíku do zdiva |  |  | kus | 2 | 0 |  | 0 |  |  |  | základní |  | 0 | 0.00087 | 0.00174 | 0 | 0 | 16 | K | 2 |  |  |  | ROZPOCET | 0 | 0 | 0 | 0 | 0 | 1 | 0 | 16 | 458229337
|  |  | "2.NP" 2 |  |  |  | 2 | [14 empty] | VV | 2 | 2 | True | 1 | ROZPOCET
313 | M | 611731610 | dveře dřevěné vchodové palubkové 90x197 cm |  |  | kus | 2 | 0 |  | 0 |  |  |  | základní |  | 0 | 0.032 | 0.064 | 0 | 0 | 32 | M | 2 |  |  |  | ROZPOCET | 0 | 0 | 0 | 0 | 0 | 1 | 0 | 16 | -1659909004
314 | K | 766660171 | Montáž dveřních křídel otvíravých 1křídlových š do 0,8 m do obložkové zárubně |  |  | kus | 17 | 0 |  | 0 |  |  |  | základní |  | 0 | 0 | 0 | 0 | 0 | 16 | K | 2 |  |  |  | ROZPOCET | 0 | 0 | 0 | 0 | 0 | 1 | 0 | 16 | 708049308
|  |  | "1.PP"4 |  |  |  | 4 | [14 empty] | VV | 2 | 2 | True | 0 | ROZPOCET
|  |  | "1.NP" 2 |  |  |  | 2 | [14 empty] | VV | 2 | 2 | True | 0 | ROZPOCET
|  |  | "2.NP" 6 |  |  |  | 6 | [14 empty] | VV | 2 | 2 | True | 0 | ROZPOCET
|  |  | "podkroví" 5 |  |  |  | 5 | [14 empty] | VV | 2 | 2 | True | 0 | ROZPOCET
|  |  | Součet |  |  |  | 17 | [14 empty] | VV | 2 | 4 | True | 1 | ROZPOCET
315 | M | 611617170 | dveře vnitřní hladké dýhované plné 1křídlové 70x197 cm dub |  |  | kus | 10 | 0 |  | 0 |  |  |  | základní |  | 0 | 0.014 | 0.14 | 0 | 0 | 32 | M | 2 |  |  |  | ROZPOCET | 0 | 0 | 0 | 0 | 0 | 1 | 0 | 16 | 436842168
|  |  | "1.PP" 1 |  |  |  | 1 | [14 empty] | VV | 2 | 2 | True | 0 | ROZPOCET
|  |  | "2.NP" 5 |  |  |  | 5 | [14 empty] | VV | 2 | 2 | True | 0 | ROZPOCET
|  |  | "podkroví" 4 |  |  |  | 4 | [14 empty] | VV | 2 | 2 | True | 0 | ROZPOCET
|  |  | Součet |  |  |  | 10 | [14 empty] | VV | 2 | 4 | True | 1 | ROZPOCET
316 | M | 611617210 | dveře vnitřní hladké dýhované plné 1křídlové 80x197 cm dub |  |  | kus | 7 | 0 |  | 0 |  |  |  | základní |  | 0 | 0.016 | 0.112 | 0 | 0 | 32 | M | 2 |  |  |  | ROZPOCET | 0 | 0 | 0 | 0 | 0 | 1 | 0 | 16 | 1876665535
|  |  | "1.PP" 3 |  |  |  | 3 | [14 empty] | VV | 2 | 2 | True | 0 | ROZPOCET
|  |  | "1.NP" 2 |  |  |  | 2 | [14 empty] | VV | 2 | 2 | True | 0 | ROZPOCET
|  |  | "2.NP" 1 |  |  |  | 1 | [14 empty] | VV | 2 | 2 | True | 0 | ROZPOCET
|  |  | "podkroví" 1 |  |  |  | 1 | [14 empty] | VV | 2 | 2 | True | 0 | ROZPOCET
|  |  | Součet |  |  |  | 7 | [14 empty] | VV | 2 | 4 | True | 1 | ROZPOCET
317 | K | 766660172 | Montáž dveřních křídel otvíravých 1křídlových š přes 0,8 m do obložkové zárubně |  |  | kus | 1 | 0 |  | 0 |  |  |  | základní |  | 0 | 0 | 0 | 0 | 0 | 16 | K | 2 |  |  |  | ROZPOCET | 0 | 0 | 0 | 0 | 0 | 1 | 0 | 16 | -1209177831
|  |  | "1.NP" 1 |  |  |  | 1 | [14 empty] | VV | 2 | 2 | True | 1 | ROZPOCET
318 | M | 611617250 | dveře vnitřní hladké dýhované plné 1křídlové 90x197 cm dub |  |  | kus | 1 | 0 |  | 0 |  |  |  | základní |  | 0 | 0.019 | 0.019 | 0 | 0 | 32 | M | 2 |  |  |  | ROZPOCET | 0 | 0 | 0 | 0 | 0 | 1 | 0 | 16 | 1541595202
|  |  | "1.NP" 1 |  |  |  | 1 | [14 empty] | VV | 2 | 2 | True | 1 | ROZPOCET
319 | K | 766660182 | Montáž dveřních křídel otvíravých 1křídlových š přes 0,8 m požárních do obložkové zárubně |  |  | kus | 6 | 0 |  | 0 |  |  |  | základní |  | 0 | 0 | 0 | 0 | 0 | 16 | K | 2 |  |  |  | ROZPOCET | 0 | 0 | 0 | 0 | 0 | 1 | 0 | 16 | -722236516
|  |  | "1.NP" 1 |  |  |  | 1 | [14 empty] | VV | 2 | 2 | True | 0 | ROZPOCET
|  |  | "2.NP" 2 |  |  |  | 2 | [14 empty] | VV | 2 | 2 | True | 0 | ROZPOCET
|  |  | "podkroví" 3 |  |  |  | 3 | [14 empty] | VV | 2 | 2 | True | 0 | ROZPOCET
|  |  | Součet |  |  |  | 6 | [14 empty] | VV | 2 | 4 | True | 1 | ROZPOCET
320 | M | 611653140 | dveře vnitřní protipožární hladké dýhované 1křídlé 90x197 cm |  |  | kus | 6 | 0 |  | 0 |  |  |  | základní |  | 0 | 0.043 | 0.258 | 0 | 0 | 32 | M | 2 |  |  |  | ROZPOCET | 0 | 0 | 0 | 0 | 0 | 1 | 0 | 16 | -312221580
321 | K | 766671451 | Střešní okna 60 x 60 cm včetně montáže okenního rámu a lemování do krytiny ploché, např. Solara historik |  |  | kus | 8 | 0 |  | 0 |  |  |  | základní |  | 0 | 0.0245 | 0.196 | 0 | 0 | 16 | K | 2 |  |  |  | ROZPOCET | 0 | 0 | 0 | 0 | 0 | 1 | 0 | 16 | -1932974850
|  |  | 8 |  |  |  | 8 | [14 empty] | VV | 2 | 2 | True | 1 | ROZPOCET
322 | K | 766674811 | Demontáž střešního okna hladká krytina do 45° |  |  | kus | 1 | 0 |  | 0 |  |  |  | základní |  | 0 | 0 | 0 | 0.0417 | 0.0417 | 16 | K | 2 |  |  |  | ROZPOCET | 0 | 0 | 0 | 0 | 0 | 1 | 0 | 16 | 1329936863
|  |  | 1 |  |  |  | 1 | [14 empty] | VV | 2 | 2 | True | 1 | ROZPOCET
323 | K | 766682111 | Montáž zárubní obložkových pro dveře jednokřídlové tl stěny do 170 mm |  |  | kus | 17 | 0 |  | 0 |  |  |  | základní |  | 0 | 0.00045 | 0.00765 | 0 | 0 | 16 | K | 2 |  |  |  | ROZPOCET | 0 | 0 | 0 | 0 | 0 | 1 | 0 | 16 | 1487543518
|  |  | "1.PP | [18 empty] | VV | 2 | 1 | True | 0 | ROZPOCET
|  |  | 4 |  |  |  | 4 | [14 empty] | VV | 2 | 2 | True | 0 | ROZPOCET
|  |  | "1.NP | [18 empty] | VV | 2 | 1 | True | 0 | ROZPOCET
|  |  | 2 |  |  |  | 2 | [14 empty] | VV | 2 | 2 | True | 0 | ROZPOCET
|  |  | "2.NP | [18 empty] | VV | 2 | 1 | True | 0 | ROZPOCET
|  |  | 6 |  |  |  | 6 | [14 empty] | VV | 2 | 2 | True | 0 | ROZPOCET
|  |  | "3.NP | [18 empty] | VV | 2 | 1 | True | 0 | ROZPOCET
|  |  | 5 |  |  |  | 5 | [14 empty] | VV | 2 | 2 | True | 0 | ROZPOCET
|  |  | Součet |  |  |  | 17 | [14 empty] | VV | 2 | 4 | True | 1 | ROZPOCET
324 | M | 611822580 | zárubeň obložková pro dveře 1křídlové 60,70,80,90x197 cm, tl. 6 - 17 cm,dub,buk |  |  | kus | 17 | 0 |  | 0 |  |  |  | základní |  | 0 | 0.016 | 0.272 | 0 | 0 | 32 | M | 2 |  |  |  | ROZPOCET | 0 | 0 | 0 | 0 | 0 | 1 | 0 | 16 | 1421918332
325 | K | 766682211 | Montáž zárubní obložkových protipožárních pro dveře jednokřídlové tl stěny do 170 mm |  |  | kus | 2 | 0 |  | 0 |  |  |  | základní |  | 0 | 0.0004 | 0.0008 | 0 | 0 | 16 | K | 2 |  |  |  | ROZPOCET | 0 | 0 | 0 | 0 | 0 | 1 | 0 | 16 | -289368116
|  |  | "1.NP | [18 empty] | VV | 2 | 1 | True | 0 | ROZPOCET
|  |  | 1 |  |  |  | 1 | [14 empty] | VV | 2 | 2 | True | 0 | ROZPOCET
|  |  | "3.NP | [18 empty] | VV | 2 | 1 | True | 0 | ROZPOCET
|  |  | 1 |  |  |  | 1 | [14 empty] | VV | 2 | 2 | True | 0 | ROZPOCET
|  |  | Součet |  |  |  | 2 | [14 empty] | VV | 2 | 4 | True | 1 | ROZPOCET
326 | M | 611822630 | zárubeň obložková protipožární pro dveře 1křídl. 60,70,80,90x197 cm, tl. 6-17 cm fólie dub,buk,bílá |  |  | kus | 2 | 0 |  | 0 |  |  |  | základní |  | 0 | 0.017 | 0.034 | 0 | 0 | 32 | M | 2 |  |  |  | ROZPOCET | 0 | 0 | 0 | 0 | 0 | 1 | 0 | 16 | 769550043
327 | K | 766682212 | Montáž zárubní obložkových protipožárních pro dveře jednokřídlové tl stěny do 350 mm |  |  | kus | 3 | 0 |  | 0 |  |  |  | základní |  | 0 | 0.00041 | 0.00123 | 0 | 0 | 16 | K | 2 |  |  |  | ROZPOCET | 0 | 0 | 0 | 0 | 0 | 1 | 0 | 16 | -537199216
|  |  | "2.NP | [18 empty] | VV | 2 | 1 | True | 0 | ROZPOCET
|  |  | 1 |  |  |  | 1 | [14 empty] | VV | 2 | 2 | True | 0 | ROZPOCET
|  |  | "3.NP | [18 empty] | VV | 2 | 1 | True | 0 | ROZPOCET
|  |  | 2 |  |  |  | 2 | [14 empty] | VV | 2 | 2 | True | 0 | ROZPOCET
|  |  | Součet |  |  |  | 3 | [14 empty] | VV | 2 | 4 | True | 1 | ROZPOCET
328 | M | 611822730 | zárubeň obložková protipožár. pro dveře 1křídl. 60,70,80,90x197 cm, tl. 26-35 cm fólie dub,buk,bílá |  |  | kus | 3 | 0 |  | 0 |  |  |  | základní |  | 0 | 0.036 | 0.108 | 0 | 0 | 32 | M | 2 |  |  |  | ROZPOCET | 0 | 0 | 0 | 0 | 0 | 1 | 0 | 16 | -983275824
329 | K | 766682213 | Montáž zárubní obložkových protipožárních pro dveře jednokřídlové tl stěny přes 350 mm |  |  | kus | 1 | 0 |  | 0 |  |  |  | základní |  | 0 | 0.00041 | 0.00041 | 0 | 0 | 16 | K | 2 |  |  |  | ROZPOCET | 0 | 0 | 0 | 0 | 0 | 1 | 0 | 16 | -239529165
|  |  | "2.NP | [18 empty] | VV | 2 | 1 | True | 0 | ROZPOCET
|  |  | 1 |  |  |  | 1 | [14 empty] | VV | 2 | 2 | True | 1 | ROZPOCET
330 | M | 611822710 | zárubeň oblož. protipož. pro dveře 1křídlové 60,70,80,90x197 cm, tl. 26-35cm a více,dub,buk |  |  | kus | 1 | 0 |  | 0 |  |  |  | základní |  | 0 | 0.036 | 0.036 | 0 | 0 | 32 | M | 2 |  |  |  | ROZPOCET | 0 | 0 | 0 | 0 | 0 | 1 | 0 | 16 | 110592574
331 | K | 766660451 | Montáž vchodových dveří 2křídlových bez nadsvětlíku do zdiva |  |  | kus | 1 | 0 |  | 0 |  |  |  | základní |  | 0 | 0.00084 | 0.00084 | 0 | 0 | 16 | K | 2 |  |  |  | ROZPOCET | 0 | 0 | 0 | 0 | 0 | 1 | 0 | 16 | -863552870
332 | K | 766682223 | Montáž zárubní obložkových pro dveře dvoukřídlové tl stěny přes 350 mm |  |  | kus | 1 | 0 |  | 0 |  |  |  | základní |  | 0 | 0.00041 | 0.00041 | 0 | 0 | 16 | K | 2 |  |  |  | ROZPOCET | 0 | 0 | 0 | 0 | 0 | 1 | 0 | 16 | -1251666914
333 | M | 611742140 | dveře dřevěné vchodové se zárubní, zámky, závěsy, kováním a prahem NORDIC 03S1 dýhované 80, 90, 100 x 200 cm |  |  | kus | 1 | 0 |  | 0 |  |  |  | základní |  | 0 | 0.042 | 0.042 | 0 | 0 | 32 | M | 2 |  |  |  | ROZPOCET | 0 | 0 | 0 | 0 | 0 | 1 | 0 | 16 | 2134197340
334 | K | 766662811 | Demontáž truhlářských prahů dveří jednokřídlových |  |  | kus | 7 | 0 |  | 0 |  |  |  | základní |  | 0 | 0 | 0 | 0.0018 | 0.0126 | 16 | K | 2 |  |  |  | ROZPOCET | 0 | 0 | 0 | 0 | 0 | 1 | 0 | 16 | -1016428165
335 | K | 766694112 | Montáž parapetních desek dřevěných nebo plastových šířky do 30 cm délky do 1,6 m |  |  | kus | 14 | 0 |  | 0 |  |  |  | základní |  | 0 | 0 | 0 | 0 | 0 | 16 | K | 2 |  |  |  | ROZPOCET | 0 | 0 | 0 | 0 | 0 | 1 | 0 | 16 | -206747061
|  |  | "1.NP"5 |  |  |  | 5 | [14 empty] | VV | 2 | 2 | True | 0 | ROZPOCET
|  |  | "2.NP"9 |  |  |  | 9 | [14 empty] | VV | 2 | 2 | True | 0 | ROZPOCET
|  |  | Součet |  |  |  | 14 | [14 empty] | VV | 2 | 4 | True | 1 | ROZPOCET
336 | M | 607941030 | deska parapetní dřevotřísková vnitřní |  |  | m | 18.03 | 0 |  | 0 |  |  |  | základní |  | 0 | 0.005 | 0.09015 | 0 | 0 | 32 | M | 2 |  |  |  | ROZPOCET | 0 | 0 | 0 | 0 | 0 | 1 | 0 | 16 | 1074732921
|  |  | "1.NP"1,04+1,14+1+1,2+1,07 |  |  |  | 5.45 | [14 empty] | VV | 2 | 2 | True | 0 | ROZPOCET
|  |  | "2.NP"1,4+1,4+1,4+1,4+1,34+1,41+1,41+1,41+1,41 |  |  |  | 12.58 | [14 empty] | VV | 2 | 2 | True | 0 | ROZPOCET
|  |  | Součet |  |  |  | 18.03 | [14 empty] | VV | 2 | 4 | True | 1 | ROZPOCET
337 | K | 766694122 | Montáž parapetních dřevěných nebo plastových šířky přes 30 cm délky do 1,6 m |  |  | kus | 4 | 0 |  | 0 |  |  |  | základní |  | 0 | 0 | 0 | 0 | 0 | 16 | K | 2 |  |  |  | ROZPOCET | 0 | 0 | 0 | 0 | 0 | 1 | 0 | 16 | -317739465
|  |  | 4 |  |  |  | 4 | [14 empty] | VV | 2 | 2 | True | 1 | ROZPOCET
338 | M | 607941080 | deska parapetní dřevotřísková vnitřní |  |  | m | 4.43 | 0 |  | 0 |  |  |  | základní |  | 0 | 0.008 | 0.03544 | 0 | 0 | 32 | M | 2 |  |  |  | ROZPOCET | 0 | 0 | 0 | 0 | 0 | 1 | 0 | 16 | -190569366
|  |  | "1.PP" 1,15+1,15+1,15 |  |  |  | 3.45 | [14 empty] | VV | 2 | 2 | True | 0 | ROZPOCET
|  |  | "2.NP"0,98 |  |  |  | 0.98 | [14 empty] | VV | 2 | 2 | True | 0 | ROZPOCET
|  |  | Součet |  |  |  | 4.43 | [14 empty] | VV | 2 | 4 | True | 1 | ROZPOCET
339 | K | 998766103 | Přesun hmot tonážní pro konstrukce truhlářské v objektech v do 24 m |  |  | t | 2.074 | 0 |  | 0 |  |  |  | základní |  | 0 | 0 | 0 | 0 | 0 | 16 | K | 2 |  |  |  | ROZPOCET | 0 | 0 | 0 | 0 | 0 | 1 | 0 | 16 | -1549174876
| 767 - Konstrukce zámečnické | [8 empty] | 0 | [5 empty] | 0 |  | 0.10626 |  | 0.018 | 2 | D | 1 |  |  |  | ROZPOCET | [6 empty] | 0
340 | K | 767161217 | Montáž zábradlí rovného z profilové oceli do zdi do hmotnosti 45 kg |  |  | m | 1.5 | 0 |  | 0 |  |  |  | základní |  | 0 | 6e-05 | 9e-05 | 0 | 0 | 16 | K | 2 |  |  |  | ROZPOCET | 0 | 0 | 0 | 0 | 0 | 1 | 0 | 16 | 1333515730
|  |  | "opěrná zeď | [18 empty] | VV | 2 | 1 | True | 0 | ROZPOCET
|  |  | 1,5 |  |  |  | 1.5 | [14 empty] | VV | 2 | 2 | True | 1 | ROZPOCET
341 | M | 553915340 | Kované zábradlí, žárově pozinkované |  |  | m | 1.5 | 0 |  | 0 |  |  |  | základní |  | 0 | 0.0705 | 0.10575 | 0 | 0 | 32 | M | 2 |  |  |  | ROZPOCET | 0 | 0 | 0 | 0 | 0 | 1 | 0 | 16 | 34316364
342 | K | 767641511 | M+D paniková klika |  |  | kus | 3 | 0 |  | 0 |  |  |  | základní |  | 0 | 0 | 0 | 0 | 0 | 16 | K | 2 |  |  |  | ROZPOCET | 0 | 0 | 0 | 0 | 0 | 1 | 0 | 16 | 1401127508
|  |  | 3 |  |  |  | 3 | [14 empty] | VV | 2 | 2 | True | 1 | ROZPOCET
343 | K | 767712812 | Demontáž+repase+zpětná montáž stávající okení mříže 0,8x0,47 m - 1.NP |  |  | kus | 1 | 0 |  | 0 |  |  |  | základní |  | 0 | 0 | 0 | 0.018 | 0.018 | 16 | K | 2 |  |  |  | ROZPOCET | 0 | 0 | 0 | 0 | 0 | 1 | 0 | 16 | -1392105935
|  |  | "D.1.1.b.3 | [18 empty] | VV | 2 | 1 | True | 0 | ROZPOCET
|  |  | 1 |  |  |  | 1 | [14 empty] | VV | 2 | 2 | True | 0 | ROZPOCET
344 | K | 76772111R | Montáž + dodávka okenních mříží předsazených do 9 m2 |  |  | m2 | 2.09 | 0 |  | 0 |  |  |  | základní |  | 0 | 0.0002 | 0.000418 | 0 | 0 | 16 | K | 2 |  |  |  | ROZPOCET | 0 | 0 | 0 | 0 | 0 | 1 | 0 | 16 | 1099773526
|  |  | 0,8*1,15+1*1,17 |  |  |  | 2.09 | [14 empty] | VV | 2 | 2 | True | 1 | ROZPOCET
345 | K | 998767103 | Přesun hmot tonážní pro zámečnické konstrukce v objektech v do 24 m |  |  | t | 0.106 | 0 |  | 0 |  |  |  | základní |  | 0 | 0 | 0 | 0 | 0 | 16 | K | 2 |  |  |  | ROZPOCET | 0 | 0 | 0 | 0 | 0 | 1 | 0 | 16 | 284364902
| 771 - Podlahy z dlaždic | [8 empty] | 0 | [5 empty] | 0 |  | 5.3297 |  | 0 | 2 | D | 1 |  |  |  | ROZPOCET | [6 empty] | 0
346 | K | 771273123 | Montáž obkladů stupnic z dlaždic protiskluzných historizujících keramických lepených š do 300 mm |  |  | m | 22 | 0 |  | 0 |  |  |  | základní |  | 0 | 0.00117 | 0.02574 | 0 | 0 | 16 | K | 2 |  |  |  | ROZPOCET | 0 | 0 | 0 | 0 | 0 | 1 | 0 | 16 | 384805759
|  |  | 20*1,1 |  |  |  | 22 | [14 empty] | VV | 2 | 2 | True | 1 | ROZPOCET
347 | K | 771273232 | Montáž obkladů podstupnic z dlaždic historizujících keramických lepených v do 200 mm |  |  | m | 22 | 0 |  | 0 |  |  |  | základní |  | 0 | 0.00078 | 0.01716 | 0 | 0 | 16 | K | 2 |  |  |  | ROZPOCET | 0 | 0 | 0 | 0 | 0 | 1 | 0 | 16 | -1373658967
|  |  | 20*1,1 |  |  |  | 22 | [14 empty] | VV | 2 | 2 | True | 1 | ROZPOCET
348 | M | 59761081R | obkládačky keramické historizující dle výběru investora |  |  | m2 | 10.648 | 0 |  | 0 |  |  |  | základní |  | 0 | 0.02 | 0.21296 | 0 | 0 | 32 | M | 2 |  |  |  | ROZPOCET | 0 | 0 | 0 | 0 | 0 | 1 | 0 | 16 | 1991450651
|  |  | 20*(0,27*1,1)+20*(0,17*1,1) |  |  |  | 9.68 | [14 empty] | VV | 2 | 2 | True | 1 | ROZPOCET
349 | K | 771414132 | Montáž soklíků historizujících schodišťových stupňovitých flexibilní lepidlo v do 90 mm |  |  | m | 17.6 | 0 |  | 0 |  |  |  | základní |  | 0 | 0.00041 | 0.007216 | 0 | 0 | 16 | K | 2 |  |  |  | ROZPOCET | 0 | 0 | 0 | 0 | 0 | 1 | 0 | 16 | 1715871443
|  |  | (0,27+0,17)*40 |  |  |  | 17.6 | [14 empty] | VV | 2 | 2 | True | 1 | ROZPOCET
350 | M | 59761418R | dlaždice keramické historizující, sokl dle výběru investora |  |  | kus | 70 | 0 |  | 0 |  |  |  | základní |  | 0 | 0.0001 | 0.007 | 0 | 0 | 32 | M | 2 |  |  |  | ROZPOCET | 0 | 0 | 0 | 0 | 0 | 1 | 0 | 16 | -1001716306
|  |  | 70 |  |  |  | 70 | [14 empty] | VV | 2 | 2 | True | 1 | ROZPOCET
351 | K | 771473113 | Montáž soklíků z dlaždic keramických lepených rovných v do 120 mm |  |  | m | 152.785 | 0 |  | 0 |  |  |  | základní |  | 0 | 0.00043 | 0.065698 | 0 | 0 | 16 | K | 2 |  |  |  | ROZPOCET | 0 | 0 | 0 | 0 | 0 | 1 | 0 | 16 | -715720795
|  |  | "1.PP | [18 empty] | VV | 2 | 1 | True | 0 | ROZPOCET
|  |  | 2,74*2+2,15*2+1,515*2+1,1*2+1,63+1,5+1,58+1,6++1,6+1,07+1,55+1,5+2,67+1,305+0,9+0,9+1,305+1,79+2,665-(0,8*2+0,9*2) |  |  |  | 35.175 | [14 empty] | VV | 2 | 2 | True | 0 | ROZPOCET
|  |  | "1.NP | [18 empty] | VV | 2 | 1 | True | 0 | ROZPOCET
|  |  | 1,34+0,9+2,29+1,6+1,6+7,275+14,365+7,275+14,475+1,9+0,95+1,05+2,47*2+3,57*2-(0,9*3-1) |  |  |  | 65.4 | [14 empty] | VV | 2 | 2 | True | 0 | ROZPOCET
|  |  | "2.NP | [18 empty] | VV | 2 | 1 | True | 0 | ROZPOCET
|  |  | 1,945*2+2,6*2+0,95*2+1,945*2+1,76+2,42+1,89+2,42+1,76+1,76+1,285+1,285-(0,8*5) |  |  |  | 25.46 | [14 empty] | VV | 2 | 2 | True | 0 | ROZPOCET
|  |  | "3.NP | [18 empty] | VV | 2 | 1 | True | 0 | ROZPOCET
|  |  | 2,35*2+1,75*2+1,65*2+2,35*2+2,105*2+1,85*2+1,615*2+2,105*2-(0,8*6) |  |  |  | 26.75 | [14 empty] | VV | 2 | 2 | True | 0 | ROZPOCET
|  |  | Součet |  |  |  | 152.785 | [14 empty] | VV | 2 | 4 | True | 1 | ROZPOCET
352 | M | 597614160 | dlaždice keramické slinuté neglazované, sokl S 33,3 x 8,0 x 0,9 cm dle výběru investora |  |  | kus | 517 | 0 |  | 0 |  |  |  | základní |  | 0 | 0.00045 | 0.23265 | 0 | 0 | 32 | M | 2 |  |  |  | ROZPOCET | 0 | 0 | 0 | 0 | 0 | 1 | 0 | 16 | -650767703
|  |  | 470 |  |  |  | 470 | [14 empty] | VV | 2 | 2 | True | 1 | ROZPOCET
353 | K | 721233112 | Střešní vtok vyhřívaný polypropylen PP pro ploché střechy svislý odtok DN 110 |  |  | kus | 1 | 0 |  | 0 |  |  |  | základní |  | 0 | 0.00212 | 0.00212 | 0 | 0 | 16 | K | 2 |  |  |  | ROZPOCET | 0 | 0 | 0 | 0 | 0 | 1 | 0 | 16 | 2049208067
354 | K | 771574121 | Montáž podlah keramických historizujících lepených flexibilním lepidlem |  |  | m2 | 11.048 | 0 |  | 0 |  |  |  | základní |  | 0 | 0.00437 | 0.04828 | 0 | 0 | 16 | K | 2 |  |  |  | ROZPOCET | 0 | 0 | 0 | 0 | 0 | 1 | 0 | 16 | 204890021
|  |  | "2.02+podesta | [18 empty] | VV | 2 | 1 | True | 0 | ROZPOCET
|  |  | 3,88+1,3*2,56+3,84 |  |  |  | 11.048 | [14 empty] | VV | 2 | 2 | True | 1 | ROZPOCET
355 | M | 59761304R | dlaždice keramické historizující - dle výběru investora |  |  | m2 | 12.153 | 0 |  | 0 |  |  |  | základní |  | 0 | 0.02875 | 0.3494 | 0 | 0 | 32 | M | 2 |  |  |  | ROZPOCET | 0 | 0 | 0 | 0 | 0 | 1 | 0 | 16 | 1778104238
|  |  | 11,048 |  |  |  | 11.048 | [14 empty] | VV | 2 | 2 | True | 1 | ROZPOCET
356 | K | 771473114 | Montáž soklíků z dlaždic keramických historizujících lepených rovných v do 120 mm |  |  | m | 19.2 | 0 |  | 0 |  |  |  | základní |  | 0 | 0.00051 | 0.009792 | 0 | 0 | 16 | K | 2 |  |  |  | ROZPOCET | 0 | 0 | 0 | 0 | 0 | 1 | 0 | 16 | -1120055881
|  |  | "2.02+podesta | [18 empty] | VV | 2 | 1 | True | 0 | ROZPOCET
|  |  | 3,63+3,63+1,1-(1+1+1)+1,3+2,56+1,3+2,56+1,5*2+2,56*2-(1*2) |  |  |  | 19.2 | [14 empty] | VV | 2 | 2 | True | 1 | ROZPOCET
357 | M | 59761338R | sokl keramický historizující dle výběru investora |  |  | kus | 100 | 0 |  | 0 |  |  |  | základní |  | 0 | 0.00102 | 0.102 | 0 | 0 | 32 | M | 2 |  |  |  | ROZPOCET | 0 | 0 | 0 | 0 | 0 | 1 | 0 | 16 | 2132179247
|  |  | 100 |  |  |  | 100 | [14 empty] | VV | 2 | 2 | True | 1 | ROZPOCET
358 | K | 771574117 | Montáž podlah keramických režných hladkých lepených flexibilním lepidlem do 35 ks/m2 |  |  | m2 | 176.9 | 0 |  | 0 |  |  |  | základní |  | 0 | 0.00362 | 0.64038 | 0 | 0 | 16 | K | 2 |  |  |  | ROZPOCET | 0 | 0 | 0 | 0 | 0 | 1 | 0 | 16 | -461037963
|  |  | "přízemí | [18 empty] | VV | 2 | 1 | True | 0 | ROZPOCET
|  |  | 2,42+5,43+6,25+7,8 |  |  |  | 21.9 | [14 empty] | VV | 2 | 2 | True | 0 | ROZPOCET
|  |  | "1.NP | [18 empty] | VV | 2 | 1 | True | 0 | ROZPOCET
|  |  | 1,34+1,77+2,01+104,4+3,33+4,99+9,06 |  |  |  | 126.9 | [14 empty] | VV | 2 | 2 | True | 0 | ROZPOCET
|  |  | "2.NP | [18 empty] | VV | 2 | 1 | True | 0 | ROZPOCET
|  |  | 4,99+1,73+4,51+2,11 |  |  |  | 13.34 | [14 empty] | VV | 2 | 2 | True | 0 | ROZPOCET
|  |  | "podkroví | [18 empty] | VV | 2 | 1 | True | 0 | ROZPOCET
|  |  | 4,21+3,53+3,99+3,03 |  |  |  | 14.76 | [14 empty] | VV | 2 | 2 | True | 0 | ROZPOCET
|  |  | Součet |  |  |  | 176.9 | [14 empty] | VV | 2 | 4 | True | 1 | ROZPOCET
359 | M | 597611100 | dlaždice keramické - koupelny (bílé i barevné) 33,3 x 33,3 x 0,8 cm I. j. dle výběru investora |  |  | m2 | 194.59 | 0 |  | 0 |  |  |  | základní |  | 0 | 0.0182 | 3.5415 | 0 | 0 | 32 | M | 2 |  |  |  | ROZPOCET | 0 | 0 | 0 | 0 | 0 | 1 | 0 | 16 | 415370777
360 | K | 771591111 | Penetrace podkladu podlah |  |  | m2 | 225.877 | 0 |  | 0 |  |  |  | základní |  | 0 | 0.0003 | 0.067763 | 0 | 0 | 16 | K | 2 |  |  |  | ROZPOCET | 0 | 0 | 0 | 0 | 0 | 1 | 0 | 16 | 1804803683
|  |  | "přístavba | [18 empty] | VV | 2 | 1 | True | 0 | ROZPOCET
|  |  | (8,225*2,59+0,3*(8,225*2+2,59*2)+0,44*(3,4+3,19+8,225+8,225)) |  |  |  | 37.929 | [14 empty] | VV | 2 | 2 | True | 0 | ROZPOCET
|  |  | "2.02+podesta | [18 empty] | VV | 2 | 1 | True | 0 | ROZPOCET
|  |  | 3,88+1,3*2,56+3,84 |  |  |  | 11.048 | [14 empty] | VV | 2 | 2 | True | 0 | ROZPOCET
|  |  | "přízemí | [18 empty] | VV | 2 | 1 | True | 0 | ROZPOCET
|  |  | 2,42+5,43+6,25+7,8 |  |  |  | 21.9 | [14 empty] | VV | 2 | 2 | True | 0 | ROZPOCET
|  |  | "1.NP | [18 empty] | VV | 2 | 1 | True | 0 | ROZPOCET
|  |  | 1,34+1,77+2,01+104,4+3,33+4,99+9,06 |  |  |  | 126.9 | [14 empty] | VV | 2 | 2 | True | 0 | ROZPOCET
|  |  | "2.NP | [18 empty] | VV | 2 | 1 | True | 0 | ROZPOCET
|  |  | 4,99+1,73+4,51+2,11 |  |  |  | 13.34 | [14 empty] | VV | 2 | 2 | True | 0 | ROZPOCET
|  |  | "podkroví | [18 empty] | VV | 2 | 1 | True | 0 | ROZPOCET
|  |  | 4,21+3,53+3,99+3,03 |  |  |  | 14.76 | [14 empty] | VV | 2 | 2 | True | 0 | ROZPOCET
|  |  | Součet |  |  |  | 225.877 | [14 empty] | VV | 2 | 4 | True | 1 | ROZPOCET
361 | K | 998771103 | Přesun hmot tonážní pro podlahy z dlaždic v objektech v do 24 m |  |  | t | 5.33 | 0 |  | 0 |  |  |  | základní |  | 0 | 0 | 0 | 0 | 0 | 16 | K | 2 |  |  |  | ROZPOCET | 0 | 0 | 0 | 0 | 0 | 1 | 0 | 16 | -1880121187
| 775 - Podlahy skládané | [8 empty] | 0 | [5 empty] | 0 |  | 1.8023 |  | 0 | 2 | D | 1 |  |  |  | ROZPOCET | [6 empty] | 0
362 | K | 775413315 | Montáž soklíku ze dřeva tvrdého nebo měkkého lepeného |  |  | m | 145.18 | 0 |  | 0 |  |  |  | základní |  | 0 | 3e-05 | 0.0043554 | 0 | 0 | 16 | K | 2 |  |  |  | ROZPOCET | 0 | 0 | 0 | 0 | 0 | 1 | 0 | 16 | 1750437034
|  |  | "2.NP 2.07 | [18 empty] | VV | 2 | 1 | True | 0 | ROZPOCET
|  |  | 3,755+2,81+2,09+1,065+1,65+3,875-0,9 |  |  |  | 14.345 | [14 empty] | VV | 2 | 2 | True | 0 | ROZPOCET
|  |  | "2.08 | [18 empty] | VV | 2 | 1 | True | 0 | ROZPOCET
|  |  | 3,675+6,635+5,55+2,6+1,65+2,925-0,9-0,8-1+1,1+2*2,7 |  |  |  | 26.835 | [14 empty] | VV | 2 | 2 | True | 0 | ROZPOCET
|  |  | "2.09+2.13 | [18 empty] | VV | 2 | 1 | True | 0 | ROZPOCET
|  |  | 1,35+1,4+4+8,48+7,275+6,09+1,89+3,935-0,8*2-1 |  |  |  | 31.82 | [14 empty] | VV | 2 | 2 | True | 0 | ROZPOCET
|  |  | "2.01a | [18 empty] | VV | 2 | 1 | True | 0 | ROZPOCET
|  |  | 1,385*2+1,445*2-1-1 |  |  |  | 3.66 | [14 empty] | VV | 2 | 2 | True | 0 | ROZPOCET
|  |  | "podkroví | [18 empty] | VV | 2 | 1 | True | 0 | ROZPOCET
|  |  | "3.05 | [18 empty] | VV | 2 | 1 | True | 0 | ROZPOCET
|  |  | 7,135+6,12+4,7+3,79+2,375+2,475-1-0,8 |  |  |  | 24.795 | [14 empty] | VV | 2 | 2 | True | 0 | ROZPOCET
|  |  | "3.06+3.09 | [18 empty] | VV | 2 | 1 | True | 0 | ROZPOCET
|  |  | 5,055+8,415+3,67+2,125+2,23+1,85+3,625+4,535-0,9-0,8-1 |  |  |  | 28.805 | [14 empty] | VV | 2 | 2 | True | 0 | ROZPOCET
|  |  | "3.10 | [18 empty] | VV | 2 | 1 | True | 0 | ROZPOCET
|  |  | 3,5*2+4,41*2-0,9 |  |  |  | 14.92 | [14 empty] | VV | 2 | 2 | True | 0 | ROZPOCET
|  |  | Součet |  |  |  | 145.18 | [14 empty] | VV | 2 | 4 | True | 1 | ROZPOCET
363 | M | 614181130 | lišta dřevěná dub 7 x 35 mm |  |  | m | 145.18 | 0 |  | 0 |  |  |  | základní |  | 0 | 0.0002 | 0.029036 | 0 | 0 | 32 | M | 2 |  |  |  | ROZPOCET | 0 | 0 | 0 | 0 | 0 | 1 | 0 | 16 | -1951047783
364 | K | 775541111 | Montáž podlah plovoucích z lamel dýhovaných a laminovaných lepených v drážce š dílce do 150 mm |  |  | m2 | 209.84 | 0 |  | 0 |  |  |  | základní |  | 0 | 0.00013 | 0.027279 | 0 | 0 | 16 | K | 2 |  |  |  | ROZPOCET | 0 | 0 | 0 | 0 | 0 | 1 | 0 | 16 | 11611527
|  |  | "2.NP | [18 empty] | VV | 2 | 1 | True | 0 | ROZPOCET
|  |  | 3+3,88+3,71+13,06+27,4+3,49+2,75+58,25 |  |  |  | 115.54 | [14 empty] | VV | 2 | 2 | True | 0 | ROZPOCET
|  |  | "podkroví | [18 empty] | VV | 2 | 1 | True | 0 | ROZPOCET
|  |  | 3,16+34,93+3,17+37,84+15,2 |  |  |  | 94.3 | [14 empty] | VV | 2 | 2 | True | 0 | ROZPOCET
|  |  | Součet |  |  |  | 209.84 | [14 empty] | VV | 2 | 4 | True | 1 | ROZPOCET
365 | M | 611515260 | podlaha dřevěná zámková 3vrstvá lakovaný,dub 14 x 185 x 1080 mm |  |  | m2 | 209.84 | 0 |  | 0 |  |  |  | základní |  | 0 | 0.0083 | 1.7417 | 0 | 0 | 32 | M | 2 |  |  |  | ROZPOCET | 0 | 0 | 0 | 0 | 0 | 1 | 0 | 16 | 1534156645
366 | K | 998775103 | Přesun hmot tonážní pro podlahy dřevěné v objektech v do 24 m |  |  | t | 1.802 | 0 |  | 0 |  |  |  | základní |  | 0 | 0 | 0 | 0 | 0 | 16 | K | 2 |  |  |  | ROZPOCET | 0 | 0 | 0 | 0 | 0 | 1 | 0 | 16 | 625984433
| 781 - Dokončovací práce - obklady | [8 empty] | 0 | [5 empty] | 0 |  | 2.0658 |  | 0 | 2 | D | 1 |  |  |  | ROZPOCET | [6 empty] | 0
367 | K | 781414113 | Montáž obkladaček vnitřních pórovinových pravoúhlých do 35 ks/m2 lepených flexibilním lepidlem |  |  | m2 | 118.688 | 0 |  | 0 |  |  |  | základní |  | 0 | 0.0031 | 0.36793 | 0 | 0 | 16 | K | 2 |  |  |  | ROZPOCET | 0 | 0 | 0 | 0 | 0 | 1 | 0 | 16 | 546217396
|  |  | "přístavba | [18 empty] | VV | 2 | 1 | True | 0 | ROZPOCET
|  |  | (2,74+2,15+1,6+1,58+1,6+1,02+0,9+0,9+1,74+1,7)*2 |  |  |  | 31.86 | [14 empty] | VV | 2 | 2 | True | 0 | ROZPOCET
|  |  | "1.NP | [18 empty] | VV | 2 | 1 | True | 0 | ROZPOCET
|  |  | (0,9+0,9+1,34+2,29)*2 |  |  |  | 10.86 | [14 empty] | VV | 2 | 2 | True | 0 | ROZPOCET
|  |  | "2.NP | [18 empty] | VV | 2 | 1 | True | 0 | ROZPOCET
|  |  | (1,5+1,05+1,76+1,285+1,655+1,07+0,95)*2+4,2*2+2*2+1,9*2 |  |  |  | 34.74 | [14 empty] | VV | 2 | 2 | True | 0 | ROZPOCET
|  |  | "podkroví | [18 empty] | VV | 2 | 1 | True | 0 | ROZPOCET
|  |  | (1,9+2,25+2,105*2+1,85*2+1,615+2,08+1,65+2,35+3,4+2*1,75+2*2,35)*1,3-2*(0,8*1,3) |  |  |  | 38.682 | [14 empty] | VV | 2 | 2 | True | 0 | ROZPOCET
|  |  | "předstěny | [18 empty] | VV | 2 | 1 | True | 0 | ROZPOCET
|  |  | (2,35+2,08+0,95+1,7+0,8+2,17+2,29+1,305+1,305+1,02+1)*0,15 |  |  |  | 2.546 | [14 empty] | VV | 2 | 2 | True | 0 | ROZPOCET
|  |  | Součet |  |  |  | 118.688 | [14 empty] | VV | 2 | 4 | True | 1 | ROZPOCET
368 | M | 597610000 | obkládačky keramické - koupelny (bílé i barevné) 25 x 33 x 0,7 cm I. j. |  |  | m2 | 99.14 | 0 |  | 0 |  |  |  | základní |  | 0 | 0.0118 | 1.1699 | 0 | 0 | 32 | M | 2 |  |  |  | ROZPOCET | 0 | 0 | 0 | 0 | 0 | 1 | 0 | 16 | 969621823
|  |  | "přístavba | [18 empty] | VV | 2 | 1 | True | 0 | ROZPOCET
|  |  | (2,74+2,15+1,6+1,58+1,6+1,02+0,9+0,9+1,74+1,7)*2 |  |  |  | 31.86 | [14 empty] | VV | 2 | 2 | True | 0 | ROZPOCET
|  |  | "1.NP | [18 empty] | VV | 2 | 1 | True | 0 | ROZPOCET
|  |  | (0,9+0,9+1,34+2,29)*2 |  |  |  | 10.86 | [14 empty] | VV | 2 | 2 | True | 0 | ROZPOCET
|  |  | "2.NP | [18 empty] | VV | 2 | 1 | True | 0 | ROZPOCET
|  |  | (1,5+1,05+1,76+1,285+1,655+1,07+0,95)*2 |  |  |  | 18.54 | [14 empty] | VV | 2 | 2 | True | 0 | ROZPOCET
|  |  | "podkroví | [18 empty] | VV | 2 | 1 | True | 0 | ROZPOCET
|  |  | (2,105*2+1,85*2+1,615+2,08+1,65+2,35+2*1,75+2*2,35)*1,3-2*(0,8*1,3) |  |  |  | 28.867 | [14 empty] | VV | 2 | 2 | True | 0 | ROZPOCET
|  |  | Součet |  |  |  | 90.127 | [14 empty] | VV | 2 | 4 | True | 1 | ROZPOCET
369 | M | 597614300 | dlaždice keramické slinuté neglazované 14,8 x 14,8 x 0,9 cm |  |  | m2 | 2.546 | 0 |  | 0 |  |  |  | základní |  | 0 | 0.0192 | 0.048883 | 0 | 0 | 32 | M | 2 |  |  |  | ROZPOCET | 0 | 0 | 0 | 0 | 0 | 1 | 0 | 16 | -960784767
|  |  | "předstěny | [18 empty] | VV | 2 | 1 | True | 0 | ROZPOCET
|  |  | (2,35+2,08+0,95+1,7+0,8+2,17+2,29+1,305+1,305+1,02+1)*0,15 |  |  |  | 2.546 | [14 empty] | VV | 2 | 2 | True | 1 | ROZPOCET
370 | M | 597612590 | dlaždice keramické - kuchyně (bílé i barevné) 19,7 x 19,7 x 0,1 cm I. j. |  |  | m2 | 28.617 | 0 |  | 0 |  |  |  | základní |  | 0 | 0.0155 | 0.44356 | 0 | 0 | 32 | M | 2 |  |  |  | ROZPOCET | 0 | 0 | 0 | 0 | 0 | 1 | 0 | 16 | 1918635295
|  |  | "2.NP | [18 empty] | VV | 2 | 1 | True | 0 | ROZPOCET
|  |  | 4,2*2+2*2+1,9*2 |  |  |  | 16.2 | [14 empty] | VV | 2 | 2 | True | 0 | ROZPOCET
|  |  | "podkroví | [18 empty] | VV | 2 | 1 | True | 0 | ROZPOCET
|  |  | (1,9+2,25+3,4)*1,3 |  |  |  | 9.815 | [14 empty] | VV | 2 | 2 | True | 0 | ROZPOCET
|  |  | Součet |  |  |  | 26.015 | [14 empty] | VV | 2 | 4 | True | 1 | ROZPOCET
371 | K | 781495111 | Penetrace podkladu vnitřních obkladů |  |  | m2 | 118.688 | 0 |  | 0 |  |  |  | základní |  | 0 | 0.0003 | 0.035606 | 0 | 0 | 16 | K | 2 |  |  |  | ROZPOCET | 0 | 0 | 0 | 0 | 0 | 1 | 0 | 16 | -1655774459
|  |  | "přístavba | [18 empty] | VV | 2 | 1 | True | 0 | ROZPOCET
|  |  | (2,74+2,15+1,6+1,58+1,6+1,02+0,9+0,9+1,74+1,7)*2 |  |  |  | 31.86 | [14 empty] | VV | 2 | 2 | True | 0 | ROZPOCET
|  |  | "1.NP | [18 empty] | VV | 2 | 1 | True | 0 | ROZPOCET
|  |  | (0,9+0,9+1,34+2,29)*2 |  |  |  | 10.86 | [14 empty] | VV | 2 | 2 | True | 0 | ROZPOCET
|  |  | "2.NP | [18 empty] | VV | 2 | 1 | True | 0 | ROZPOCET
|  |  | (1,5+1,05+1,76+1,285+1,655+1,07+0,95)*2+4,2*2+2*2+1,9*2 |  |  |  | 34.74 | [14 empty] | VV | 2 | 2 | True | 0 | ROZPOCET
|  |  | "podkroví | [18 empty] | VV | 2 | 1 | True | 0 | ROZPOCET
|  |  | (1,9+2,25+2,105*2+1,85*2+1,615+2,08+1,65+2,35+3,4+2*1,75+2*2,35)*1,3-2*(0,8*1,3) |  |  |  | 38.682 | [14 empty] | VV | 2 | 2 | True | 0 | ROZPOCET
|  |  | "předstěny | [18 empty] | VV | 2 | 1 | True | 0 | ROZPOCET
|  |  | (2,35+2,08+0,95+1,7+0,8+2,17+2,29+1,305+1,305+1,02+1)*0,15 |  |  |  | 2.546 | [14 empty] | VV | 2 | 2 | True | 0 | ROZPOCET
|  |  | Součet |  |  |  | 118.688 | [14 empty] | VV | 2 | 4 | True | 1 | ROZPOCET
372 | K | 998781103 | Přesun hmot tonážní pro obklady keramické v objektech v do 24 m |  |  | t | 2.066 | 0 |  | 0 |  |  |  | základní |  | 0 | 0 | 0 | 0 | 0 | 16 | K | 2 |  |  |  | ROZPOCET | 0 | 0 | 0 | 0 | 0 | 1 | 0 | 16 | -179571988
| 783 - Dokončovací práce - nátěry | [8 empty] | 0 | [5 empty] | 0 |  | 0.78639 |  | 0 | 2 | D | 1 |  |  |  | ROZPOCET | [6 empty] | 0
373 | K | 783113121 | Dvojnásobný napouštěcí syntetický nátěr s fungicidní přísadou tesařských konstrukcí |  |  | m3 | 17.762 | 0 |  | 0 |  |  |  | základní |  | 0 | 0.00035 | 0.0062167 | 0 | 0 | 16 | K | 2 |  |  |  | ROZPOCET | 0 | 0 | 0 | 0 | 0 | 1 | 0 | 16 | 1158830643
|  |  | "pozednice | [18 empty] | VV | 2 | 1 | True | 0 | ROZPOCET
|  |  | (4,8+13,1+10,7)*0,16*0,12 |  |  |  | 0.549 | [14 empty] | VV | 2 | 2 | True | 0 | ROZPOCET
|  |  | "kleštiny | [18 empty] | VV | 2 | 1 | True | 0 | ROZPOCET
|  |  | (4,41*16+4,68*2+6,5*8)*0,08*0,16 |  |  |  | 1.689 | [14 empty] | VV | 2 | 2 | True | 0 | ROZPOCET
|  |  | "vaznice vikýř | [18 empty] | VV | 2 | 1 | True | 0 | ROZPOCET
|  |  | 4,67*0,12*0,14 |  |  |  | 0.078 | [14 empty] | VV | 2 | 2 | True | 0 | ROZPOCET
|  |  | " krokev | [18 empty] | VV | 2 | 1 | False | 0 | ROZPOCET
|  |  | (6,63*12+6,49*12+5,1*4+3,53*4+6,7*2+5,35*4+3,57*4)*0,16*0,16 |  |  |  | 6.171 | [14 empty] | VV | 2 | 2 | True | 0 | ROZPOCET
|  |  | "vaznice | [18 empty] | VV | 2 | 1 | True | 0 | ROZPOCET
|  |  | (14,25+4,8+6,87)*0,18*0,24 |  |  |  | 1.12 | [14 empty] | VV | 2 | 2 | True | 0 | ROZPOCET
|  |  | "pozednice | [18 empty] | VV | 2 | 1 | True | 0 | ROZPOCET
|  |  | (1,1)*0,16*0,12 |  |  |  | 0.021 | [14 empty] | VV | 2 | 2 | True | 0 | ROZPOCET
|  |  | "kleštiny | [18 empty] | VV | 2 | 1 | True | 0 | ROZPOCET
|  |  | (0,94*24)*0,08*0,16 |  |  |  | 0.289 | [14 empty] | VV | 2 | 2 | True | 0 | ROZPOCET
|  |  | "pásek | [18 empty] | VV | 2 | 1 | True | 0 | ROZPOCET
|  |  | (0,8*12)*0,12*0,14 |  |  |  | 0.161 | [14 empty] | VV | 2 | 2 | True | 0 | ROZPOCET
|  |  | "krokev vikýř | [18 empty] | VV | 2 | 1 | True | 0 | ROZPOCET
|  |  | (2,26*4+3,12*5)*0,12*0,16 |  |  |  | 0.473 | [14 empty] | VV | 2 | 2 | True | 0 | ROZPOCET
|  |  | "sloupek vikýř | [18 empty] | VV | 2 | 1 | True | 0 | ROZPOCET
|  |  | (1,7*6+1,07*2+0,59*2+0,86*4+0,6*4+0,2*4)*0,12*0,12 |  |  |  | 0.29 | [14 empty] | VV | 2 | 2 | True | 0 | ROZPOCET
|  |  | "vaznice vikýř | [18 empty] | VV | 2 | 1 | True | 0 | ROZPOCET
|  |  | (1,62+1,62)*0,12*0,14 |  |  |  | 0.054 | [14 empty] | VV | 2 | 2 | True | 0 | ROZPOCET
|  |  | " krokev | [18 empty] | VV | 2 | 1 | False | 0 | ROZPOCET
|  |  | (1,9*4+2,04*4)*0,16*0,16 |  |  |  | 0.403 | [14 empty] | VV | 2 | 2 | True | 0 | ROZPOCET
|  |  | "sloupek | [18 empty] | VV | 2 | 1 | True | 0 | ROZPOCET
|  |  | (3,07*10)*0,16*0,16 |  |  |  | 0.786 | [14 empty] | VV | 2 | 2 | True | 0 | ROZPOCET
|  |  | "vaznice | [18 empty] | VV | 2 | 1 | True | 0 | ROZPOCET
|  |  | (3,3+3,16)*0,18*0,24 |  |  |  | 0.279 | [14 empty] | VV | 2 | 2 | True | 0 | ROZPOCET
|  |  | (2,3*5,76+(2,57*1,45)*2)*0,03 |  |  |  | 0.621 | [14 empty] | VV | 2 | 2 | True | 0 | ROZPOCET
|  |  | "latě | [18 empty] | VV | 2 | 1 | True | 0 | ROZPOCET
|  |  | ((17,7+5,1)*0,04*0,06)*64 |  |  |  | 3.502 | [14 empty] | VV | 2 | 2 | True | 0 | ROZPOCET
|  |  | "kontralatě | [18 empty] | VV | 2 | 1 | True | 0 | ROZPOCET
|  |  | (5,14*50+3,45*40+3,25*42)*0,04*0,06 |  |  |  | 1.276 | [14 empty] | VV | 2 | 2 | True | 0 | ROZPOCET
|  |  | Součet |  |  |  | 17.762 | [14 empty] | VV | 2 | 4 | True | 1 | ROZPOCET
374 | K | 783201201 | Obroušení tesařských konstrukcí před provedením nátěru |  |  | m2 | 735.186 | 0 |  | 0 |  |  |  | základní |  | 0 | 2e-05 | 0.014704 | 0 | 0 | 16 | K | 2 |  |  |  | ROZPOCET | 0 | 0 | 0 | 0 | 0 | 1 | 0 | 16 | 1245492646
|  |  | "pozednice | [18 empty] | VV | 2 | 1 | True | 0 | ROZPOCET
|  |  | ((4,8+13,1+10,7)*0,16)*2+((4,8+13,1+10,7)*0,12)*2 |  |  |  | 16.016 | [14 empty] | VV | 2 | 2 | True | 0 | ROZPOCET
|  |  | "kleštiny | [18 empty] | VV | 2 | 1 | True | 0 | ROZPOCET
|  |  | ((4,41*16+4,68*2+6,5*8)*0,08)*2+((4,41*16+4,68*2+6,5*8)*0,16)*2 |  |  |  | 63.322 | [14 empty] | VV | 2 | 2 | True | 0 | ROZPOCET
|  |  | "vaznice vikýř | [18 empty] | VV | 2 | 1 | True | 0 | ROZPOCET
|  |  | (4,67*0,12)*2+(4,67*0,14)*2 |  |  |  | 2.428 | [14 empty] | VV | 2 | 2 | True | 0 | ROZPOCET
|  |  | " krokev | [18 empty] | VV | 2 | 1 | False | 0 | ROZPOCET
|  |  | ((6,63*12+6,49*12+5,1*4+3,53*4+6,7*2+5,35*4+3,57*4)*0,16)*2+((6,63*12+6,49*12+5,1*4+3,53*4+6,7*2+5,35*4+3,57*4)*0,16)*2 |  |  |  | 154.266 | [14 empty] | VV | 2 | 2 | True | 0 | ROZPOCET
|  |  | "vaznice | [18 empty] | VV | 2 | 1 | True | 0 | ROZPOCET
|  |  | ((14,25+4,8+6,87)*0,18)*2+((14,25+4,8+6,87)*0,24)*2 |  |  |  | 21.773 | [14 empty] | VV | 2 | 2 | True | 0 | ROZPOCET
|  |  | "pozednice | [18 empty] | VV | 2 | 1 | True | 0 | ROZPOCET
|  |  | ((1,1)*0,16)*2+(1,1*0,12)*2 |  |  |  | 0.616 | [14 empty] | VV | 2 | 2 | True | 0 | ROZPOCET
|  |  | "kleštiny | [18 empty] | VV | 2 | 1 | True | 0 | ROZPOCET
|  |  | ((0,94*24)*0,08)*2+((0,94*24)*0,16)*2 |  |  |  | 10.829 | [14 empty] | VV | 2 | 2 | True | 0 | ROZPOCET
|  |  | "pásek | [18 empty] | VV | 2 | 1 | True | 0 | ROZPOCET
|  |  | ((0,8*12)*0,12)*2+((0,8*12)*0,14)*2 |  |  |  | 4.992 | [14 empty] | VV | 2 | 2 | True | 0 | ROZPOCET
|  |  | "krokev vikýř | [18 empty] | VV | 2 | 1 | True | 0 | ROZPOCET
|  |  | ((2,26*4+3,12*5)*0,12)*2+((2,26*4+3,12*5)*0,16)*2 |  |  |  | 13.798 | [14 empty] | VV | 2 | 2 | True | 0 | ROZPOCET
|  |  | "sloupek vikýř | [18 empty] | VV | 2 | 1 | True | 0 | ROZPOCET
|  |  | ((1,7*6+1,07*2+0,59*2+0,86*4+0,6*4+0,2*4)*0,12)*4 |  |  |  | 9.677 | [14 empty] | VV | 2 | 2 | True | 0 | ROZPOCET
|  |  | "vaznice vikýř | [18 empty] | VV | 2 | 1 | True | 0 | ROZPOCET
|  |  | ((1,62+1,62)*0,12)*2+((1,62+1,62)*0,14)*2 |  |  |  | 1.685 | [14 empty] | VV | 2 | 2 | True | 0 | ROZPOCET
|  |  | " krokev | [18 empty] | VV | 2 | 1 | False | 0 | ROZPOCET
|  |  | ((1,9*4+2,04*4)*0,16)*4 |  |  |  | 10.086 | [14 empty] | VV | 2 | 2 | True | 0 | ROZPOCET
|  |  | "sloupek | [18 empty] | VV | 2 | 1 | True | 0 | ROZPOCET
|  |  | ((3,07*10)*0,16)*4 |  |  |  | 19.648 | [14 empty] | VV | 2 | 2 | True | 0 | ROZPOCET
|  |  | "vaznice | [18 empty] | VV | 2 | 1 | True | 0 | ROZPOCET
|  |  | ((3,3+3,16)*0,18)*2+((3,3+3,16)*0,24)*2 |  |  |  | 5.426 | [14 empty] | VV | 2 | 2 | True | 0 | ROZPOCET
|  |  | ((2,3*5,76+(2,57*1,45)*2)*0,03)*4 |  |  |  | 2.484 | [14 empty] | VV | 2 | 2 | True | 0 | ROZPOCET
|  |  | "latě | [18 empty] | VV | 2 | 1 | True | 0 | ROZPOCET
|  |  | (((17,7+5,1)*0,04)*2+((17,7+5,1)*0,06)*2)*64 |  |  |  | 291.84 | [14 empty] | VV | 2 | 2 | True | 0 | ROZPOCET
|  |  | "kontralatě | [18 empty] | VV | 2 | 1 | True | 0 | ROZPOCET
|  |  | ((5,14*50+3,45*40+3,25*42)*0,04)*2+((5,14*50+3,45*40+3,25*42)*0,06)*2 |  |  |  | 106.3 | [14 empty] | VV | 2 | 2 | True | 0 | ROZPOCET
|  |  | Součet |  |  |  | 735.186 | [14 empty] | VV | 2 | 4 | True | 1 | ROZPOCET
375 | K | 783206801 | Odstranění nátěrů z tesařských konstrukcí obroušením |  |  | m2 | 235.932 | 0 |  | 0 |  |  |  | základní |  | 0 | 6e-05 | 0.014156 | 0 | 0 | 16 | K | 2 |  |  |  | ROZPOCET | 0 | 0 | 0 | 0 | 0 | 1 | 0 | 16 | 1793905067
|  |  | "pozednice | [18 empty] | VV | 2 | 1 | True | 0 | ROZPOCET
|  |  | ((4,8+13,1+10,7)*0,16)*2+((4,8+13,1+10,7)*0,12)*2 |  |  |  | 16.016 | [14 empty] | VV | 2 | 2 | True | 0 | ROZPOCET
|  |  | "kleštiny | [18 empty] | VV | 2 | 1 | True | 0 | ROZPOCET
|  |  | ((4,41*16+4,68*2+6,5*8)*0,08)*2+((4,41*16+4,68*2+6,5*8)*0,16)*2 |  |  |  | 63.322 | [14 empty] | VV | 2 | 2 | True | 0 | ROZPOCET
|  |  | "vaznice vikýř | [18 empty] | VV | 2 | 1 | True | 0 | ROZPOCET
|  |  | (4,67*0,12)*2+(4,67*0,14)*2 |  |  |  | 2.428 | [14 empty] | VV | 2 | 2 | True | 0 | ROZPOCET
|  |  | " krokev | [18 empty] | VV | 2 | 1 | False | 0 | ROZPOCET
|  |  | ((6,63*12+6,49*12+5,1*4+3,53*4+6,7*2+5,35*4+3,57*4)*0,16)*2+((6,63*12+6,49*12+5,1*4+3,53*4+6,7*2+5,35*4+3,57*4)*0,16)*2 |  |  |  | 154.266 | [14 empty] | VV | 2 | 2 | True | 0 | ROZPOCET
|  |  | "vaznice | [18 empty] | VV | 2 | 1 | True | 0 | ROZPOCET
|  |  | ((14,25+4,8+6,87)*0,18)*2+((14,25+4,8+6,87)*0,24)*2 |  |  |  | 21.773 | [14 empty] | VV | 2 | 2 | True | 0 | ROZPOCET
|  |  | "pozednice | [18 empty] | VV | 2 | 1 | True | 0 | ROZPOCET
|  |  | ((1,1)*0,16)*2+(1,1*0,12)*2 |  |  |  | 0.616 | [14 empty] | VV | 2 | 2 | True | 0 | ROZPOCET
|  |  | "kleštiny | [18 empty] | VV | 2 | 1 | True | 0 | ROZPOCET
|  |  | ((0,94*24)*0,08)*2+((0,94*24)*0,16)*2 |  |  |  | 10.829 | [14 empty] | VV | 2 | 2 | True | 0 | ROZPOCET
|  |  | "pásek | [18 empty] | VV | 2 | 1 | True | 0 | ROZPOCET
|  |  | ((0,8*12)*0,12)*2+((0,8*12)*0,14)*2 |  |  |  | 4.992 | [14 empty] | VV | 2 | 2 | True | 0 | ROZPOCET
|  |  | "krokev vikýř | [18 empty] | VV | 2 | 1 | True | 0 | ROZPOCET
|  |  | ((2,26*4+3,12*5)*0,12)*2+((2,26*4+3,12*5)*0,16)*2 |  |  |  | 13.798 | [14 empty] | VV | 2 | 2 | True | 0 | ROZPOCET
|  |  | "sloupek vikýř | [18 empty] | VV | 2 | 1 | True | 0 | ROZPOCET
|  |  | ((1,7*6+1,07*2+0,59*2+0,86*4+0,6*4+0,2*4)*0,12)*4 |  |  |  | 9.677 | [14 empty] | VV | 2 | 2 | True | 0 | ROZPOCET
|  |  | "vaznice vikýř | [18 empty] | VV | 2 | 1 | True | 0 | ROZPOCET
|  |  | ((1,62+1,62)*0,12)*2+((1,62+1,62)*0,14)*2 |  |  |  | 1.685 | [14 empty] | VV | 2 | 2 | True | 0 | ROZPOCET
|  |  | " krokev | [18 empty] | VV | 2 | 1 | False | 0 | ROZPOCET
|  |  | ((1,9*4+2,04*4)*0,16)*4 |  |  |  | 10.086 | [14 empty] | VV | 2 | 2 | True | 0 | ROZPOCET
|  |  | "sloupek | [18 empty] | VV | 2 | 1 | True | 0 | ROZPOCET
|  |  | ((3,07*10)*0,16)*4 |  |  |  | 19.648 | [14 empty] | VV | 2 | 2 | True | 0 | ROZPOCET
|  |  | "vaznice | [18 empty] | VV | 2 | 1 | True | 0 | ROZPOCET
|  |  | ((3,3+3,16)*0,18)*2+((3,3+3,16)*0,24)*2 |  |  |  | 5.426 | [14 empty] | VV | 2 | 2 | True | 0 | ROZPOCET
|  |  | ((2,3*5,76+(2,57*1,45)*2)*0,03)*4 |  |  |  | 2.484 | [14 empty] | VV | 2 | 2 | True | 0 | ROZPOCET
|  |  | Mezisoučet |  |  |  | 337.046 | [14 empty] | VV | 2 | 3 | True | 0 | ROZPOCET
|  |  | 337,046*0,7 |  |  |  | 235.932 | [14 empty] | VV | 2 | 2 | True | 1 | ROZPOCET
376 | K | 78382313R | Neutralizační nátěr stěn a stropů |  |  | m2 | 1594.736 | 0 |  | 0 |  |  |  | základní |  | 0 | 0.00027 | 0.43058 | 0 | 0 | 16 | K | 2 |  |  |  | ROZPOCET | 0 | 0 | 0 | 0 | 0 | 1 | 0 | 16 | 1571883999
|  |  | "uvnitř | [18 empty] | VV | 2 | 1 | True | 0 | ROZPOCET
|  |  | "stropy | [18 empty] | VV | 2 | 1 | True | 0 | ROZPOCET
|  |  | " D.1.1.b.4 | [18 empty] | VV | 2 | 1 | False | 0 | ROZPOCET
|  |  | 5,6+8,04+7,59+4,31+4,64+12,58+27,69+4,02+7,19+3,14+57,82 |  |  |  | 142.62 | [14 empty] | VV | 2 | 2 | True | 0 | ROZPOCET
|  |  | " D.1.1.b.2 | [18 empty] | VV | 2 | 1 | False | 0 | ROZPOCET
|  |  | (127,92+3,9+5,53+3,79+1,13+1,22+6,07+1,22+5,00)*1,45 |  |  |  | 225.881 | [14 empty] | VV | 2 | 2 | True | 0 | ROZPOCET
|  |  | " D.1.1.b.3 | [18 empty] | VV | 2 | 1 | False | 0 | ROZPOCET
|  |  | (4,84+97,96+13,6+2,5+1,6+1,8+13,86+5)*1,45 |  |  |  | 204.682 | [14 empty] | VV | 2 | 2 | True | 0 | ROZPOCET
|  |  | "sloupy | [18 empty] | VV | 2 | 1 | True | 0 | ROZPOCET
|  |  | " D.1.1.b.2 | [18 empty] | VV | 2 | 1 | False | 0 | ROZPOCET
|  |  | ((0,5+0,57)/2*0,06)*16+(2*PI*0,225*0,225+2*PI*0,225*1,52)*4+(0,57*1,02)*8+(0,63*0,08)*16 |  |  |  | 15.839 | [14 empty] | VV | 2 | 2 | True | 0 | ROZPOCET
|  |  | "D.1.1.b.3 | [18 empty] | VV | 2 | 1 | True | 0 | ROZPOCET
|  |  | (2*0,4*0,4+2*0,4*1,18+2*0,4*1,18)*4+(0,55*0,93)*8 |  |  |  | 12.924 | [14 empty] | VV | 2 | 2 | True | 0 | ROZPOCET
|  |  | "stěny | [18 empty] | VV | 2 | 1 | True | 0 | ROZPOCET
|  |  | "D.1.1.b.4 | [18 empty] | VV | 2 | 1 | True | 0 | ROZPOCET
|  |  | 7,54*3,63-(1,17*1,85)*2+8,03*3,63-5*(1,06*1,78)+7,9*3,63-0,95*2+2*(2,5*3,63)+9,83*3,63 |  |  |  | 123.366 | [14 empty] | VV | 2 | 2 | True | 0 | ROZPOCET
|  |  | 6*(0,32*1,78)+7,3*3,63-2*(1,06*1,78)+10*3,63+(0,36*1,17)*2+1,69*3,63+2,162*3,63+3,93*3,63+1,56*3,63+1,29*3,63+1,56*3,63+2*(1,75*3,63)+2*(2,7*3,63) |  |  |  | 139.849 | [14 empty] | VV | 2 | 2 | True | 0 | ROZPOCET
|  |  | 2*(1,77*3,63)+2*(0,95*3,63)+1,89*3,63+1,065*3,63+1,81*3,63+2*(3,82*3,63)+1,93*3,63-8*(0,8*2,02)-2*(0,9*2,02)-2*(1*2,02) |  |  |  | 51.179 | [14 empty] | VV | 2 | 2 | True | 0 | ROZPOCET
|  |  | "ostění+nadpraží | [18 empty] | VV | 2 | 1 | True | 0 | ROZPOCET
|  |  | (0,44*1,85)*4+(0,44*1,17)*2+(0,4*1,78)*10+(0,4*1,06)*5+(0,32*1,78)*4+(0,32*1,06)*2 |  |  |  | 16.482 | [14 empty] | VV | 2 | 2 | True | 0 | ROZPOCET
|  |  | "D.1.1.b.3 | [18 empty] | VV | 2 | 1 | True | 0 | ROZPOCET
|  |  | 18,05*1,7-1,04*0,47-1,14*1,144-1*1,17+7,29*1,7-2*(1,17*1,85)+18,28*1,7+7,26*1,7+(3,37*1,7)*2-(0,9*2,02)*4+(3,5*1,7)*2+3,68*1,7+1,78*1,7+2*1,7+3,56*1,7 |  |  |  | 114.024 | [14 empty] | VV | 2 | 2 | True | 0 | ROZPOCET
|  |  | -(0,8*2,02)*6+2*(1*1,7)+2*(1,82*1,7)+2*(1,28*1,7)+2*(1,82*1,7)+2*(1,1*1,7)+2*(1,8*1,7) |  |  |  | 20.292 | [14 empty] | VV | 2 | 2 | True | 0 | ROZPOCET
|  |  | "ostění+nadpraží | [18 empty] | VV | 2 | 1 | True | 0 | ROZPOCET
|  |  | 4*(0,77*1,85)+(0,77*1,17)+2*(0,73*1,17)+(0,73*1)+2*(0,47*1,44)+(0,47*0,8)+2*(0,3*0,47)+(0,3*0,8) |  |  |  | 11.289 | [14 empty] | VV | 2 | 2 | True | 0 | ROZPOCET
|  |  | "přístavba-dveře | [18 empty] | VV | 2 | 1 | True | 0 | ROZPOCET
|  |  | (2*2,2+2*2,515+2*1,5+2*0,9+2*1,5+2*1,815+2*1,44+2*2,515+2*1,5+2*0,9+2*1,5+2*0,9+2*3,115+2*1,49)*2,5 |  |  |  | 118.95 | [14 empty] | VV | 2 | 2 | True | 0 | ROZPOCET
|  |  | -((1*2,02)*2+(0,8*2,02)*8+1*2,1+0,9*2,1) |  |  |  | -20.958 | [14 empty] | VV | 2 | 2 | True | 0 | ROZPOCET
|  |  | "vně | [18 empty] | VV | 2 | 1 | True | 0 | ROZPOCET
|  |  | 19,53*9,83+8,86*9,27+(10,69+0,665)*7,24+8,97*7,24 |  |  |  | 421.265 | [14 empty] | VV | 2 | 2 | True | 0 | ROZPOCET
|  |  | "- otvory | [18 empty] | VV | 2 | 1 | False | 0 | ROZPOCET
|  |  | -(3*(0,98*1,1)+2*(0,98*1,08)+(0,8*0,47)+(0,8*1,440)+(1*1,170)+2*(1,17*1,85)+5*(0,06*1,78)+2*(1,17*1,85)) |  |  |  | -17.241 | [14 empty] | VV | 2 | 2 | True | 0 | ROZPOCET
|  |  | "podhledy | [18 empty] | VV | 2 | 1 | False | 0 | ROZPOCET
|  |  | 0,287*(9,43+19,5+9,53+0,65+10,69) |  |  |  | 14.293 | [14 empty] | VV | 2 | 2 | True | 0 | ROZPOCET
|  |  | Součet |  |  |  | 1594.736 | [14 empty] | VV | 2 | 4 | True | 1 | ROZPOCET
377 | K | 783826615 | Hydrofobizační transparentní silikonový nátěr omítek stupně členitosti 1 a 2 |  |  | m2 | 1594.736 | 0 |  | 0 |  |  |  | základní |  | 0 | 0.0002 | 0.31895 | 0 | 0 | 16 | K | 2 |  |  |  | ROZPOCET | 0 | 0 | 0 | 0 | 0 | 1 | 0 | 16 | 1218243189
|  |  | "uvnitř | [18 empty] | VV | 2 | 1 | True | 0 | ROZPOCET
|  |  | "stropy | [18 empty] | VV | 2 | 1 | True | 0 | ROZPOCET
|  |  | " D.1.1.b.4 | [18 empty] | VV | 2 | 1 | False | 0 | ROZPOCET
|  |  | 5,6+8,04+7,59+4,31+4,64+12,58+27,69+4,02+7,19+3,14+57,82 |  |  |  | 142.62 | [14 empty] | VV | 2 | 2 | True | 0 | ROZPOCET
|  |  | " D.1.1.b.2 | [18 empty] | VV | 2 | 1 | False | 0 | ROZPOCET
|  |  | (127,92+3,9+5,53+3,79+1,13+1,22+6,07+1,22+5,00)*1,45 |  |  |  | 225.881 | [14 empty] | VV | 2 | 2 | True | 0 | ROZPOCET
|  |  | " D.1.1.b.3 | [18 empty] | VV | 2 | 1 | False | 0 | ROZPOCET
|  |  | (4,84+97,96+13,6+2,5+1,6+1,8+13,86+5)*1,45 |  |  |  | 204.682 | [14 empty] | VV | 2 | 2 | True | 0 | ROZPOCET
|  |  | "sloupy | [18 empty] | VV | 2 | 1 | True | 0 | ROZPOCET
|  |  | " D.1.1.b.2 | [18 empty] | VV | 2 | 1 | False | 0 | ROZPOCET
|  |  | ((0,5+0,57)/2*0,06)*16+(2*PI*0,225*0,225+2*PI*0,225*1,52)*4+(0,57*1,02)*8+(0,63*0,08)*16 |  |  |  | 15.839 | [14 empty] | VV | 2 | 2 | True | 0 | ROZPOCET
|  |  | "D.1.1.b.3 | [18 empty] | VV | 2 | 1 | True | 0 | ROZPOCET
|  |  | (2*0,4*0,4+2*0,4*1,18+2*0,4*1,18)*4+(0,55*0,93)*8 |  |  |  | 12.924 | [14 empty] | VV | 2 | 2 | True | 0 | ROZPOCET
|  |  | "stěny | [18 empty] | VV | 2 | 1 | True | 0 | ROZPOCET
|  |  | "D.1.1.b.4 | [18 empty] | VV | 2 | 1 | True | 0 | ROZPOCET
|  |  | 7,54*3,63-(1,17*1,85)*2+8,03*3,63-5*(1,06*1,78)+7,9*3,63-0,95*2+2*(2,5*3,63)+9,83*3,63 |  |  |  | 123.366 | [14 empty] | VV | 2 | 2 | True | 0 | ROZPOCET
|  |  | 6*(0,32*1,78)+7,3*3,63-2*(1,06*1,78)+10*3,63+(0,36*1,17)*2+1,69*3,63+2,162*3,63+3,93*3,63+1,56*3,63+1,29*3,63+1,56*3,63+2*(1,75*3,63)+2*(2,7*3,63) |  |  |  | 139.849 | [14 empty] | VV | 2 | 2 | True | 0 | ROZPOCET
|  |  | 2*(1,77*3,63)+2*(0,95*3,63)+1,89*3,63+1,065*3,63+1,81*3,63+2*(3,82*3,63)+1,93*3,63-8*(0,8*2,02)-2*(0,9*2,02)-2*(1*2,02) |  |  |  | 51.179 | [14 empty] | VV | 2 | 2 | True | 0 | ROZPOCET
|  |  | "ostění+nadpraží | [18 empty] | VV | 2 | 1 | True | 0 | ROZPOCET
|  |  | (0,44*1,85)*4+(0,44*1,17)*2+(0,4*1,78)*10+(0,4*1,06)*5+(0,32*1,78)*4+(0,32*1,06)*2 |  |  |  | 16.482 | [14 empty] | VV | 2 | 2 | True | 0 | ROZPOCET
|  |  | "D.1.1.b.3 | [18 empty] | VV | 2 | 1 | True | 0 | ROZPOCET
|  |  | 18,05*1,7-1,04*0,47-1,14*1,144-1*1,17+7,29*1,7-2*(1,17*1,85)+18,28*1,7+7,26*1,7+(3,37*1,7)*2-(0,9*2,02)*4+(3,5*1,7)*2+3,68*1,7+1,78*1,7+2*1,7+3,56*1,7 |  |  |  | 114.024 | [14 empty] | VV | 2 | 2 | True | 0 | ROZPOCET
|  |  | -(0,8*2,02)*6+2*(1*1,7)+2*(1,82*1,7)+2*(1,28*1,7)+2*(1,82*1,7)+2*(1,1*1,7)+2*(1,8*1,7) |  |  |  | 20.292 | [14 empty] | VV | 2 | 2 | True | 0 | ROZPOCET
|  |  | "ostění+nadpraží | [18 empty] | VV | 2 | 1 | True | 0 | ROZPOCET
|  |  | 4*(0,77*1,85)+(0,77*1,17)+2*(0,73*1,17)+(0,73*1)+2*(0,47*1,44)+(0,47*0,8)+2*(0,3*0,47)+(0,3*0,8) |  |  |  | 11.289 | [14 empty] | VV | 2 | 2 | True | 0 | ROZPOCET
|  |  | "přístavba-dveře | [18 empty] | VV | 2 | 1 | True | 0 | ROZPOCET
|  |  | (2*2,2+2*2,515+2*1,5+2*0,9+2*1,5+2*1,815+2*1,44+2*2,515+2*1,5+2*0,9+2*1,5+2*0,9+2*3,115+2*1,49)*2,5 |  |  |  | 118.95 | [14 empty] | VV | 2 | 2 | True | 0 | ROZPOCET
|  |  | -((1*2,02)*2+(0,8*2,02)*8+1*2,1+0,9*2,1) |  |  |  | -20.958 | [14 empty] | VV | 2 | 2 | True | 0 | ROZPOCET
|  |  | "vně | [18 empty] | VV | 2 | 1 | True | 0 | ROZPOCET
|  |  | 19,53*9,83+8,86*9,27+(10,69+0,665)*7,24+8,97*7,24 |  |  |  | 421.265 | [14 empty] | VV | 2 | 2 | True | 0 | ROZPOCET
|  |  | "- otvory | [18 empty] | VV | 2 | 1 | False | 0 | ROZPOCET
|  |  | -(3*(0,98*1,1)+2*(0,98*1,08)+(0,8*0,47)+(0,8*1,440)+(1*1,170)+2*(1,17*1,85)+5*(0,06*1,78)+2*(1,17*1,85)) |  |  |  | -17.241 | [14 empty] | VV | 2 | 2 | True | 0 | ROZPOCET
|  |  | "podhledy | [18 empty] | VV | 2 | 1 | False | 0 | ROZPOCET
|  |  | 0,287*(9,43+19,5+9,53+0,65+10,69) |  |  |  | 14.293 | [14 empty] | VV | 2 | 2 | True | 0 | ROZPOCET
|  |  | Součet |  |  |  | 1594.736 | [14 empty] | VV | 2 | 4 | True | 1 | ROZPOCET
378 | K | 783827103 | Krycí jednonásobný silikátový nátěr hladkých betonových povrchů |  |  | m2 | 6.635 | 0 |  | 0 |  |  |  | základní |  | 0 | 0.00027 | 0.0017914 | 0 | 0 | 16 | K | 2 |  |  |  | ROZPOCET | 0 | 0 | 0 | 0 | 0 | 1 | 0 | 16 | -1769292822
|  |  | "komín | [18 empty] | VV | 2 | 1 | True | 0 | ROZPOCET
|  |  | 0,5*2,6+0,77*2,62+0,77*2,62+0,5*2,6 |  |  |  | 6.635 | [14 empty] | VV | 2 | 2 | True | 1 | ROZPOCET
| 784 - Dokončovací práce - malby a tapety | [8 empty] | 0 | [5 empty] | 0 |  | 0.40418 |  | 0 | 2 | D | 1 |  |  |  | ROZPOCET | [6 empty] | 0
379 | K | 784211101 | Dvojnásobné bílé malby ze směsí za mokra výborně otěruvzdorných v místnostech výšky do 3,80 m |  |  | m2 | 1554.528 | 0 |  | 0 |  |  |  | základní |  | 0 | 0.00026 | 0.40418 | 0 | 0 | 16 | K | 2 |  |  |  | ROZPOCET | 0 | 0 | 0 | 0 | 0 | 1 | 0 | 16 | -103482139
|  |  | "stropy | [18 empty] | VV | 2 | 1 | True | 0 | ROZPOCET
|  |  | " D.1.1.b.4 | [18 empty] | VV | 2 | 1 | False | 0 | ROZPOCET
|  |  | 5,6+8,04+7,59+4,31+4,64+12,58+27,69+4,02+7,19+3,14+57,82 |  |  |  | 142.62 | [14 empty] | VV | 2 | 2 | True | 0 | ROZPOCET
|  |  | " D.1.1.b.2 | [18 empty] | VV | 2 | 1 | False | 0 | ROZPOCET
|  |  | (127,92+3,9+5,53+3,79+1,13+1,22+6,07+1,22+5,00)*1,45 |  |  |  | 225.881 | [14 empty] | VV | 2 | 2 | True | 0 | ROZPOCET
|  |  | " D.1.1.b.3 | [18 empty] | VV | 2 | 1 | False | 0 | ROZPOCET
|  |  | (4,84+97,96+13,6+2,5+1,6+1,8+13,86+5)*1,45 |  |  |  | 204.682 | [14 empty] | VV | 2 | 2 | True | 0 | ROZPOCET
|  |  | "sloupy | [18 empty] | VV | 2 | 1 | True | 0 | ROZPOCET
|  |  | " D.1.1.b.2 | [18 empty] | VV | 2 | 1 | False | 0 | ROZPOCET
|  |  | ((0,5+0,57)/2*0,06)*16+(2*PI*0,225*0,225+2*PI*0,225*1,52)*4+(0,57*1,02)*8+(0,63*0,08)*16 |  |  |  | 15.839 | [14 empty] | VV | 2 | 2 | True | 0 | ROZPOCET
|  |  | "D.1.1.b.3 | [18 empty] | VV | 2 | 1 | True | 0 | ROZPOCET
|  |  | (2*0,4*0,4+2*0,4*1,18+2*0,4*1,18)*4+(0,55*0,93)*8 |  |  |  | 12.924 | [14 empty] | VV | 2 | 2 | True | 0 | ROZPOCET
|  |  | "stěny | [18 empty] | VV | 2 | 1 | True | 0 | ROZPOCET
|  |  | "D.1.1.b.4 | [18 empty] | VV | 2 | 1 | True | 0 | ROZPOCET
|  |  | 7,54*3,63-(1,17*1,85)*2+8,03*3,63-5*(1,06*1,78)+7,9*3,63-0,95*2+2*(2,5*3,63)+9,83*3,63 |  |  |  | 123.366 | [14 empty] | VV | 2 | 2 | True | 0 | ROZPOCET
|  |  | 6*(0,32*1,78)+7,3*3,63-2*(1,06*1,78)+10*3,63+(0,36*1,17)*2+1,69*3,63+2,162*3,63+3,93*3,63+1,56*3,63+1,29*3,63+1,56*3,63+2*(1,75*3,63)+2*(2,7*3,63) |  |  |  | 139.849 | [14 empty] | VV | 2 | 2 | True | 0 | ROZPOCET
|  |  | 2*(1,77*3,63)+2*(0,95*3,63)+1,89*3,63+1,065*3,63+1,81*3,63+2*(3,82*3,63)+1,93*3,63-8*(0,8*2,02)-2*(0,9*2,02)-2*(1*2,02) |  |  |  | 51.179 | [14 empty] | VV | 2 | 2 | True | 0 | ROZPOCET
|  |  | "ostění+nadpraží | [18 empty] | VV | 2 | 1 | True | 0 | ROZPOCET
|  |  | (0,44*1,85)*4+(0,44*1,17)*2+(0,4*1,78)*10+(0,4*1,06)*5+(0,32*1,78)*4+(0,32*1,06)*2 |  |  |  | 16.482 | [14 empty] | VV | 2 | 2 | True | 0 | ROZPOCET
|  |  | "D.1.1.b.3 | [18 empty] | VV | 2 | 1 | True | 0 | ROZPOCET
|  |  | 18,05*1,7-1,04*0,47-1,14*1,144-1*1,17+7,29*1,7-2*(1,17*1,85)+18,28*1,7+7,26*1,7+(3,37*1,7)*2-(0,9*2,02)*4+(3,5*1,7)*2+3,68*1,7+1,78*1,7+2*1,7+3,56*1,7 |  |  |  | 114.024 | [14 empty] | VV | 2 | 2 | True | 0 | ROZPOCET
|  |  | -(0,8*2,02)*6+2*(1*1,7)+2*(1,82*1,7)+2*(1,28*1,7)+2*(1,82*1,7)+2*(1,1*1,7)+2*(1,8*1,7) |  |  |  | 20.292 | [14 empty] | VV | 2 | 2 | True | 0 | ROZPOCET
|  |  | "ostění+nadpraží | [18 empty] | VV | 2 | 1 | True | 0 | ROZPOCET
|  |  | 4*(0,77*1,85)+(0,77*1,17)+2*(0,73*1,17)+(0,73*1)+2*(0,47*1,44)+(0,47*0,8)+2*(0,3*0,47)+(0,3*0,8) |  |  |  | 11.289 | [14 empty] | VV | 2 | 2 | True | 0 | ROZPOCET
|  |  | "přístavba-dveře | [18 empty] | VV | 2 | 1 | True | 0 | ROZPOCET
|  |  | (2*2,2+2*2,515+2*1,5+2*0,9+2*1,5+2*1,815+2*1,44+2*2,515+2*1,5+2*0,9+2*1,5+2*0,9+2*3,115+2*1,49)*2,5 |  |  |  | 118.95 | [14 empty] | VV | 2 | 2 | True | 0 | ROZPOCET
|  |  | -((1*2,02)*2+(0,8*2,02)*8+1*2,1+0,9*2,1) |  |  |  | -20.958 | [14 empty] | VV | 2 | 2 | True | 0 | ROZPOCET
|  |  | "D.1.1.b.4 schodiště | [18 empty] | VV | 2 | 1 | True | 0 | ROZPOCET
|  |  | (3,74+2,86+4,06)*5,731 |  |  |  | 61.092 | [14 empty] | VV | 2 | 2 | True | 0 | ROZPOCET
|  |  | 2,43*5,731 |  |  |  | 13.926 | [14 empty] | VV | 2 | 2 | True | 0 | ROZPOCET
|  |  | "3.10 | [18 empty] | VV | 2 | 1 | True | 0 | ROZPOCET
|  |  | (4,4*2,5+2,4*2,5+1,3*1,85)*2-(0,9*2,01) |  |  |  | 37.001 | [14 empty] | VV | 2 | 2 | True | 0 | ROZPOCET
|  |  | "3.07 | [18 empty] | VV | 2 | 1 | True | 0 | ROZPOCET
|  |  | 1,3*1,85+0,915*2,5+2,13*2,5+1,3*1,85+0,86*2,5-(0,8*2,01+0,8*2,01) |  |  |  | 11.357 | [14 empty] | VV | 2 | 2 | True | 0 | ROZPOCET
|  |  | "3.03 | [18 empty] | VV | 2 | 1 | True | 0 | ROZPOCET
|  |  | 1,3*1,85+1,05*2,5+1,3*1,85+1,05*2,5+2,05*2,5-2*(0,8*2,01) |  |  |  | 11.969 | [14 empty] | VV | 2 | 2 | True | 0 | ROZPOCET
|  |  | "3.09+3.10 | [18 empty] | VV | 2 | 1 | True | 0 | ROZPOCET
|  |  | (2,4+3,8)*0,965+(7,8+3,78+1,025)*1,125+2,5*0,66+5,5*0,83+1,2*0,965 |  |  |  | 27.537 | [14 empty] | VV | 2 | 2 | True | 0 | ROZPOCET
|  |  | "obvod | [18 empty] | VV | 2 | 1 | True | 0 | ROZPOCET
|  |  | 7,61*1,2+2,61*1,2+1,39*1,2+2,26*0,83 |  |  |  | 15.808 | [14 empty] | VV | 2 | 2 | True | 0 | ROZPOCET
|  |  | "3.08+3.04 | [18 empty] | VV | 2 | 1 | True | 0 | ROZPOCET
|  |  | (3,07+1,3+1,3)*2,5-(1*2,01+1*2,01)+1,3*1,85+0,665*2,5 |  |  |  | 14.223 | [14 empty] | VV | 2 | 2 | True | 0 | ROZPOCET
|  |  | "obvod | [18 empty] | VV | 2 | 1 | True | 0 | ROZPOCET
|  |  | 7,3*1,2 |  |  |  | 8.76 | [14 empty] | VV | 2 | 2 | True | 0 | ROZPOCET
|  |  | (2,182+1,91+4,4)*17,73 |  |  |  | 150.563 | [14 empty] | VV | 2 | 2 | True | 0 | ROZPOCET
|  |  | -(15,332+2,02*2,3+2,02*2,02) |  |  |  | -24.058 | [14 empty] | VV | 2 | 2 | True | 0 | ROZPOCET
|  |  | "vikýř | [18 empty] | VV | 2 | 1 | True | 0 | ROZPOCET
|  |  | 2,3*4+(2,4*2,8)*2 |  |  |  | 22.64 | [14 empty] | VV | 2 | 2 | True | 0 | ROZPOCET
|  |  | "3.03+3.04+3.08+3.07 | [18 empty] | VV | 2 | 1 | True | 0 | ROZPOCET
|  |  | 2,64*9,55-(1,9*5,2)+2*1,65+1,64*5,28 |  |  |  | 27.291 | [14 empty] | VV | 2 | 2 | True | 0 | ROZPOCET
|  |  | Součet |  |  |  | 1554.528 | [14 empty] | VV | 2 | 4 | True | 1 | ROZPOCET
| 791 - Zařízení velkokuchyní | [8 empty] | 0 | [5 empty] | 0 |  | 0 |  | 0 | 2 | D | 1 |  |  |  | ROZPOCET | [6 empty] | 0
380 | K | 791R00001 | Dodávka + montáž kuchyní, včetně spotřebičů |  |  | kus | 4 | 0 |  | 0 |  |  |  | základní |  | 0 | 0 | 0 | 0 | 0 | 16 | K | 2 |  |  |  | ROZPOCET | 0 | 0 | 0 | 0 | 0 | 1 | 0 | 16 | 2075463308
|  |  | 4 |  |  |  | 4 | [14 empty] | VV | 2 | 2 | True | 1 | ROZPOCET
| M - Práce a dodávky M | [8 empty] | 0 | [5 empty] | 0 |  | 0 |  | 0 | 3 | D | 0 |  |  |  | ROZPOCET | [6 empty] | 0
| 21-M - Elektromontáže | [8 empty] | 0 | [5 empty] | 0 |  | 0 |  | 0 | 3 | D | 1 |  |  |  | ROZPOCET | [6 empty] | 0
381 | K | 740R00001 | Rozvody elektro a hromosvodu dle samostatné nabídky včetně koncových prvků, měření, revizí, přihlášek |  |  | kpl | 1 | 0 |  | 0 |  |  |  | základní |  | 0 | 0 | 0 | 0 | 0 | 16 | K | 2 |  |  |  | ROZPOCET | 0 | 0 | 0 | 0 | 0 | 1 | 0 | 16 | -1669369366
|  |  | 1 |  |  |  | 1 | [14 empty] | VV | 2 | 2 | True | 1 | ROZPOCET
382 | K | 740R740 | Stavební přípmoce k rozvodům elektro (vysekání drážek a prostupů, zaomítání, začištění atd) |  |  | kpl | 1 | 0 |  | 0 |  |  |  | základní |  | 0 | 0 | 0 | 0 | 0 | 16 | K | 2 |  |  |  | ROZPOCET | 0 | 0 | 0 | 0 | 0 | 1 | 0 | 16 | 606582529
383 | K | 21022010R | Demontáž stávajícího hromosvodu včetně kotvení |  |  | m | 32.2 | 0 |  | 0 |  |  |  | základní |  | 0 | 0 | 0 | 0 | 0 | 64 | K | 2 |  |  |  | ROZPOCET | 0 | 0 | 0 | 0 | 0 | 1 | 0 | 64 | 325530748
|  |  | (6,7+9,4)*2 |  |  |  | 32.2 | [14 empty] | VV | 2 | 2 | True | 1 | ROZPOCET
| VRN - Vedlejší rozpočtové náklady | [8 empty] | 0 | [5 empty] | 0 |  | 0 |  | 0 | 5 | D | 0 |  |  |  | ROZPOCET | [6 empty] | 0
| VRN1 - Průzkumné, geodetické a projektové práce | [8 empty] | 0 | [5 empty] | 0 |  | 0 |  | 0 | 5 | D | 1 |  |  |  | ROZPOCET | [6 empty] | 0
384 | K | 011534000 | Umělecko-historický průzkum |  |  | kpl | 1 | 0 |  | 0 |  |  |  | základní |  | 0 | 0 | 0 | 0 | 0 | 1024 | K | 2 |  |  |  | ROZPOCET | 0 | 0 | 0 | 0 | 0 | 1 | 0 | 1024 | 1358088999
385 | K | 011544000 | průzkum a dohled restaurátorský |  |  | kpl | 1 | 0 |  | 0 |  |  |  | základní |  | 0 | 0 | 0 | 0 | 0 | 1024 | K | 2 |  |  |  | ROZPOCET | 0 | 0 | 0 | 0 | 0 | 1 | 0 | 1024 | -727168203
386 | K | 012002000 | Geodetické práce |  |  | kpl | 1 | 0 |  | 0 |  |  |  | základní |  | 0 | 0 | 0 | 0 | 0 | 1024 | K | 2 |  |  |  | ROZPOCET | 0 | 0 | 0 | 0 | 0 | 1 | 0 | 1024 | -1938528723
387 | K | 013254000 | Dokumentace skutečného provedení stavby |  |  | kpl | 1 | 0 |  | 0 |  |  |  | základní |  | 0 | 0 | 0 | 0 | 0 | 1024 | K | 2 |  |  |  | ROZPOCET | 0 | 0 | 0 | 0 | 0 | 1 | 0 | 1024 | 438749173
388 | K | 032103000R | Zařízení staveniště |  |  | % | 0 | 0 |  | 0 |  |  |  | základní |  | 0 | 0 | 0 | 0 | 0 | 1024 | K | 2 |  |  |  | ROZPOCET | 0 | 0 | 0 | 0 | 0 | 1 | 0 | 1024 | 1532746459
| VP - Vícepráce | [8 empty] | 0 | [11 empty] | D | 0 |  |  |  | PN | [6 empty] | 0
| K | [8 empty] | 0 |  |  |  | základní | [7 empty] | PN | 1 |  |  |  | PN | 0 | 0 | 0 | 0 | 0 | 1 | 0
| K | [8 empty] | 0 |  |  |  | základní | [7 empty] | PN | 1 |  |  |  | PN | 0 | 0 | 0 | 0 | 0 | 1 | 0
| K | [8 empty] | 0 |  |  |  | základní | [7 empty] | PN | 1 |  |  |  | PN | 0 | 0 | 0 | 0 | 0 | 1 | 0
| K | [8 empty] | 0 |  |  |  | základní | [7 empty] | PN | 1 |  |  |  | PN | 0 | 0 | 0 | 0 | 0 | 1 | 0
| K | [8 empty] | 0 |  |  |  | základní | [7 empty] | PN | 1 |  |  |  | PN | 0 | 0 | 0 | 0 | 0 | 1 | 0

## Rekapitulace stavby
2012 |  | List obsahuje: |  |  |  |  | 1) Souhrnný list stavby |  |  |  | 2) Rekapitulace objektů | [16 empty] | 2.0 | [5 empty] | False | False
| optimalizováno pro tisk sestav ve formátu A4 - na výšku | [17 empty] | >> skryté sloupce << | [13 empty] | 0,01 | 21
[33 empty] | 0,01 | 15
| SOUHRNNÝ LIST STAVBY | [18 empty] | v --- níže se nacházejí doplnkové a pomocné údaje k sestavám --- v | [11 empty] | Návod na vyplnění | 0,001
|  | Kód: |  |  |  |  | 1 | [24 empty] | Měnit lze pouze buňky se žlutým podbarvením! 1) na prvním listu Rekapitulace stavby vyplňte v sestavě a) Souhrnný list - údaje o Zhotoviteli (přenesou se do ostatních sestav i v jiných listech) b) Rekapitulace objektů - potřebné Ostatní náklady 2) na vybraných listech vyplňte v sestavě a) Krycí list - údaje o Zhotoviteli, pokud se liší od údajů o Zhotoviteli na Souhrnném listu (údaje se přenesou do ostatních sestav v daném listu) b) Rekapitulace rozpočtu - potřebné Ostatní náklady c) Celkové náklady za stavbu - ceny u položek - množství, pokud má žluté podbarvení - a v případe potřeby poznámku (ta je v skrytém sloupci) | 0,01
|  | Stavba: |  |  |  |  | Stavební úpravy zámek Boršov nad Vltavou - budova Špejchar na komunitní centrum | [25 empty] | 0,01
|  | JKSO: |  |  |  |  | 801 | [8 empty] | CC-CZ: |  | 126 | [14 empty] | 0,01
|  | Místo: | [13 empty] | Datum: |  | 12. 10. 2016 | [14 empty] | 0,01
|  | CZ-CPV: |  |  |  |  | 45000000-7 | [8 empty] | CZ-CPA: |  | 41.00.4 | [14 empty] | 0,01
|  | Objednatel: | [13 empty] | IČ: |  | 05371287 | [14 empty] | 0,01
|  |  | Josefína z.ú. | [12 empty] | DIČ: | [16 empty] | 0,01
0,01
|  | Zhotovitel: | [13 empty] | IČ: |  | Vyplň údaj | [14 empty] | 0,01
|  |  | Vyplň údaj | [12 empty] | DIČ: |  | Vyplň údaj | [14 empty] | 0,01
False
|  | Projektant: | [13 empty] | IČ: |  | 03184439 | [14 empty] | False
|  |  | Brůha a Krampera architekti. s.r.o. | [12 empty] | DIČ: |  | CZ03184439 | [14 empty] | True
0,01
|  | Zpracovatel: | [13 empty] | IČ: |  | 03184439 | [14 empty] | 0,01
|  |  | Brůha a Krampera architekti. s.r.o. | [12 empty] | DIČ: |  | CZ03184439
Poznámka:
|  | Náklady z rozpočtů | [13 empty] | 0
|  | Ostatní náklady ze souhrnného listu | [13 empty] | 0
|  | Cena bez DPH | [13 empty] | 0
|  | DPH |  | základní |  |  |  | 21% |  | ze | 0 |  |  |  |  | 0
|  |  |  | snížená |  |  |  | 15% |  | ze | 0 |  |  |  |  | 0
|  |  |  | zákl. přenesená |  |  |  | 21% |  | ze | 0 |  |  |  |  | 0
|  |  |  | sníž. přenesená |  |  |  | 15% |  | ze | 0 |  |  |  |  | 0
|  |  |  | nulová |  |  |  | 0% |  | ze | 0 |  |  |  |  | 0
|  | Cena s DPH | [7 empty] | v |  | CZK |  |  |  | 0
|  | Projektant | [10 empty] | Zpracovatel
|  | Datum a podpis: | [6 empty] | Razítko |  |  |  | Datum a podpis: |  |  |  | Razítko
|  | Objednavatel | [10 empty] | Zhotovitel
|  | Datum a podpis: | [6 empty] | Razítko |  |  |  | Datum a podpis: |  |  |  | Razítko
REKAPITULACE OBJEKTŮ STAVBY
| Kód: | [6 empty] | 1
| Stavba: | [6 empty] | Stavební úpravy zámek Boršov nad Vltavou - budova Špejchar na komunitní centrum
| Místo: | [13 empty] | Datum: |  | 12. 10. 2016
| Objednatel: | [6 empty] | Josefína z.ú. | [6 empty] | Projektant: |  | Brůha a Krampera architekti. s.r.o. |  |  | Informatívní údaje z listů zakázek
| Zhotovitel: | [13 empty] | Zpracovatel: |  | Brůha a Krampera architekti. s.r.o.
| Kód |  |  |  | Objekt | [8 empty] | Cena bez DPH [CZK] |  |  |  | Cena s DPH [CZK] |  | z toho Ostat. náklady [CZK] | DPH [CZK] | Normohodiny [h] | DPH základní [CZK] | DPH snížená [CZK] | DPH základní přenesená [CZK] | DPH snížená přenesená [CZK] | Základna DPH základní | Základna DPH snížená | Základna DPH zákl. přenesená | Základna DPH sníž. přenesená | Základna DPH nulová
| 1) Náklady z rozpočtů | [12 empty] | 0 |  |  |  | 0 |  | 0 | 0 | 0 | 0 | 0 | 0 | 0 | 0 | 0 | 0 | 0 | 0 |  | D | 0 | ###NOIMPORT### | IMPORT | {dd7ff51d-6a16-45d6-a1f5-759fc8db3bf9} | {00000000-0000-0000-0000-000000000000}
/ |  | SO01-01 |  |  |  | Vnitřní rozvody plynu | [7 empty] | 0 |  |  |  | 0 |  | 0 | 0 | 0 | 0 | 0 | 0 | 0 | 0 | 0 | 0 | 0 | 0 |  |  | 1 |  | IMPORT | {f132f97e-b93d-45ed-bd32-1f56c1c06c92} | {dd7ff51d-6a16-45d6-a1f5-759fc8db3bf9}
/ |  | SO01-02 |  |  |  | Zdravotní instalace | [7 empty] | 0 |  |  |  | 0 |  | 0 | 0 | 0 | 0 | 0 | 0 | 0 | 0 | 0 | 0 | 0 | 0 |  |  | 1 |  | IMPORT | {3dd91636-dee3-4c6e-ab3b-95d4612eac95} | {dd7ff51d-6a16-45d6-a1f5-759fc8db3bf9}
/ |  | SO01-03 |  |  |  | Ústřední vytápění | [7 empty] | 0 |  |  |  | 0 |  | 0 | 0 | 0 | 0 | 0 | 0 | 0 | 0 | 0 | 0 | 0 | 0 |  |  | 1 |  | IMPORT | {ebcbed7e-953f-4679-a4ef-8f24d42636a2} | {dd7ff51d-6a16-45d6-a1f5-759fc8db3bf9}
/ |  | SO01-04 |  |  |  | Vzduchotechnika | [7 empty] | 0 |  |  |  | 0 |  | 0 | 0 | 0 | 0 | 0 | 0 | 0 | 0 | 0 | 0 | 0 | 0 |  |  | 1 |  | IMPORT | {fbda2cd2-d47a-4fdd-8f5f-83ce0c0fe7b3} | {dd7ff51d-6a16-45d6-a1f5-759fc8db3bf9}
/ |  | SO01-05 |  |  |  | Elektroinstalace | [7 empty] | 0 |  |  |  | 0 |  | 0 | 0 | 0 | 0 | 0 | 0 | 0 | 0 | 0 | 0 | 0 | 0 |  |  | 1 |  | IMPORT | {514139d3-8092-4d32-85d8-4e49bd2add8e} | {dd7ff51d-6a16-45d6-a1f5-759fc8db3bf9}
| 2) Ostatní náklady ze souhrnného listu | [12 empty] | 0 |  |  |  | 0 |  | Procent. zadání [% nákladů rozpočtu] | Zařazení nákladů | DPH | DPH [CZK]
|  | Ostatní náklady | [11 empty] | 0 |  |  |  | 0 |  | 0% | stavební čast | základní | 0 | [12 empty] | OSTATNENAKLADY |  |  | 0 | 0 | 0 | 0 | 0 | 0 | 0 | 0 | 0 | 0 | 1 | 1 | x
|  | Vyplň vlastní | [11 empty] | 0 |  |  |  | 0 |  | 0% | stavební čast | základní | 0 | [12 empty] | OSTATNENAKLADYVLASTNE |  |  | 0 | 0 | 0 | 0 | 0 | 0 | 0 | 0 | 0 | 0 | 1 | 1
|  | Vyplň vlastní | [11 empty] | 0 |  |  |  | 0 |  | 0% | stavební čast | základní | 0 | [12 empty] | OSTATNENAKLADYVLASTNE |  |  | 0 | 0 | 0 | 0 | 0 | 0 | 0 | 0 | 0 | 0 | 1 | 1
|  | Vyplň vlastní | [11 empty] | 0 |  |  |  | 0 |  | 0% | stavební čast | základní | 0 | [12 empty] | OSTATNENAKLADYVLASTNE |  |  | 0 | 0 | 0 | 0 | 0 | 0 | 0 | 0 | 0 | 0 | 1 | 1
| Celkové náklady za stavbu 1) + 2) | [12 empty] | 0 |  |  |  | 0

## SO01-01 - Vnitřní rozvody...
| List obsahuje: |  | 1) Krycí list rozpočtu |  | 2) Rekapitulace rozpočtu |  |  | 3) Rozpočet |  |  | Zpět na list: | Rekapitulace stavby
optimalizováno pro tisk sestav ve formátu A4 - na výšku | [11 empty] | >> skryté sloupce << | [9 empty] | {f132f97e-b93d-45ed-bd32-1f56c1c06c92}
2
KRYCÍ LIST ROZPOČTU | [12 empty] | v --- níže se nacházejí doplnkové a pomocné údaje k sestavám --- v | [8 empty] | False
| Stavba: |  | Stavební úpravy zámek Boršov nad Vltavou - budova Špejchar na komunitní centrum
| Objekt: |  | SO01-01 - Vnitřní rozvody plynu
| JKSO: | [7 empty] | CC-CZ:
| Místo: | [7 empty] | Datum: |  | 12. 10. 2016
| Objednatel: | [7 empty] | IČ: |  | 05371287
|  | Josefína z.ú. | [6 empty] | DIČ:
| Zhotovitel: | [7 empty] | IČ: |  | Vyplň údaj
|  | Vyplň údaj | [6 empty] | DIČ: |  | Vyplň údaj
| Projektant: | [7 empty] | IČ: |  | 03184439
|  | Brůha a Krampera architekti. s.r.o. | [6 empty] | DIČ: |  | CZ03184439
| Zpracovatel: | [7 empty] | IČ: |  | 03184439
|  | Brůha a Krampera architekti. s.r.o. | [6 empty] | DIČ: |  | CZ03184439
Poznámka:
| Náklady z rozpočtu | [7 empty] | 0
| Ostatní náklady | [7 empty] | 0
| Cena bez DPH | [7 empty] | 0
| DPH | základní | 21% | ze | 0 |  |  |  | 0
|  | snížená | 15% | ze | 0 |  |  |  | 0
|  | zákl. přenesená | 21% | ze | 0 |  |  |  | 0
|  | sníž. přenesená | 15% | ze | 0 |  |  |  | 0
|  | nulová | 0% | ze | 0 |  |  |  | 0
| Cena s DPH |  |  | v | CZK |  |  | 0
| Projektant |  |  |  |  | Zpracovatel
| Datum a podpis: |  |  | Razítko |  | Datum a podpis: |  |  |  | Razítko
| Objednavatel |  |  |  |  | Zhotovitel
| Datum a podpis: |  |  | Razítko |  | Datum a podpis: |  |  |  | Razítko
REKAPITULACE ROZPOČTU
Stavba: |  |  | Stavební úpravy zámek Boršov nad Vltavou - budova Špejchar na komunitní centrum
Objekt: |  |  | SO01-01 - Vnitřní rozvody plynu
Místo: | [6 empty] | Datum: |  | 12. 10. 2016
Objednatel: |  |  | Josefína z.ú. |  |  |  | Projektant: |  | Brůha a Krampera architekti. s.r.o.
Zhotovitel: |  |  | Vyplň údaj |  |  |  | Zpracovatel: |  | Brůha a Krampera architekti. s.r.o.
Kód - Popis | [9 empty] | Cena celkem [CZK]
1) Náklady z rozpočtu | [9 empty] | 0 | [12 empty] | -1
| HSV - Práce a dodávky HSV | [8 empty] | 0
| 1 - Zemní práce | [8 empty] | 0
| PSV - Práce a dodávky PSV | [8 empty] | 0
| 723 - Zdravotechnika - vnitřní plynovod | [8 empty] | 0
| M - Práce a dodávky M | [8 empty] | 0
| 23-M - Montáže potrubí | [8 empty] | 0
| HZS - Hodinové zúčtovací sazby | [8 empty] | 0
| VRN - Vedlejší rozpočtové náklady | [8 empty] | 0
| VRN1 - Průzkumné, geodetické a projektové práce | [8 empty] | 0
| VRN4 - Inženýrská činnost | [8 empty] | 0
| VP - Vícepráce | [8 empty] | 0
2) Ostatní náklady | [9 empty] | 0 |  |  |  | DPH
| Zařízení staveniště | [8 empty] | 0 |  |  |  | základní | [9 empty] | VRN | 0 | 0 | 0 | 0 | 0 | 1
| Projektové práce | [8 empty] | 0 |  |  |  | základní | [9 empty] | VRN | 0 | 0 | 0 | 0 | 0 | 1
| Územní vlivy | [8 empty] | 0 |  |  |  | základní | [9 empty] | VRN | 0 | 0 | 0 | 0 | 0 | 1
| Provozní vlivy | [8 empty] | 0 |  |  |  | základní | [9 empty] | VRN | 0 | 0 | 0 | 0 | 0 | 1
| Jiné VRN | [8 empty] | 0 |  |  |  | základní | [9 empty] | VRN | 0 | 0 | 0 | 0 | 0 | 1
| Kompletační činnost | [8 empty] | 0 |  |  |  | základní | [9 empty] | KOMPLETACNA | 0 | 0 | 0 | 0 | 0 | 1
Celkové náklady za stavbu 1) + 2) | [7 empty] | 0
ROZPOČET
Stavba: |  |  | Stavební úpravy zámek Boršov nad Vltavou - budova Špejchar na komunitní centrum
Objekt: |  |  | SO01-01 - Vnitřní rozvody plynu
Místo: | [6 empty] | Datum: |  | 12. 10. 2016
Objednatel: |  |  | Josefína z.ú. |  |  |  | Projektant: |  | Brůha a Krampera architekti. s.r.o.
Zhotovitel: |  |  | Vyplň údaj |  |  |  | Zpracovatel: |  | Brůha a Krampera architekti. s.r.o.
PČ | Typ | Kód | Popis |  |  | MJ | Množství | J.cena [CZK] |  | Cena celkem [CZK] |  |  | Poznámka | DPH | J. Nh [h] | Nh celkem [h] | J. hmotnost [t] | Hmotnost celkem [t] | J. suť [t] | Suť Celkem [t]
Náklady z rozpočtu | [9 empty] | 0 | [5 empty] | 0 |  | 0 |  | 0 |  | D | -1 | [7 empty] | 0
| HSV - Práce a dodávky HSV | [8 empty] | 0 | [5 empty] | 0 |  | 0 |  | 0 | 1 | D | 0 | ROZPOCET | [6 empty] | 0
| 1 - Zemní práce | [8 empty] | 0 | [5 empty] | 0 |  | 0 |  | 0 | 1 | D | 1 | ROZPOCET | [6 empty] | 0
1 | K | 132201201 | Hloubení rýh š do 2000 mm v hornině tř. 3 objemu do 100 m3 |  |  | m3 | 20.4 | 0 |  | 0 |  |  |  | základní |  | 0 | 0 | 0 | 0 | 0 | 4 | K | 2 | ROZPOCET | 0 | 0 | 0 | 0 | 0 | 1 | 0 | 4 | 2
2 | K | 132201209 | Příplatek za lepivost k hloubení rýh š do 2000 mm v hornině tř. 3 |  |  | m3 | 20.4 | 0 |  | 0 |  |  |  | základní |  | 0 | 0 | 0 | 0 | 0 | 4 | K | 2 | ROZPOCET | 0 | 0 | 0 | 0 | 0 | 1 | 0 | 4 | 4
7 | K | 161101101 | Svislé přemístění výkopku z horniny tř. 1 až 4 hl výkopu do 2,5 m |  |  | m3 | 20.4 | 0 |  | 0 |  |  |  | základní |  | 0 | 0 | 0 | 0 | 0 | 4 | K | 2 | ROZPOCET | 0 | 0 | 0 | 0 | 0 | 1 | 0 | 4 | 6
8 | K | 162601102 | Vodorovné přemístění do 5000 m výkopku/sypaniny z horniny tř. 1 až 4 |  |  | m3 | 5.1 | 0 |  | 0 |  |  |  | základní |  | 0 | 0 | 0 | 0 | 0 | 4 | K | 2 | ROZPOCET | 0 | 0 | 0 | 0 | 0 | 1 | 0 | 4 | 8
9 | K | 167101101 | Nakládání výkopku z hornin tř. 1 až 4 do 100 m3 |  |  | m3 | 5.1 | 0 |  | 0 |  |  |  | základní |  | 0 | 0 | 0 | 0 | 0 | 4 | K | 2 | ROZPOCET | 0 | 0 | 0 | 0 | 0 | 1 | 0 | 4 | 10
10 | K | 171201201 | Uložení sypaniny na skládky |  |  | m3 | 5.1 | 0 |  | 0 |  |  |  | základní |  | 0 | 0 | 0 | 0 | 0 | 4 | K | 2 | ROZPOCET | 0 | 0 | 0 | 0 | 0 | 1 | 0 | 4 | 12
11 | K | 171201211 | Poplatek za uložení odpadu ze sypaniny na skládce (skládkovné) |  |  | t | 7.67 | 0 |  | 0 |  |  |  | základní |  | 0 | 0 | 0 | 0 | 0 | 4 | K | 2 | ROZPOCET | 0 | 0 | 0 | 0 | 0 | 1 | 0 | 4 | 14
12 | K | 174101101 | Zásyp jam, šachet rýh nebo kolem objektů sypaninou se zhutněním |  |  | m3 | 20.4 | 0 |  | 0 |  |  |  | základní |  | 0 | 0 | 0 | 0 | 0 | 4 | K | 2 | ROZPOCET | 0 | 0 | 0 | 0 | 0 | 1 | 0 | 4 | 16
13 | K | 451572111 | Lože pod potrubí otevřený výkop z kameniva drobného těženého |  |  | m3 | 5.1 | 0 |  | 0 |  |  |  | základní |  | 0 | 0 | 0 | 0 | 0 | 4 | K | 2 | ROZPOCET | 0 | 0 | 0 | 0 | 0 | 1 | 0 | 4 | 18
| PSV - Práce a dodávky PSV | [8 empty] | 0 | [5 empty] | 0 |  | 0 |  | 0 | 2 | D | 0 | ROZPOCET | [6 empty] | 0
| 723 - Zdravotechnika - vnitřní plynovod | [8 empty] | 0 | [5 empty] | 0 |  | 0 |  | 0 | 2 | D | 1 | ROZPOCET | [6 empty] | 0
30 | K | 723111205 | Potrubí ocelové závitové černé bezešvé typ Bralen DN 32 |  |  | m | 30 | 0 |  | 0 |  |  |  | základní |  | 0 | 0 | 0 | 0 | 0 | 16 | K | 2 | ROZPOCET | 0 | 0 | 0 | 0 | 0 | 1 | 0 | 16 | 20
31 | K | 723150366 | Chránička D 44,5x2,6 mm |  |  | m | 2 | 0 |  | 0 |  |  |  | základní |  | 0 | 0 | 0 | 0 | 0 | 16 | K | 2 | ROZPOCET | 0 | 0 | 0 | 0 | 0 | 1 | 0 | 16 | 22
32 | K | 723160204 | Přípojka k plynoměru spojované na závit bez ochozu G 1 |  |  | soubor | 1 | 0 |  | 0 |  |  |  | základní |  | 0 | 0 | 0 | 0 | 0 | 16 | K | 2 | ROZPOCET | 0 | 0 | 0 | 0 | 0 | 1 | 0 | 16 | 24
33 | K | 723160334 | Rozpěrka přípojek plynoměru G 1 |  |  | soubor | 1 | 0 |  | 0 |  |  |  | základní |  | 0 | 0 | 0 | 0 | 0 | 16 | K | 2 | ROZPOCET | 0 | 0 | 0 | 0 | 0 | 1 | 0 | 16 | 26
34 | K | 723190204 | Přípojka plynovodní ocelová závitová černá bezešvá spojovaná na závit běžná DN 25 |  |  | soubor | 1 | 0 |  | 0 |  |  |  | základní |  | 0 | 0 | 0 | 0 | 0 | 16 | K | 2 | ROZPOCET | 0 | 0 | 0 | 0 | 0 | 1 | 0 | 16 | 28
35 | K | 723190253 | Výpustky plynovodní vedení a upevnění DN 25 |  |  | kus | 1 | 0 |  | 0 |  |  |  | základní |  | 0 | 0 | 0 | 0 | 0 | 16 | K | 2 | ROZPOCET | 0 | 0 | 0 | 0 | 0 | 1 | 0 | 16 | 30
36 | K | 723231164 | Kohout kulový přímý G 1 PN 42 do 185°C plnoprůtokový s koulí DADO vnitřní závit těžká řada |  |  | kus | 2 | 0 |  | 0 |  |  |  | základní |  | 0 | 0 | 0 | 0 | 0 | 16 | K | 2 | ROZPOCET | 0 | 0 | 0 | 0 | 0 | 1 | 0 | 16 | 32
37 | K | 723231165 | Kohout kulový přímý G 1 1/4 PN 42 do 185°C plnoprůtokový s koulí DADO vnitřní závit těžká řada |  |  | kus | 1 | 0 |  | 0 |  |  |  | základní |  | 0 | 0 | 0 | 0 | 0 | 16 | K | 2 | ROZPOCET | 0 | 0 | 0 | 0 | 0 | 1 | 0 | 16 | 34
38 | K | 723231166 | Kohout kulový přímý G 1 1/2 PN 42 do 185°C plnoprůtokový s koulí DADO vnitřní závit těžká řada |  |  | kus | 1 | 0 |  | 0 |  |  |  | základní |  | 0 | 0 | 0 | 0 | 0 | 16 | K | 2 | ROZPOCET | 0 | 0 | 0 | 0 | 0 | 1 | 0 | 16 | 36
42 | K | 723234313 | Regulátor tlaku plynu středotlaký jednostupňový výkon do 50 m3/hod pro zemní plyn s přírubami |  |  | soubor | 1 | 0 |  | 0 |  |  |  | základní |  | 0 | 0 | 0 | 0 | 0 | 16 | K | 2 | ROZPOCET | 0 | 0 | 0 | 0 | 0 | 1 | 0 | 16 | 38
41 | K | 998723202 | Přesun hmot procentní pro vnitřní plynovod v objektech v do 12 m |  |  | % | 0 | 0 |  | 0 |  |  |  | základní |  | 0 | 0 | 0 | 0 | 0 | 16 | K | 2 | ROZPOCET | 0 | 0 | 0 | 0 | 0 | 1 | 0 | 16 | 40
| M - Práce a dodávky M | [8 empty] | 0 | [5 empty] | 0 |  | 0 |  | 0 | 3 | D | 0 | ROZPOCET | [6 empty] | 0
| 23-M - Montáže potrubí | [8 empty] | 0 | [5 empty] | 0 |  | 0 |  | 0 | 3 | D | 1 | ROZPOCET | [6 empty] | 0
27 | K | 230205031 | Montáž potrubí plastového svařované na tupo nebo elektrospojkou, D 40 mm, tl. stěny 3,7 mm |  |  | m | 17 | 0 |  | 0 |  |  |  | základní |  | 0 | 0 | 0 | 0 | 0 | 64 | K | 2 | ROZPOCET | 0 | 0 | 0 | 0 | 0 | 1 | 0 | 64 | 42
16 | M | 230205225.1 | Potrubí D 32 x 3 |  |  | m | 20 | 0 |  | 0 |  |  |  | základní |  | 0 | 0 | 0 | 0 | 0 | 256 | M | 2 | ROZPOCET | 0 | 0 | 0 | 0 | 0 | 1 | 0 | 64 | 44
17 | M | 230205225.4 | Koleno přivařovací D 32 |  |  | kus | 2 | 0 |  | 0 |  |  |  | základní |  | 0 | 0 | 0 | 0 | 0 | 256 | M | 2 | ROZPOCET | 0 | 0 | 0 | 0 | 0 | 1 | 0 | 64 | 46
18 | M | 230205225.8 | Signalizační drát |  |  | m | 20 | 0 |  | 0 |  |  |  | základní |  | 0 | 0 | 0 | 0 | 0 | 256 | M | 2 | ROZPOCET | 0 | 0 | 0 | 0 | 0 | 1 | 0 | 64 | 48
29 | M | 230205225.12 | Přechod ocel - Plast D 40/DN 32, D+M |  |  | kus | 2 | 0 |  | 0 |  |  |  | základní |  | 0 | 0 | 0 | 0 | 0 | 256 | M | 2 | ROZPOCET | 0 | 0 | 0 | 0 | 0 | 1 | 0 | 64 | 50
19 | M | 230205225.9 | Skříň 500 x 500 x 300 vč mont pro uzávěr objektu |  |  | kus | 1 | 0 |  | 0 |  |  |  | základní |  | 0 | 0 | 0 | 0 | 0 | 256 | M | 2 | ROZPOCET | 0 | 0 | 0 | 0 | 0 | 1 | 0 | 64 | 52
28 | K | 230205231 | Montáž trubního dílu PE potrubí svařovaného na tupo nebo elektrospojkou D 40 mm, tl.stěny 3,6 mm |  |  | kus | 2 | 0 |  | 0 |  |  |  | základní |  | 0 | 0 | 0 | 0 | 0 | 64 | K | 2 | ROZPOCET | 0 | 0 | 0 | 0 | 0 | 1 | 0 | 64 | 54
20 | K | 230230001 | Předběžná tlaková zkouška vodou DN 50 |  |  | m | 17 | 0 |  | 0 |  |  |  | základní |  | 0 | 0 | 0 | 0 | 0 | 64 | K | 2 | ROZPOCET | 0 | 0 | 0 | 0 | 0 | 1 | 0 | 64 | 56
21 | K | 230230016 | Hlavní tlaková zkouška vzduchem 0,6 MPa DN 50 |  |  | m | 17 | 0 |  | 0 |  |  |  | základní |  | 0 | 0 | 0 | 0 | 0 | 64 | K | 2 | ROZPOCET | 0 | 0 | 0 | 0 | 0 | 1 | 0 | 64 | 58
| HZS - Hodinové zúčtovací sazby | [8 empty] | 0 | [5 empty] | 0 |  | 0 |  | 0 | 4 | D | 0 | ROZPOCET | [6 empty] | 0
22 | K | HZS2491 | dělník zednických výpomocí |  |  | hod | 42 | 0 |  | 0 |  |  |  | základní |  | 0 | 0 | 0 | 0 | 0 | 262144 | K | 1 | ROZPOCET | 0 | 0 | 0 | 0 | 0 | 1 | 0 | 262144 | 60
23 | K | HZS4212 | Revize plynovodu |  |  | hod | 24 | 0 |  | 0 |  |  |  | základní |  | 0 | 0 | 0 | 0 | 0 | 262144 | K | 1 | ROZPOCET | 0 | 0 | 0 | 0 | 0 | 1 | 0 | 262144 | 62
24 | K | HZS4232 | Projekt skutečného provedení |  |  | hod | 15 | 0 |  | 0 |  |  |  | základní |  | 0 | 0 | 0 | 0 | 0 | 262144 | K | 1 | ROZPOCET | 0 | 0 | 0 | 0 | 0 | 1 | 0 | 262144 | 64
| VRN - Vedlejší rozpočtové náklady | [8 empty] | 0 | [5 empty] | 0 |  | 0 |  | 0 | 5 | D | 0 | ROZPOCET | [6 empty] | 0
| VRN1 - Průzkumné, geodetické a projektové práce | [8 empty] | 0 | [5 empty] | 0 |  | 0 |  | 0 | 5 | D | 1 | ROZPOCET | [6 empty] | 0
25 | K | 010001000 | geodetické zaměření trasy plynovodu |  |  | Kč | 1 | 0 |  | 0 |  |  |  | základní |  | 0 | 0 | 0 | 0 | 0 | 4 | K | 2 | ROZPOCET | 0 | 0 | 0 | 0 | 0 | 1 | 0 | 4 | 66
| VRN4 - Inženýrská činnost | [8 empty] | 0 | [5 empty] | 0 |  | 0 |  | 0 | 5 | D | 1 | ROZPOCET | [6 empty] | 0
26 | K | 040001000 | vytýčení podzemního vedení |  |  | sbr | 1 | 0 |  | 0 |  |  |  | základní |  | 0 | 0 | 0 | 0 | 0 | 4 | K | 2 | ROZPOCET | 0 | 0 | 0 | 0 | 0 | 1 | 0 | 4 | 68
| VP - Vícepráce | [8 empty] | 0 | [11 empty] | D | 0 | PN | [6 empty] | 0
| K | [8 empty] | 0 |  |  |  | základní | [7 empty] | PN | 1 | PN | 0 | 0 | 0 | 0 | 0 | 1 | 0
| K | [8 empty] | 0 |  |  |  | základní | [7 empty] | PN | 1 | PN | 0 | 0 | 0 | 0 | 0 | 1 | 0
| K | [8 empty] | 0 |  |  |  | základní | [7 empty] | PN | 1 | PN | 0 | 0 | 0 | 0 | 0 | 1 | 0
| K | [8 empty] | 0 |  |  |  | základní | [7 empty] | PN | 1 | PN | 0 | 0 | 0 | 0 | 0 | 1 | 0
| K | [8 empty] | 0 |  |  |  | základní | [7 empty] | PN | 1 | PN | 0 | 0 | 0 | 0 | 0 | 1 | 0

## SO01-02 - Zdravotní insta...
| List obsahuje: |  | 1) Krycí list rozpočtu |  | 2) Rekapitulace rozpočtu |  |  | 3) Rozpočet |  |  | Zpět na list: | Rekapitulace stavby
optimalizováno pro tisk sestav ve formátu A4 - na výšku | [11 empty] | >> skryté sloupce << | [9 empty] | {3dd91636-dee3-4c6e-ab3b-95d4612eac95}
2
KRYCÍ LIST ROZPOČTU | [12 empty] | v --- níže se nacházejí doplnkové a pomocné údaje k sestavám --- v | [8 empty] | False
| Stavba: |  | Stavební úpravy zámek Boršov nad Vltavou - budova Špejchar na komunitní centrum
| Objekt: |  | SO01-02 - Zdravotní instalace
| JKSO: |  | 801 4 | [5 empty] | CC-CZ: |  | 12614
| Místo: |  | Boršov nad Vltavou | [5 empty] | Datum: |  | 12. 10. 2016
| CZ-CPV: |  | 45000000-7 | [5 empty] | CZ-CPA: |  | 41.00.4
| Objednatel: | [7 empty] | IČ: |  | 05371287
|  | Josefína z.ú. | [6 empty] | DIČ:
| Zhotovitel: | [7 empty] | IČ:
|  | Bude určen výběrovým řízením | [6 empty] | DIČ:
| Projektant: | [7 empty] | IČ: |  | 03184439
|  | Brůha a Krampera architekti. s.r.o. | [6 empty] | DIČ: |  | CZ03184439
| Zpracovatel: | [7 empty] | IČ: |  | 03184439
|  | Brůha a Krampera architekti. s.r.o. | [6 empty] | DIČ: |  | CZ03184439
Poznámka:
Cenová nabídka neobsahuje: 1)zemní a výkopové práce, bourací práce a stavební přípomoce 2)pískové lože, obsyp a zásyp potrubí 3)prostupy základovou deskou, stropem a stěnou pro kanalizaci a vodovod - dodávkou stavby 4)příprava pro elektro pro technologii vytápění vč.Datových kabelů k MaR 5)technologie kuchyně, podlahové vpusti v kuchyni 6)odlučovač tuků pro kuchyň 7)technologie pro dálkový odečet tepla
| Náklady z rozpočtu | [7 empty] | 0
| Ostatní náklady | [7 empty] | 0
| Cena bez DPH | [7 empty] | 0
| DPH | základní | 21% | ze | 0 |  |  |  | 0
|  | snížená | 15% | ze | 0 |  |  |  | 0
|  | zákl. přenesená | 21% | ze | 0 |  |  |  | 0
|  | sníž. přenesená | 15% | ze | 0 |  |  |  | 0
|  | nulová | 0% | ze | 0 |  |  |  | 0
| Cena s DPH |  |  | v | CZK |  |  | 0
| Projektant |  |  |  |  | Zpracovatel
| Datum a podpis: |  |  | Razítko |  | Datum a podpis: |  |  |  | Razítko
| Objednavatel |  |  |  |  | Zhotovitel
| Datum a podpis: |  |  | Razítko |  | Datum a podpis: |  |  |  | Razítko
REKAPITULACE ROZPOČTU
Stavba: |  |  | Stavební úpravy zámek Boršov nad Vltavou - budova Špejchar na komunitní centrum
Objekt: |  |  | SO01-02 - Zdravotní instalace
Místo: |  |  | Boršov nad Vltavou |  |  |  | Datum: |  | 12. 10. 2016
Objednatel: |  |  | Josefína z.ú. |  |  |  | Projektant: |  | Brůha a Krampera architekti. s.r.o.
Zhotovitel: |  |  | Bude určen výběrovým řízením |  |  |  | Zpracovatel: |  | Brůha a Krampera architekti. s.r.o.
Kód - Popis | [9 empty] | Cena celkem [CZK]
1) Náklady z rozpočtu | [9 empty] | 0 | [12 empty] | -1
| PSV - Práce a dodávky PSV | [8 empty] | 0
| 721 - Zdravotechnika - vnitřní kanalizace | [8 empty] | 0
| 722 - Zdravotechnika - vnitřní vodovod | [8 empty] | 0
| 725 - Zdravotechnika - zařizovací předměty | [8 empty] | 0
| VP - Vícepráce | [8 empty] | 0
2) Ostatní náklady | [9 empty] | 0 |  |  |  | DPH
| Zařízení staveniště | [8 empty] | 0 |  |  |  | základní | [12 empty] | VRN | 0 | 0 | 0 | 0 | 0 | 1
| Mimostav. doprava | [8 empty] | 0 |  |  |  | základní | [12 empty] | VRN | 0 | 0 | 0 | 0 | 0 | 1
| Územní vlivy | [8 empty] | 0 |  |  |  | základní | [12 empty] | VRN | 0 | 0 | 0 | 0 | 0 | 1
| Provozní vlivy | [8 empty] | 0 |  |  |  | základní | [12 empty] | VRN | 0 | 0 | 0 | 0 | 0 | 1
| Ostatní | [8 empty] | 0 |  |  |  | základní | [12 empty] | VRN | 0 | 0 | 0 | 0 | 0 | 1
| Kompletační činnost | [8 empty] | 0 |  |  |  | základní | [12 empty] | KOMPLETACNA | 0 | 0 | 0 | 0 | 0 | 1
Celkové náklady za stavbu 1) + 2) | [7 empty] | 0
ROZPOČET
Stavba: |  |  | Stavební úpravy zámek Boršov nad Vltavou - budova Špejchar na komunitní centrum
Objekt: |  |  | SO01-02 - Zdravotní instalace
Místo: |  |  | Boršov nad Vltavou |  |  |  | Datum: |  | 12. 10. 2016
Objednatel: |  |  | Josefína z.ú. |  |  |  | Projektant: |  | Brůha a Krampera architekti. s.r.o.
Zhotovitel: |  |  | Bude určen výběrovým řízením |  |  |  | Zpracovatel: |  | Brůha a Krampera architekti. s.r.o.
PČ | Typ | Kód | Popis |  |  | MJ | Množství | J.cena [CZK] |  | Cena celkem [CZK] |  |  | Poznámka | DPH | J. Nh [h] | Nh celkem [h] | J. hmotnost [t] | Hmotnost celkem [t] | J. suť [t] | Suť Celkem [t]
Náklady z rozpočtu | [9 empty] | 0 | [5 empty] | 0 |  | 1.7535 |  | 0 |  | D | -1 | [10 empty] | 0
| PSV - Práce a dodávky PSV | [8 empty] | 0 | [5 empty] | 0 |  | 1.7535 |  | 0 | 2 | D | 0 |  |  |  | ROZPOCET | [6 empty] | 0
| 721 - Zdravotechnika - vnitřní kanalizace | [8 empty] | 0 | [5 empty] | 0 |  | 0.176 |  | 0 | 2 | D | 1 |  |  |  | ROZPOCET | [6 empty] | 0
1 | K | 721174042 | Potrubí kanalizační z PP připojovací systém HT DN 40 |  |  | m | 39 | 0 |  | 0 |  |  |  | základní |  | 0 | 0.00029 | 0.01131 | 0 | 0 | 16 | K | 2 |  |  |  | ROZPOCET | 0 | 0 | 0 | 0 | 0 | 1 | 0 | 16 | 333691757
2 | K | 721174043 | Potrubí kanalizační z PP připojovací systém HT DN 50 |  |  | m | 33 | 0 |  | 0 |  |  |  | základní |  | 0 | 0.00035 | 0.01155 | 0 | 0 | 16 | K | 2 |  |  |  | ROZPOCET | 0 | 0 | 0 | 0 | 0 | 1 | 0 | 16 | -362606851
3 | K | 721174044 | Potrubí kanalizační z PP připojovací systém HT DN 70 |  |  | m | 57 | 0 |  | 0 |  |  |  | základní |  | 0 | 0.00057 | 0.03249 | 0 | 0 | 16 | K | 2 |  |  |  | ROZPOCET | 0 | 0 | 0 | 0 | 0 | 1 | 0 | 16 | 716160128
4 | K | 721174045 | Potrubí kanalizační z PP připojovací systém HT DN 100 |  |  | m | 78 | 0 |  | 0 |  |  |  | základní |  | 0 | 0.00114 | 0.08892 | 0 | 0 | 16 | K | 2 |  |  |  | ROZPOCET | 0 | 0 | 0 | 0 | 0 | 1 | 0 | 16 | 962924812
5 | M | 286144.006M | čistící kus DN 75 |  |  | kus | 1 | 0 |  | 0 |  |  |  | základní |  | 0 | 0.00024 | 0.00024 | 0 | 0 | 32 | M | 2 |  |  |  | ROZPOCET | 0 | 0 | 0 | 0 | 0 | 1 | 0 | 16 | 2061148311
6 | M | 286144.007M | čistící kus DN 110 |  |  | kus | 5 | 0 |  | 0 |  |  |  | základní |  | 0 | 0.00113 | 0.00565 | 0 | 0 | 32 | M | 2 |  |  |  | ROZPOCET | 0 | 0 | 0 | 0 | 0 | 1 | 0 | 16 | 1395400370
7 | K | 721211.008M | Vpusť podlahová s odtokem DN 75 |  |  | kus | 5 | 0 |  | 0 |  |  |  | základní |  | 0 | 0.0009 | 0.0045 | 0 | 0 | 16 | K | 2 |  |  |  | ROZPOCET | 0 | 0 | 0 | 0 | 0 | 1 | 0 | 16 | -1111082559
8 | K | 721194.009M | Vyvedení a upevnění odpadních výpustek DN bez rozlišení |  |  | kus | 49 | 0 |  | 0 |  |  |  | základní |  | 0 | 0 | 0 | 0 | 0 | 16 | K | 2 |  |  |  | ROZPOCET | 0 | 0 | 0 | 0 | 0 | 1 | 0 | 16 | -572561849
9 | K | 721274.010M | Přivzdušňovací ventil vnitřní odpadních potrubí DN 75 |  |  | kus | 2 | 0 |  | 0 |  |  |  | základní |  | 0 | 9e-05 | 0.00018 | 0 | 0 | 16 | K | 2 |  |  |  | ROZPOCET | 0 | 0 | 0 | 0 | 0 | 1 | 0 | 16 | 72185546
10 | K | 721273.011M | Hlavice ventilační polypropylen PP DN 110 |  |  | kus | 4 | 0 |  | 0 |  |  |  | základní |  | 0 | 0.00029 | 0.00116 | 0 | 0 | 16 | K | 2 |  |  |  | ROZPOCET | 0 | 0 | 0 | 0 | 0 | 1 | 0 | 16 | 1538659251
11 | K | 721290.012M | Zkouška těsnosti potrubí kanalizace vodou do DN 125 |  |  | m | 256 | 0 |  | 0 |  |  |  | základní |  | 0 | 0 | 0 | 0 | 0 | 16 | K | 2 |  |  |  | ROZPOCET | 0 | 0 | 0 | 0 | 0 | 1 | 0 | 16 | -2006868144
12 | K | 721290.013M | Montážní a těsnící materiál |  |  | kpl | 1 | 0 |  | 0 |  |  |  | základní |  | 0 | 0.01 | 0.01 | 0 | 0 | 16 | K | 2 |  |  |  | ROZPOCET | 0 | 0 | 0 | 0 | 0 | 1 | 0 | 16 | 1331875423
13 | K | 721290.014M | Montáž |  |  | kpl | 1 | 0 |  | 0 |  |  |  | základní |  | 0 | 0.01 | 0.01 | 0 | 0 | 16 | K | 2 |  |  |  | ROZPOCET | 0 | 0 | 0 | 0 | 0 | 1 | 0 | 16 | 2139976971
14 | K | 998721201 | Přesun hmot procentní pro vnitřní kanalizace v objektech v do 6 m |  |  | % | 0 | 0 |  | 0 |  |  |  | základní |  | 0 | 0 | 0 | 0 | 0 | 16 | K | 2 |  |  |  | ROZPOCET | 0 | 0 | 0 | 0 | 0 | 1 | 0 | 16 | -1299028359
15 | K | 998721202 | Přesun hmot procentní pro vnitřní kanalizace v objektech v do 12 m |  |  | % | 0 | 0 |  | 0 |  |  |  | základní |  | 0 | 0 | 0 | 0 | 0 | 16 | K | 2 |  |  |  | ROZPOCET | 0 | 0 | 0 | 0 | 0 | 1 | 0 | 16 | -296099362
| 722 - Zdravotechnika - vnitřní vodovod | [8 empty] | 0 | [5 empty] | 0 |  | 0.68594 |  | 0 | 2 | D | 1 |  |  |  | ROZPOCET | [6 empty] | 0
16 | K | 724139.101M | Montáž cirkulačního čerpadla a bezpečnostní soupravy |  |  | soubor | 1 | 0 |  | 0 |  |  |  | základní |  | 0 | 0.00158 | 0.00158 | 0 | 0 | 16 | K | 2 |  |  |  | ROZPOCET | 0 | 0 | 0 | 0 | 0 | 1 | 0 | 16 | -1548719898
17 | M | 426106.001M | čerpadlo cirkulační a bezpečnostní souprava |  |  | kpl | 1 | 0 |  | 0 |  |  |  | základní |  | 0 | 0.001 | 0.001 | 0 | 0 | 32 | M | 2 |  |  |  | ROZPOCET | 0 | 0 | 0 | 0 | 0 | 1 | 0 | 16 | 1511473742
18 | K | 722176112 | Montáž potrubí plastové spojované svary polyfuzně do D 20 mm |  |  | m | 130 | 0 |  | 0 |  |  |  | základní |  | 0 | 0.00033 | 0.0429 | 0 | 0 | 16 | K | 2 |  |  |  | ROZPOCET | 0 | 0 | 0 | 0 | 0 | 1 | 0 | 16 | -1078420524
19 | K | 722174.002M | Potrubí vodovodní plastové PPR svar polyfuze PN 20 DN 20 |  |  | m | 132 | 0 |  | 0 |  |  |  | základní |  | 0 | 0.00021 | 0.02772 | 0 | 0 | 16 | K | 2 |  |  |  | ROZPOCET | 0 | 0 | 0 | 0 | 0 | 1 | 0 | 16 | 94348055
|  |  | 130/4"délka 4 m" |  |  |  | 32.5 | [14 empty] | VV | 2 | 2 | True | 0 | ROZPOCET
|  |  | 33*4 |  |  |  | 132 | [14 empty] | VV | 2 | 2 | True | 1 | ROZPOCET
20 | K | 722176113 | Montáž potrubí plastové spojované svary polyfuzně do D 25 mm |  |  | m | 72 | 0 |  | 0 |  |  |  | základní |  | 0 | 0.00042 | 0.03024 | 0 | 0 | 16 | K | 2 |  |  |  | ROZPOCET | 0 | 0 | 0 | 0 | 0 | 1 | 0 | 16 | 1332275759
21 | K | 722174.003M | Potrubí vodovodní plastové PPR svar polyfuze PN 20 DN 25 |  |  | m | 72 | 0 |  | 0 |  |  |  | základní |  | 0 | 0.0003 | 0.0216 | 0 | 0 | 16 | K | 2 |  |  |  | ROZPOCET | 0 | 0 | 0 | 0 | 0 | 1 | 0 | 16 | 1054262993
|  |  | 72/4"délka 4 m" |  |  |  | 18 | [14 empty] | VV | 2 | 2 | True | 0 | ROZPOCET
|  |  | 18*4 |  |  |  | 72 | [14 empty] | VV | 2 | 2 | True | 1 | ROZPOCET
22 | K | 722176114 | Montáž potrubí plastové spojované svary polyfuzně do D 32 mm |  |  | m | 66 | 0 |  | 0 |  |  |  | základní |  | 0 | 0.0005 | 0.033 | 0 | 0 | 16 | K | 2 |  |  |  | ROZPOCET | 0 | 0 | 0 | 0 | 0 | 1 | 0 | 16 | 1912864868
23 | K | 722174.004M | Potrubí vodovodní plastové PPR svar polyfuze PN 20 DN 32 |  |  | m | 68 | 0 |  | 0 |  |  |  | základní |  | 0 | 0.00047 | 0.03196 | 0 | 0 | 16 | K | 2 |  |  |  | ROZPOCET | 0 | 0 | 0 | 0 | 0 | 1 | 0 | 16 | 554977795
|  |  | 66/4"délka 4 m" |  |  |  | 16.5 | [14 empty] | VV | 2 | 2 | True | 0 | ROZPOCET
|  |  | 17*4 |  |  |  | 68 | [14 empty] | VV | 2 | 2 | True | 1 | ROZPOCET
24 | K | 722176115 | Montáž potrubí plastové spojované svary polyfuzně do D 40 mm |  |  | m | 65 | 0 |  | 0 |  |  |  | základní |  | 0 | 0.00065 | 0.04225 | 0 | 0 | 16 | K | 2 |  |  |  | ROZPOCET | 0 | 0 | 0 | 0 | 0 | 1 | 0 | 16 | -1211035897
25 | K | 722174.005M | Potrubí vodovodní plastové PPR svar polyfuze PN 20 DN 40 |  |  | m | 68 | 0 |  | 0 |  |  |  | základní |  | 0 | 0.00252 | 0.17136 | 0 | 0 | 16 | K | 2 |  |  |  | ROZPOCET | 0 | 0 | 0 | 0 | 0 | 1 | 0 | 16 | 230810329
|  |  | 65/4"délka 4 m" |  |  |  | 16.25 | [14 empty] | VV | 2 | 2 | True | 0 | ROZPOCET
|  |  | 17*4 |  |  |  | 68 | [14 empty] | VV | 2 | 2 | True | 1 | ROZPOCET
26 | K | 722181221 | Ochrana vodovodního potrubí přilepenými tepelně izolačními trubicemi z PE tl do 10 mm DN do 22 mm |  |  | m | 130 | 0 |  | 0 |  |  |  | základní |  | 0 | 5e-05 | 0.0065 | 0 | 0 | 16 | K | 2 |  |  |  | ROZPOCET | 0 | 0 | 0 | 0 | 0 | 1 | 0 | 16 | -1173474633
27 | K | 722181222 | Ochrana vodovodního potrubí přilepenými tepelně izolačními trubicemi z PE tl do 10 mm DN do 42 mm |  |  | m | 72 | 0 |  | 0 |  |  |  | základní |  | 0 | 7e-05 | 0.00504 | 0 | 0 | 16 | K | 2 |  |  |  | ROZPOCET | 0 | 0 | 0 | 0 | 0 | 1 | 0 | 16 | -558838981
28 | K | 722181232 | Ochrana vodovodního potrubí přilepenými tepelně izolačními trubicemi z PE tl do 15 mm DN do 42 mm |  |  | m | 131 | 0 |  | 0 |  |  |  | základní |  | 0 | 9e-05 | 0.01179 | 0 | 0 | 16 | K | 2 |  |  |  | ROZPOCET | 0 | 0 | 0 | 0 | 0 | 1 | 0 | 16 | 1765442192
29 | K | 722190401 | Vyvedení a upevnění výpustku do DN 25 |  |  | kus | 88 | 0 |  | 0 |  |  |  | základní |  | 0 | 0 | 0 | 0 | 0 | 16 | K | 2 |  |  |  | ROZPOCET | 0 | 0 | 0 | 0 | 0 | 1 | 0 | 16 | -1584446628
30 | K | 725819401 | Montáž ventilů rohových G 1/2 s připojovací trubičkou |  |  | soubor | 43 | 0 |  | 0 |  |  |  | základní |  | 0 | 9e-05 | 0.00387 | 0 | 0 | 16 | K | 2 |  |  |  | ROZPOCET | 0 | 0 | 0 | 0 | 0 | 1 | 0 | 16 | 701456098
31 | K | 725813.011M | Ventil rohový bez připojovací trubičky nebo flexi hadičky G 1/2 |  |  | soubor | 43 | 0 |  | 0 |  |  |  | základní |  | 0 | 0.0003 | 0.0129 | 0 | 0 | 16 | K | 2 |  |  |  | ROZPOCET | 0 | 0 | 0 | 0 | 0 | 1 | 0 | 16 | 549886724
32 | M | 551908.012M | flexi ohebná sanitární oplet nerez 1/2", 50 cm |  |  | kus | 43 | 0 |  | 0 |  |  |  | základní |  | 0 | 0.00011 | 0.00473 | 0 | 0 | 32 | M | 2 |  |  |  | ROZPOCET | 0 | 0 | 0 | 0 | 0 | 1 | 0 | 16 | -237202275
33 | K | 722239102 | Montáž armatur vodovodních se dvěma závity G 3/4 |  |  | kus | 46 | 0 |  | 0 |  |  |  | základní |  | 0 | 2e-05 | 0.00092 | 0 | 0 | 16 | K | 2 |  |  |  | ROZPOCET | 0 | 0 | 0 | 0 | 0 | 1 | 0 | 16 | -776464114
34 | K | 723230.013M | Kulový uzávěr přímý G 1/2 a 3/4 |  |  | kus | 46 | 0 |  | 0 |  |  |  | základní |  | 0 | 0.00039 | 0.01794 | 0 | 0 | 16 | K | 2 |  |  |  | ROZPOCET | 0 | 0 | 0 | 0 | 0 | 1 | 0 | 16 | -758305960
35 | K | 722239106 | Montáž armatur vodovodních se dvěma závity G 2 |  |  | kus | 1 | 0 |  | 0 |  |  |  | základní |  | 0 | 2e-05 | 2e-05 | 0 | 0 | 16 | K | 2 |  |  |  | ROZPOCET | 0 | 0 | 0 | 0 | 0 | 1 | 0 | 16 | -793783115
36 | K | 723230.014M | Kulový uzávěr přímý G 2 (hlavní) |  |  | kus | 46 | 0 |  | 0 |  |  |  | základní |  | 0 | 0.00039 | 0.01794 | 0 | 0 | 16 | K | 2 |  |  |  | ROZPOCET | 0 | 0 | 0 | 0 | 0 | 1 | 0 | 16 | -1578515988
37 | K | 722270.009M | Sestava vodoměrová závitová G 2 (uzávěry, filtr, zpětná klapka, vodoměr dodá provozovatel vodovodu) |  |  | soubor | 1 | 0 |  | 0 |  |  |  | základní |  | 0 | 0.01084 | 0.01084 | 0 | 0 | 16 | K | 2 |  |  |  | ROZPOCET | 0 | 0 | 0 | 0 | 0 | 1 | 0 | 16 | -993023990
38 | K | 722270.015M | Měřiče TV a SV s dálkovým odečtem |  |  | ks | 10 | 0 |  | 0 |  |  |  | základní |  | 0 | 0.01084 | 0.1084 | 0 | 0 | 16 | K | 2 |  |  |  | ROZPOCET | 0 | 0 | 0 | 0 | 0 | 1 | 0 | 16 | -744465953
39 | K | 722270.016M | Kotvící prvky, montážní a těsnící materiál |  |  | kpl | 1 | 0 |  | 0 |  |  |  | základní |  | 0 | 0.01084 | 0.01084 | 0 | 0 | 16 | K | 2 |  |  |  | ROZPOCET | 0 | 0 | 0 | 0 | 0 | 1 | 0 | 16 | -1839074264
40 | K | 722290226 | Zkouška těsnosti vodovodního potrubí závitového do DN 50 |  |  | m | 353 | 0 |  | 0 |  |  |  | základní |  | 0 | 0.00019 | 0.06707 | 0 | 0 | 16 | K | 2 |  |  |  | ROZPOCET | 0 | 0 | 0 | 0 | 0 | 1 | 0 | 16 | 1877490437
41 | K | 722290234 | Proplach a dezinfekce vodovodního potrubí do DN 80 |  |  | m | 353 | 0 |  | 0 |  |  |  | základní |  | 0 | 1e-05 | 0.00353 | 0 | 0 | 16 | K | 2 |  |  |  | ROZPOCET | 0 | 0 | 0 | 0 | 0 | 1 | 0 | 16 | 20906519
42 | K | 998722201 | Přesun hmot procentní pro vnitřní vodovod v objektech v do 6 m |  |  | % | 0 | 0 |  | 0 |  |  |  | základní |  | 0 | 0 | 0 | 0 | 0 | 16 | K | 2 |  |  |  | ROZPOCET | 0 | 0 | 0 | 0 | 0 | 1 | 0 | 16 | -1363673646
43 | K | 998722202 | Přesun hmot procentní pro vnitřní vodovod v objektech v do 12 m |  |  | % | 0 | 0 |  | 0 |  |  |  | základní |  | 0 | 0 | 0 | 0 | 0 | 16 | K | 2 |  |  |  | ROZPOCET | 0 | 0 | 0 | 0 | 0 | 1 | 0 | 16 | -2097871849
| 725 - Zdravotechnika - zařizovací předměty | [8 empty] | 0 | [5 empty] | 0 |  | 0.89156 |  | 0 | 2 | D | 1 |  |  |  | ROZPOCET | [6 empty] | 0
44 | K | 725112021 | Klozet keramický závěsný na nosné stěny s hlubokým splachováním odpad vodorovný |  |  | soubor | 10 | 0 |  | 0 |  |  |  | základní |  | 0 | 0.0237 | 0.237 | 0 | 0 | 16 | K | 2 |  |  |  | ROZPOCET | 0 | 0 | 0 | 0 | 0 | 1 | 0 | 16 | 1570315147
45 | K | 725112021.M | Klozet keramický závěsný invalid. na nosné stěny s hlubokým splachováním odpad vodorovný |  |  | soubor | 1 | 0 |  | 0 |  |  |  | základní |  | 0 | 0.0237 | 0.0237 | 0 | 0 | 16 | K | 2 |  |  |  | ROZPOCET | 0 | 0 | 0 | 0 | 0 | 1 | 0 | 16 | -536527001
46 | K | 725119102 | Montáž splachovače nádržkového plastového nízkopoloženého |  |  | kus | 11 | 0 |  | 0 |  |  |  | základní |  | 0 | 0.00089 | 0.00979 | 0 | 0 | 16 | K | 2 |  |  |  | ROZPOCET | 0 | 0 | 0 | 0 | 0 | 1 | 0 | 16 | 1729489404
47 | M | 551473.001M | WC-modul , komplet se zástěnou, ovládaný zepředu, stavební výška 1200 mm |  |  | kus | 11 | 0 |  | 0 |  |  |  | základní |  | 0 | 0.00951 | 0.10461 | 0 | 0 | 32 | M | 2 |  |  |  | ROZPOCET | 0 | 0 | 0 | 0 | 0 | 1 | 0 | 16 | -1159235330
48 | K | 725119123 | Montáž klozetových mís závěsných na nosné stěny |  |  | kus | 11 | 0 |  | 0 |  |  |  | základní |  | 0 | 0.0092 | 0.1012 | 0 | 0 | 16 | K | 2 |  |  |  | ROZPOCET | 0 | 0 | 0 | 0 | 0 | 1 | 0 | 16 | 1940184146
49 | K | 725121.006M | Pisoár keramický se senzorovým splacovacím ventilem |  |  | soubor | 2 | 0 |  | 0 |  |  |  | základní |  | 0 | 0.01999 | 0.03998 | 0 | 0 | 16 | K | 2 |  |  |  | ROZPOCET | 0 | 0 | 0 | 0 | 0 | 1 | 0 | 16 | 37548928
50 | K | 725129101 | Montáž pisoáru keramického |  |  | kus | 2 | 0 |  | 0 |  |  |  | základní |  | 0 | 0.00325 | 0.0065 | 0 | 0 | 16 | K | 2 |  |  |  | ROZPOCET | 0 | 0 | 0 | 0 | 0 | 1 | 0 | 16 | -926742411
51 | K | 725211.003M | Umyvadlo keramické připevněné na stěnu šrouby bílé bez krytu na sifon 600 mm |  |  | soubor | 7 | 0 |  | 0 |  |  |  | základní |  | 0 | 0.01808 | 0.12656 | 0 | 0 | 16 | K | 2 |  |  |  | ROZPOCET | 0 | 0 | 0 | 0 | 0 | 1 | 0 | 16 | 1192628352
52 | K | 725211.004M | Umyvadlo keramické invalid.připevněné na stěnu šrouby bílé bez krytu na sifon 600 mm |  |  | soubor | 1 | 0 |  | 0 |  |  |  | základní |  | 0 | 0.01808 | 0.01808 | 0 | 0 | 16 | K | 2 |  |  |  | ROZPOCET | 0 | 0 | 0 | 0 | 0 | 1 | 0 | 16 | -115382165
53 | K | 725219102 | Montáž umyvadla připevněného na šrouby do zdiva |  |  | soubor | 8 | 0 |  | 0 |  |  |  | základní |  | 0 | 0.00264 | 0.02112 | 0 | 0 | 16 | K | 2 |  |  |  | ROZPOCET | 0 | 0 | 0 | 0 | 0 | 1 | 0 | 16 | 1833113220
54 | K | 725813112 | Ventil rohový pračkový G 3/4 |  |  | kus | 6 | 0 |  | 0 |  |  |  | základní |  | 0 | 0.00109 | 0.00654 | 0 | 0 | 16 | K | 2 |  |  |  | ROZPOCET | 0 | 0 | 0 | 0 | 0 | 1 | 0 | 16 | 167932643
55 | K | 725829131 | Montáž baterie umyvadlové stojánkové G 1/2 ostatní typ |  |  | kus | 8 | 0 |  | 0 |  |  |  | základní |  | 0 | 4e-05 | 0.00032 | 0 | 0 | 16 | K | 2 |  |  |  | ROZPOCET | 0 | 0 | 0 | 0 | 0 | 1 | 0 | 16 | -1070894212
56 | K | 725822612 | Baterie umyvadlové stojánkové pákové s výpustí |  |  | soubor | 8 | 0 |  | 0 |  |  |  | základní |  | 0 | 0.00184 | 0.01472 | 0 | 0 | 16 | K | 2 |  |  |  | ROZPOCET | 0 | 0 | 0 | 0 | 0 | 1 | 0 | 16 | 397470357
57 | K | 725222.011M | Vana bez armatur výtokových akrylátová se zápachovou uzávěrkou rozměry upřesnit na stavbě |  |  | soubor | 2 | 0 |  | 0 |  |  |  | základní |  | 0 | 0.01799 | 0.03598 | 0 | 0 | 16 | K | 2 |  |  |  | ROZPOCET | 0 | 0 | 0 | 0 | 0 | 1 | 0 | 16 | -1900077394
58 | K | 725229103 | Montáž vany se zápachovou uzávěrkou akrylátových |  |  | soubor | 2 | 0 |  | 0 |  |  |  | základní |  | 0 | 0.00199 | 0.00398 | 0 | 0 | 16 | K | 2 |  |  |  | ROZPOCET | 0 | 0 | 0 | 0 | 0 | 1 | 0 | 16 | -270088541
59 | K | 725241.007M | Vanička sprchová akrylátová |  |  | soubor | 2 | 0 |  | 0 |  |  |  | základní |  | 0 | 0.01188 | 0.02376 | 0 | 0 | 16 | K | 2 |  |  |  | ROZPOCET | 0 | 0 | 0 | 0 | 0 | 1 | 0 | 16 | 1143226191
60 | K | 725245.107M | Zástěna sprchová dvoukřídlá do výšky 2000 mm a šířky dle vaničky |  |  | soubor | 2 | 0 |  | 0 |  |  |  | základní |  | 0 | 0.02034 | 0.04068 | 0 | 0 | 16 | K | 2 |  |  |  | ROZPOCET | 0 | 0 | 0 | 0 | 0 | 1 | 0 | 16 | -1788498861
61 | K | 725249101 | Montáž vaničky sprchové |  |  | soubor | 2 | 0 |  | 0 |  |  |  | základní |  | 0 | 0.00088 | 0.00176 | 0 | 0 | 16 | K | 2 |  |  |  | ROZPOCET | 0 | 0 | 0 | 0 | 0 | 1 | 0 | 16 | -102233298
62 | K | 725291511 | Doplňky zařízení koupelen a záchodů plastové dávkovač tekutého mýdla na 350 ml |  |  | soubor | 8 | 0 |  | 0 |  |  |  | základní |  | 0 | 0.00052 | 0.00416 | 0 | 0 | 16 | K | 2 |  |  |  | ROZPOCET | 0 | 0 | 0 | 0 | 0 | 1 | 0 | 16 | 545834321
63 | K | 725291521 | Doplňky zařízení koupelen a záchodů plastové zásobník toaletních papírů |  |  | soubor | 11 | 0 |  | 0 |  |  |  | základní |  | 0 | 0.00052 | 0.00572 | 0 | 0 | 16 | K | 2 |  |  |  | ROZPOCET | 0 | 0 | 0 | 0 | 0 | 1 | 0 | 16 | 324274063
64 | K | 725311121 | Dřez jednoduchý nerezový se zápachovou uzávěrkou s odkapávací plochou 560x480 mm a miskou |  |  | soubor | 4 | 0 |  | 0 |  |  |  | základní |  | 0 | 0.00494 | 0.01976 | 0 | 0 | 16 | K | 2 |  |  |  | ROZPOCET | 0 | 0 | 0 | 0 | 0 | 1 | 0 | 16 | -471256767
65 | K | 725319111 | Montáž dřezu ostatních typů |  |  | soubor | 4 | 0 |  | 0 |  |  |  | základní |  | 0 | 0.00044 | 0.00176 | 0 | 0 | 16 | K | 2 |  |  |  | ROZPOCET | 0 | 0 | 0 | 0 | 0 | 1 | 0 | 16 | 1125182329
66 | K | 725331111 | Výlevka bez výtokových armatur keramická se sklopnou plastovou mřížkou 425 mm |  |  | soubor | 1 | 0 |  | 0 |  |  |  | základní |  | 0 | 0.0147 | 0.0147 | 0 | 0 | 16 | K | 2 |  |  |  | ROZPOCET | 0 | 0 | 0 | 0 | 0 | 1 | 0 | 16 | -1445580008
67 | K | 725339111 | Montáž výlevky |  |  | soubor | 1 | 0 |  | 0 |  |  |  | základní |  | 0 | 0.00059 | 0.00059 | 0 | 0 | 16 | K | 2 |  |  |  | ROZPOCET | 0 | 0 | 0 | 0 | 0 | 1 | 0 | 16 | 157741676
68 | K | 725821312 | Baterie dřezové nástěnné pákové s otáčivým kulatým ústím a délkou ramínka 300 mm |  |  | soubor | 1 | 0 |  | 0 |  |  |  | základní |  | 0 | 0.00196 | 0.00196 | 0 | 0 | 16 | K | 2 |  |  |  | ROZPOCET | 0 | 0 | 0 | 0 | 0 | 1 | 0 | 16 | 842263930
|  |  | 1"určeno pro výlevku" |  |  |  | 1 | [14 empty] | VV | 2 | 2 | True | 1 | ROZPOCET
69 | K | 725821325 | Baterie dřezové stojánkové pákové s otáčivým kulatým ústím a délkou ramínka 240 mm |  |  | soubor | 4 | 0 |  | 0 |  |  |  | základní |  | 0 | 0.0018 | 0.0072 | 0 | 0 | 16 | K | 2 |  |  |  | ROZPOCET | 0 | 0 | 0 | 0 | 0 | 1 | 0 | 16 | 1139520732
70 | K | 725829111 | Montáž baterie stojánkové dřezové G 1/2 |  |  | kus | 4 | 0 |  | 0 |  |  |  | základní |  | 0 | 0 | 0 | 0 | 0 | 16 | K | 2 |  |  |  | ROZPOCET | 0 | 0 | 0 | 0 | 0 | 1 | 0 | 16 | -803632375
71 | K | 725831313 | Baterie vanová nástěnná páková s příslušenstvím a pohyblivým držákem |  |  | soubor | 2 | 0 |  | 0 |  |  |  | základní |  | 0 | 0.00196 | 0.00392 | 0 | 0 | 16 | K | 2 |  |  |  | ROZPOCET | 0 | 0 | 0 | 0 | 0 | 1 | 0 | 16 | -1513070368
72 | K | 725839101 | Montáž baterie vanové nástěnné G 1/2 ostatní typ |  |  | soubor | 2 | 0 |  | 0 |  |  |  | základní |  | 0 | 0.00012 | 0.00024 | 0 | 0 | 16 | K | 2 |  |  |  | ROZPOCET | 0 | 0 | 0 | 0 | 0 | 1 | 0 | 16 | -1009247979
73 | K | 725841311 | Baterie sprchové nástěnné pákové |  |  | soubor | 2 | 0 |  | 0 |  |  |  | základní |  | 0 | 0.00184 | 0.00368 | 0 | 0 | 16 | K | 2 |  |  |  | ROZPOCET | 0 | 0 | 0 | 0 | 0 | 1 | 0 | 16 | -1759414347
74 | K | 725849411 | Montáž baterie sprchové nástěnné s nastavitelnou výškou sprchy |  |  | kus | 2 | 0 |  | 0 |  |  |  | základní |  | 0 | 0.00013 | 0.00026 | 0 | 0 | 16 | K | 2 |  |  |  | ROZPOCET | 0 | 0 | 0 | 0 | 0 | 1 | 0 | 16 | -1901563959
75 | K | 725851305 | Ventil odpadní dřezový bez přepadu G 6/4 |  |  | kus | 4 | 0 |  | 0 |  |  |  | základní |  | 0 | 0.00016 | 0.00064 | 0 | 0 | 16 | K | 2 |  |  |  | ROZPOCET | 0 | 0 | 0 | 0 | 0 | 1 | 0 | 16 | 371189726
76 | K | 725851325 | Ventil odpadní umyvadlový bez přepadu G 5/4 |  |  | kus | 8 | 0 |  | 0 |  |  |  | základní |  | 0 | 0.00014 | 0.00112 | 0 | 0 | 16 | K | 2 |  |  |  | ROZPOCET | 0 | 0 | 0 | 0 | 0 | 1 | 0 | 16 | -53578288
77 | K | 725859101 | Montáž ventilů odpadních do DN 32 pro zařizovací předměty |  |  | kus | 12 | 0 |  | 0 |  |  |  | základní |  | 0 | 6e-05 | 0.00072 | 0 | 0 | 16 | K | 2 |  |  |  | ROZPOCET | 0 | 0 | 0 | 0 | 0 | 1 | 0 | 16 | 1314095155
78 | K | 725865311 | Zápachová uzávěrka sprchových van DN 40/50 s kulovým kloubem na odtoku |  |  | kus | 2 | 0 |  | 0 |  |  |  | základní |  | 0 | 0.00075 | 0.0015 | 0 | 0 | 16 | K | 2 |  |  |  | ROZPOCET | 0 | 0 | 0 | 0 | 0 | 1 | 0 | 16 | -1364117521
79 | K | 725865411 | Zápachová uzávěrka pisoárová DN 32/40 |  |  | kus | 4 | 0 |  | 0 |  |  |  | základní |  | 0 | 0.00028 | 0.00112 | 0 | 0 | 16 | K | 2 |  |  |  | ROZPOCET | 0 | 0 | 0 | 0 | 0 | 1 | 0 | 16 | -677881336
80 | M | 551618.300M | uzávěrka zápachová pračková podomítková DN40/50 |  |  | kus | 4 | 0 |  | 0 |  |  |  | základní |  | 0 | 0.00108 | 0.00432 | 0 | 0 | 32 | M | 2 |  |  |  | ROZPOCET | 0 | 0 | 0 | 0 | 0 | 1 | 0 | 16 | -1850084431
81 | K | 725869.204M | Montáž zápachových uzávěrek do DN 50 |  |  | kus | 10 | 0 |  | 0 |  |  |  | základní |  | 0 | 0.00016 | 0.0016 | 0 | 0 | 16 | K | 2 |  |  |  | ROZPOCET | 0 | 0 | 0 | 0 | 0 | 1 | 0 | 16 | 336531312
82 | K | 725980.012M | Kompletace zařizovacích předmětů a výtokových armatur |  |  | kpl | 1 | 0 |  | 0 |  |  |  | základní |  | 0 | 0.00031 | 0.00031 | 0 | 0 | 16 | K | 2 |  |  |  | ROZPOCET | 0 | 0 | 0 | 0 | 0 | 1 | 0 | 16 | -760299292
83 | K | 998725201 | Přesun hmot procentní pro zařizovací předměty v objektech v do 6 m |  |  | % | 0 | 0 |  | 0 |  |  |  | základní |  | 0 | 0 | 0 | 0 | 0 | 16 | K | 2 |  |  |  | ROZPOCET | 0 | 0 | 0 | 0 | 0 | 1 | 0 | 16 | 603253101
84 | K | 998725202 | Přesun hmot procentní pro zařizovací předměty v objektech v do 12 m |  |  | % | 0 | 0 |  | 0 |  |  |  | základní |  | 0 | 0 | 0 | 0 | 0 | 16 | K | 2 |  |  |  | ROZPOCET | 0 | 0 | 0 | 0 | 0 | 1 | 0 | 16 | -306677003
| VP - Vícepráce | [8 empty] | 0 | [11 empty] | D | 0 |  |  |  | PN | [6 empty] | 0
| K | [8 empty] | 0 |  |  |  | základní | [7 empty] | PN | 1 |  |  |  | PN | 0 | 0 | 0 | 0 | 0 | 1 | 0
| K | [8 empty] | 0 |  |  |  | základní | [7 empty] | PN | 1 |  |  |  | PN | 0 | 0 | 0 | 0 | 0 | 1 | 0
| K | [8 empty] | 0 |  |  |  | základní | [7 empty] | PN | 1 |  |  |  | PN | 0 | 0 | 0 | 0 | 0 | 1 | 0
| K | [8 empty] | 0 |  |  |  | základní | [7 empty] | PN | 1 |  |  |  | PN | 0 | 0 | 0 | 0 | 0 | 1 | 0
| K | [8 empty] | 0 |  |  |  | základní | [7 empty] | PN | 1 |  |  |  | PN | 0 | 0 | 0 | 0 | 0 | 1 | 0

## SO01-03 - Ústřední vytápění
| List obsahuje: |  | 1) Krycí list rozpočtu |  | 2) Rekapitulace rozpočtu |  |  | 3) Rozpočet |  |  | Zpět na list: | Rekapitulace stavby
optimalizováno pro tisk sestav ve formátu A4 - na výšku | [11 empty] | >> skryté sloupce << | [9 empty] | {ebcbed7e-953f-4679-a4ef-8f24d42636a2}
2
KRYCÍ LIST ROZPOČTU | [12 empty] | v --- níže se nacházejí doplnkové a pomocné údaje k sestavám --- v | [8 empty] | False
| Stavba: |  | Stavební úpravy zámek Boršov nad Vltavou - budova Špejchar na komunitní centrum
| Objekt: |  | SO01-03 - Ústřední vytápění
| JKSO: |  | 801 4 | [5 empty] | CC-CZ: |  | 12614
| Místo: |  | Boršov nad Vltavou | [5 empty] | Datum: |  | 12. 10. 2016
| CZ-CPV: |  | 45000000-7 | [5 empty] | CZ-CPA: |  | 41.00.4
| Objednatel: | [7 empty] | IČ: |  | 05371287
|  | Josefína z.ú. | [6 empty] | DIČ:
| Zhotovitel: | [7 empty] | IČ:
|  | Bude určen výběrovým řízením | [6 empty] | DIČ:
| Projektant: | [7 empty] | IČ: |  | 03184439
|  | Brůha a Krampera architekti. s.r.o. | [6 empty] | DIČ: |  | CZ03184439
| Zpracovatel: | [7 empty] | IČ: |  | 03184439
|  | Brůha a Krampera architekti. s.r.o. | [6 empty] | DIČ: |  | CZ03184439
Poznámka:
Cenová nabídka neobsahuje: 1)zemní a výkopové práce, bourací práce a stavební přípomoce 2)pískové lože, obsyp a zásyp potrubí 3)prostupy základovou deskou, stropem a stěnou pro kanalizaci a vodovod - dodávkou stavby 4)příprava pro elektro pro technologii vytápění vč.Datových kabelů k MaR 5)technologie kuchyně, podlahové vpusti v kuchyni 6)odlučovač tuků pro kuchyň 7)technologie pro dálkový odečet tepla
| Náklady z rozpočtu | [7 empty] | 0
| Ostatní náklady | [7 empty] | 0
| Cena bez DPH | [7 empty] | 0
| DPH | základní | 21% | ze | 0 |  |  |  | 0
|  | snížená | 15% | ze | 0 |  |  |  | 0
|  | zákl. přenesená | 21% | ze | 0 |  |  |  | 0
|  | sníž. přenesená | 15% | ze | 0 |  |  |  | 0
|  | nulová | 0% | ze | 0 |  |  |  | 0
| Cena s DPH |  |  | v | CZK |  |  | 0
| Projektant |  |  |  |  | Zpracovatel
| Datum a podpis: |  |  | Razítko |  | Datum a podpis: |  |  |  | Razítko
| Objednavatel |  |  |  |  | Zhotovitel
| Datum a podpis: |  |  | Razítko |  | Datum a podpis: |  |  |  | Razítko
REKAPITULACE ROZPOČTU
Stavba: |  |  | Stavební úpravy zámek Boršov nad Vltavou - budova Špejchar na komunitní centrum
Objekt: |  |  | SO01-03 - Ústřední vytápění
Místo: |  |  | Boršov nad Vltavou |  |  |  | Datum: |  | 12. 10. 2016
Objednatel: |  |  | Josefína z.ú. |  |  |  | Projektant: |  | Brůha a Krampera architekti. s.r.o.
Zhotovitel: |  |  | Bude určen výběrovým řízením |  |  |  | Zpracovatel: |  | Brůha a Krampera architekti. s.r.o.
Kód - Popis | [9 empty] | Cena celkem [CZK]
1) Náklady z rozpočtu | [9 empty] | 0 | [12 empty] | -1
| PSV - Práce a dodávky PSV | [8 empty] | 0
| 731 - Ústřední vytápění - kotelny | [8 empty] | 0
| 733 - Ústřední vytápění - potrubí | [8 empty] | 0
| 735 - Ústřední vytápění - otopná tělesa | [8 empty] | 0
| VP - Vícepráce | [8 empty] | 0
2) Ostatní náklady | [9 empty] | 0 |  |  |  | DPH
| Zařízení staveniště | [8 empty] | 0 |  |  |  | základní | [9 empty] | VRN | 0 | 0 | 0 | 0 | 0 | 1
| Mimostav. doprava | [8 empty] | 0 |  |  |  | základní | [9 empty] | VRN | 0 | 0 | 0 | 0 | 0 | 1
| Územní vlivy | [8 empty] | 0 |  |  |  | základní | [9 empty] | VRN | 0 | 0 | 0 | 0 | 0 | 1
| Provozní vlivy | [8 empty] | 0 |  |  |  | základní | [9 empty] | VRN | 0 | 0 | 0 | 0 | 0 | 1
| Ostatní | [8 empty] | 0 |  |  |  | základní | [9 empty] | VRN | 0 | 0 | 0 | 0 | 0 | 1
| Kompletační činnost | [8 empty] | 0 |  |  |  | základní | [9 empty] | KOMPLETACNA | 0 | 0 | 0 | 0 | 0 | 1
Celkové náklady za stavbu 1) + 2) | [7 empty] | 0
ROZPOČET
Stavba: |  |  | Stavební úpravy zámek Boršov nad Vltavou - budova Špejchar na komunitní centrum
Objekt: |  |  | SO01-03 - Ústřední vytápění
Místo: |  |  | Boršov nad Vltavou |  |  |  | Datum: |  | 12. 10. 2016
Objednatel: |  |  | Josefína z.ú. |  |  |  | Projektant: |  | Brůha a Krampera architekti. s.r.o.
Zhotovitel: |  |  | Bude určen výběrovým řízením |  |  |  | Zpracovatel: |  | Brůha a Krampera architekti. s.r.o.
PČ | Typ | Kód | Popis |  |  | MJ | Množství | J.cena [CZK] |  | Cena celkem [CZK] |  |  | Poznámka | DPH | J. Nh [h] | Nh celkem [h] | J. hmotnost [t] | Hmotnost celkem [t] | J. suť [t] | Suť Celkem [t]
Náklady z rozpočtu | [9 empty] | 0 | [5 empty] | 0 |  | 2.7677 |  | 0 |  | D | -1 | [7 empty] | 0
| PSV - Práce a dodávky PSV | [8 empty] | 0 | [5 empty] | 0 |  | 2.7677 |  | 0 | 2 | D | 0 | ROZPOCET | [6 empty] | 0
| 731 - Ústřední vytápění - kotelny | [8 empty] | 0 | [5 empty] | 0 |  | 0.34504 |  | 0 | 2 | D | 1 | ROZPOCET | [6 empty] | 0
1 | K | 731243.001M | Montáž kotle na plyn nucený odtah spalin o výkonu do 45 kW |  |  | soubor | 1 | 0 |  | 0 |  |  |  | základní |  | 0 | 0.00255 | 0.00255 | 0 | 0 | 16 | K | 2 | ROZPOCET | 0 | 0 | 0 | 0 | 0 | 1 | 0 | 16 | -370169953
2 | M | 484176.011M | kotel plynový kondenzační 45 kW,vč.připojovací sady |  |  | soubor | 1 | 0 |  | 0 |  |  |  | základní |  | 0 | 0.078 | 0.078 | 0 | 0 | 32 | M | 2 | ROZPOCET | 0 | 0 | 0 | 0 | 0 | 1 | 0 | 16 | -1585705906
3 | M | 484772.002M | odtahy spalin pro kondenzační kotle, odkouření kotle 125/80 délka 12 m,vč.komínové koncovky |  |  | kpl | 1 | 0 |  | 0 |  |  |  | základní |  | 0 | 0.048 | 0.048 | 0 | 0 | 32 | M | 2 | ROZPOCET | 0 | 0 | 0 | 0 | 0 | 1 | 0 | 16 | 1735828449
4 | M | 484771.003M | vystrojení kotelny armaturama |  |  | kpl | 1 | 0 |  | 0 |  |  |  | základní |  | 0 | 0.006 | 0.006 | 0 | 0 | 32 | M | 2 | ROZPOCET | 0 | 0 | 0 | 0 | 0 | 1 | 0 | 16 | -505743684
5 | M | 484771.004M | rozdělovač/sběrač vč.izolace 2 okruhy |  |  | kpl | 1 | 0 |  | 0 |  |  |  | základní |  | 0 | 0.00043 | 0.00043 | 0 | 0 | 32 | M | 2 | ROZPOCET | 0 | 0 | 0 | 0 | 0 | 1 | 0 | 16 | 149204661
6 | M | 484771.005M | směšovací okruh s čerpadlem |  |  | kpl | 1 | 0 |  | 0 |  |  |  | základní |  | 0 | 0.00032 | 0.00032 | 0 | 0 | 32 | M | 2 | ROZPOCET | 0 | 0 | 0 | 0 | 0 | 1 | 0 | 16 | 1677981205
7 | K | 732331.006M | Nádoba tlaková expanzní DN25, servisní kohout |  |  | kpl | 1 | 0 |  | 0 |  |  |  | základní |  | 0 | 0.00478 | 0.00478 | 0 | 0 | 16 | K | 2 | ROZPOCET | 0 | 0 | 0 | 0 | 0 | 1 | 0 | 16 | -608891
8 | M | 484771.007M | připojení na zápachovou uzavírku, hadice |  |  | kpl | 1 | 0 |  | 0 |  |  |  | základní |  | 0 | 0.00032 | 0.00032 | 0 | 0 | 32 | M | 2 | ROZPOCET | 0 | 0 | 0 | 0 | 0 | 1 | 0 | 16 | -814734571
9 | M | 484771.008M | připojení kotle na rozvod PPR, včetně poj.ventilu |  |  | kpl | 1 | 0 |  | 0 |  |  |  | základní |  | 0 | 0.00032 | 0.00032 | 0 | 0 | 32 | M | 2 | ROZPOCET | 0 | 0 | 0 | 0 | 0 | 1 | 0 | 16 | 234163622
10 | M | 484771.009M | připojení kotle k plynovodu |  |  | kpl | 1 | 0 |  | 0 |  |  |  | základní |  | 0 | 0.00032 | 0.00032 | 0 | 0 | 32 | M | 2 | ROZPOCET | 0 | 0 | 0 | 0 | 0 | 1 | 0 | 16 | 1410733765
11 | K | 733390.010M | Napuštění systému, topná zkouška |  |  | kpl | 1 | 0 |  | 0 |  |  |  | základní |  | 0 | 0.00012 | 0.00012 | 0 | 0 | 16 | K | 2 | ROZPOCET | 0 | 0 | 0 | 0 | 0 | 1 | 0 | 16 | 1368653290
12 | M | 484771.011M | montážní a těsnící materiál |  |  | kpl | 1 | 0 |  | 0 |  |  |  | základní |  | 0 | 0.00032 | 0.00032 | 0 | 0 | 32 | M | 2 | ROZPOCET | 0 | 0 | 0 | 0 | 0 | 1 | 0 | 16 | -1079524761
13 | M | 484771.012M | kotvící materiál |  |  | kpl | 1 | 0 |  | 0 |  |  |  | základní |  | 0 | 0.00032 | 0.00032 | 0 | 0 | 32 | M | 2 | ROZPOCET | 0 | 0 | 0 | 0 | 0 | 1 | 0 | 16 | -535123227
14 | K | 580507.013M | Kontrola odtahu uzavřeného topidla u plynových topidel a uzavřených spotřebičů (revize komín) |  |  | kpl | 1 | 0 |  | 0 |  |  |  | základní |  | 0 | 0 | 0 | 0 | 0 | 64 | K | 2 | ROZPOCET | 0 | 0 | 0 | 0 | 0 | 1 | 0 | 64 | 2019075251
15 | K | 580507.014M | Uvedení zařízení do provozu - plynový kotel do 50 kW |  |  | soubor | 1 | 0 |  | 0 |  |  |  | základní |  | 0 | 0 | 0 | 0 | 0 | 64 | K | 2 | ROZPOCET | 0 | 0 | 0 | 0 | 0 | 1 | 0 | 64 | -2095600248
16 | M | 484386.015M | stacionární zásobník TUV 300l vč.izolace |  |  | kpl | 1 | 0 |  | 0 |  |  |  | základní |  | 0 | 0.174 | 0.174 | 0 | 0 | 32 | M | 2 | ROZPOCET | 0 | 0 | 0 | 0 | 0 | 1 | 0 | 16 | 889836483
17 | M | 484386.016M | připojovací sada TUV s oběhovým čerpadlem |  |  | kpl | 1 | 0 |  | 0 |  |  |  | základní |  | 0 | 0.014 | 0.014 | 0 | 0 | 32 | M | 2 | ROZPOCET | 0 | 0 | 0 | 0 | 0 | 1 | 0 | 16 | -1609221732
18 | M | 484386.017M | rozšiřovací modul TUV vč.teplotního čidla |  |  | kpl | 1 | 0 |  | 0 |  |  |  | základní |  | 0 | 0.009 | 0.009 | 0 | 0 | 32 | M | 2 | ROZPOCET | 0 | 0 | 0 | 0 | 0 | 1 | 0 | 16 | 130150399
19 | M | 484386.018M | fitinky pro připojení zásobníku TUV |  |  | kpl | 1 | 0 |  | 0 |  |  |  | základní |  | 0 | 0.002 | 0.002 | 0 | 0 | 32 | M | 2 | ROZPOCET | 0 | 0 | 0 | 0 | 0 | 1 | 0 | 16 | -50744300
20 | M | 484771.019M | systém dálkové správy LAN/GSM |  |  | kpl | 1 | 0 |  | 0 |  |  |  | základní |  | 0 | 0.002 | 0.002 | 0 | 0 | 32 | M | 2 | ROZPOCET | 0 | 0 | 0 | 0 | 0 | 1 | 0 | 16 | 1307035303
21 | M | 484771.020M | regulace MaR, dálkový odečet tepla |  |  | kpl | 6 | 0 |  | 0 |  |  |  | základní |  | 0 | 0.00032 | 0.00192 | 0 | 0 | 32 | M | 2 | ROZPOCET | 0 | 0 | 0 | 0 | 0 | 1 | 0 | 16 | 1465434882
22 | M | 731243.021M | montáž zařízení |  |  | kpl | 1 | 0 |  | 0 |  |  |  | základní |  | 0 | 0.00032 | 0.00032 | 0 | 0 | 32 | M | 2 | ROZPOCET | 0 | 0 | 0 | 0 | 0 | 1 | 0 | 16 | 1694192473
23 | K | 998731201 | Přesun hmot procentní pro kotelny v objektech v do 6 m |  |  | % | 0 | 0 |  | 0 |  |  |  | základní |  | 0 | 0 | 0 | 0 | 0 | 16 | K | 2 | ROZPOCET | 0 | 0 | 0 | 0 | 0 | 1 | 0 | 16 | -873487821
24 | K | 998731202 | Přesun hmot procentní pro kotelny v objektech v do 12 m |  |  | % | 0 | 0 |  | 0 |  |  |  | základní |  | 0 | 0 | 0 | 0 | 0 | 16 | K | 2 | ROZPOCET | 0 | 0 | 0 | 0 | 0 | 1 | 0 | 16 | -1817196827
| 733 - Ústřední vytápění - potrubí | [8 empty] | 0 | [5 empty] | 0 |  | 0.07194 |  | 0 | 2 | D | 1 | ROZPOCET | [6 empty] | 0
25 | K | 733222.001M | Potrubí měděné polotvrdé spojované tvrdým pájením DN22 (kotelna) |  |  | m | 8 | 0 |  | 0 |  |  |  | základní |  | 0 | 0.00071 | 0.00568 | 0 | 0 | 16 | K | 2 | ROZPOCET | 0 | 0 | 0 | 0 | 0 | 1 | 0 | 16 | -689776507
26 | K | 733222.002M | Potrubí měděné polotvrdé spojované tvrdým pájením DN28 (kotelna) |  |  | m | 22 | 0 |  | 0 |  |  |  | základní |  | 0 | 0.00106 | 0.02332 | 0 | 0 | 16 | K | 2 | ROZPOCET | 0 | 0 | 0 | 0 | 0 | 1 | 0 | 16 | 1355862029
27 | K | 733224204 | Příplatek k potrubí měděnému za potrubí vedené v kotelnách nebo strojovnách D 22x1 |  |  | m | 8 | 0 |  | 0 |  |  |  | základní |  | 0 | 3e-05 | 0.00024 | 0 | 0 | 16 | K | 2 | ROZPOCET | 0 | 0 | 0 | 0 | 0 | 1 | 0 | 16 | -1329622557
28 | K | 733224205 | Příplatek k potrubí měděnému za potrubí vedené v kotelnách nebo strojovnách D 28x1,5 |  |  | m | 22 | 0 |  | 0 |  |  |  | základní |  | 0 | 5e-05 | 0.0011 | 0 | 0 | 16 | K | 2 | ROZPOCET | 0 | 0 | 0 | 0 | 0 | 1 | 0 | 16 | 2025624609
29 | K | 733390.003M | Ochrana potrubí primátrních okruhů tepelně izolačními trubicemi z PE tl.13 mm pro DN22 |  |  | m | 8 | 0 |  | 0 |  |  |  | základní |  | 0 | 0.00018 | 0.00144 | 0 | 0 | 16 | K | 2 | ROZPOCET | 0 | 0 | 0 | 0 | 0 | 1 | 0 | 16 | 326753094
30 | K | 733390.103M | Ochrana potrubí primátrních okruhů tepelně izolačními trubicemi z PE tl.13 mm pro DN28 |  |  | m | 22 | 0 |  | 0 |  |  |  | základní |  | 0 | 0.00018 | 0.00396 | 0 | 0 | 16 | K | 2 | ROZPOCET | 0 | 0 | 0 | 0 | 0 | 1 | 0 | 16 | -940027836
31 | K | 733291101 | Zkouška těsnosti potrubí měděné do D 35x1,5 |  |  | m | 30 | 0 |  | 0 |  |  |  | základní |  | 0 | 0 | 0 | 0 | 0 | 16 | K | 2 | ROZPOCET | 0 | 0 | 0 | 0 | 0 | 1 | 0 | 16 | -1889982713
32 | K | 733321.004M | Potrubí plastové vícevrstvé, předizolované s hliníkovou vrstvou tl.9 mm D 26x3 (páteřní rozvod) |  |  | m | 22 | 0 |  | 0 |  |  |  | základní |  | 0 | 0.00026 | 0.00572 | 0 | 0 | 16 | K | 2 | ROZPOCET | 0 | 0 | 0 | 0 | 0 | 1 | 0 | 16 | -1197440339
33 | K | 733321.005M | Potrubí plastové vícevrstvé, předizolované s hliníkovou vrstvou tl.9 mm D 32x3 (páteřní rozvod) |  |  | m | 28 | 0 |  | 0 |  |  |  | základní |  | 0 | 0.00033 | 0.00924 | 0 | 0 | 16 | K | 2 | ROZPOCET | 0 | 0 | 0 | 0 | 0 | 1 | 0 | 16 | -183390629
34 | K | 733321.006M | Potrubí plastové vícevrstvé, předizolované s hliníkovou vrstvou tl.9 mm D 40x3,5 (páteřní rozvod) |  |  | m | 10 | 0 |  | 0 |  |  |  | základní |  | 0 | 0.00042 | 0.0042 | 0 | 0 | 16 | K | 2 | ROZPOCET | 0 | 0 | 0 | 0 | 0 | 1 | 0 | 16 | -2012799880
35 | K | 733321.007M | Potrubí plastové vícevrstvé, předizolované s hliníkovou vrstvou tl.9 mm D 50x4 (páteřní rozvod) |  |  | m | 18 | 0 |  | 0 |  |  |  | základní |  | 0 | 0.00053 | 0.00954 | 0 | 0 | 16 | K | 2 | ROZPOCET | 0 | 0 | 0 | 0 | 0 | 1 | 0 | 16 | 1871926637
36 | K | 733391.008M | Zkouška těsnosti potrubí plastové do D 50x4,6 |  |  | m | 78 | 0 |  | 0 |  |  |  | základní |  | 0 | 0 | 0 | 0 | 0 | 16 | K | 2 | ROZPOCET | 0 | 0 | 0 | 0 | 0 | 1 | 0 | 16 | -1258976697
37 | K | 733391.009M | montážní a těsnící materiál |  |  | kpl | 1 | 0 |  | 0 |  |  |  | základní |  | 0 | 0.0075 | 0.0075 | 0 | 0 | 16 | K | 2 | ROZPOCET | 0 | 0 | 0 | 0 | 0 | 1 | 0 | 16 | 796780313
38 | K | 998733201 | Přesun hmot procentní pro rozvody potrubí v objektech v do 6 m |  |  | % | 0 | 0 |  | 0 |  |  |  | základní |  | 0 | 0 | 0 | 0 | 0 | 16 | K | 2 | ROZPOCET | 0 | 0 | 0 | 0 | 0 | 1 | 0 | 16 | 486114012
39 | K | 998733202 | Přesun hmot procentní pro rozvody potrubí v objektech v do 12 m |  |  | % | 0 | 0 |  | 0 |  |  |  | základní |  | 0 | 0 | 0 | 0 | 0 | 16 | K | 2 | ROZPOCET | 0 | 0 | 0 | 0 | 0 | 1 | 0 | 16 | 186160521
| 735 - Ústřední vytápění - otopná tělesa | [8 empty] | 0 | [5 empty] | 0 |  | 2.3507 |  | 0 | 2 | D | 1 | ROZPOCET | [6 empty] | 0
40 | K | 735164.001M | Montáž otopného tělesa trubkového na stěny výšky tělesa přes 1340 mm |  |  | kus | 4 | 0 |  | 0 |  |  |  | základní |  | 0 | 0 | 0 | 0 | 0 | 16 | K | 2 | ROZPOCET | 0 | 0 | 0 | 0 | 0 | 1 | 0 | 16 | -1563337856
41 | M | 541530.001M | těleso trubkové otopné 1500 x 600 mm |  |  | kus | 4 | 0 |  | 0 |  |  |  | základní |  | 0 | 0.0121 | 0.0484 | 0 | 0 | 32 | M | 2 | ROZPOCET | 0 | 0 | 0 | 0 | 0 | 1 | 0 | 16 | -1377644167
42 | K | 734261.002M | Šroubení regulační radiátorové rohové G 1/2 |  |  | kus | 4 | 0 |  | 0 |  |  |  | základní |  | 0 | 0.00027 | 0.00108 | 0 | 0 | 16 | K | 2 | ROZPOCET | 0 | 0 | 0 | 0 | 0 | 1 | 0 | 16 | 1570089227
43 | M | 551280.003M | hlavice termostatická bílá |  |  | kus | 4 | 0 |  | 0 |  |  |  | základní |  | 0 | 0.00013 | 0.00052 | 0 | 0 | 32 | M | 2 | ROZPOCET | 0 | 0 | 0 | 0 | 0 | 1 | 0 | 16 | -1444575093
44 | K | 734261.004M | Svěrné šroubení plast-OT 17x2 G 1/2 |  |  | kus | 4 | 0 |  | 0 |  |  |  | základní |  | 0 | 0.00027 | 0.00108 | 0 | 0 | 16 | K | 2 | ROZPOCET | 0 | 0 | 0 | 0 | 0 | 1 | 0 | 16 | -890689748
45 | K | 735511.101M | Podlahové vytápění - systémová role EPS 100 Z tl.20 mm |  |  | m2 | 570 | 0 |  | 0 |  |  |  | základní |  | 0 | 0.00121 | 0.6897 | 0 | 0 | 16 | K | 2 | ROZPOCET | 0 | 0 | 0 | 0 | 0 | 1 | 0 | 16 | -1090544643
46 | K | 735511.102M | Podlahové vytápění - dilatační pás |  |  | m | 900 | 0 |  | 0 |  |  |  | základní |  | 0 | 0.00049 | 0.441 | 0 | 0 | 16 | K | 2 | ROZPOCET | 0 | 0 | 0 | 0 | 0 | 1 | 0 | 16 | -931645910
47 | K | 722173.103M | Potrubí plastové PE-Xa D 17 |  |  | m | 4900 | 0 |  | 0 |  |  |  | základní |  | 0 | 0.00015 | 0.735 | 0 | 0 | 16 | K | 2 | ROZPOCET | 0 | 0 | 0 | 0 | 0 | 1 | 0 | 16 | 1216075067
48 | K | 735511.104M | Podlahové vytápění - přechodový adaptér |  |  | kus | 82 | 0 |  | 0 |  |  |  | základní |  | 0 | 0.00049 | 0.04018 | 0 | 0 | 16 | K | 2 | ROZPOCET | 0 | 0 | 0 | 0 | 0 | 1 | 0 | 16 | 1395229037
49 | K | 735511.105M | Podlahové vytápění - rozdělovač vč.průtokoměru 5 okruhy |  |  | kus | 2 | 0 |  | 0 |  |  |  | základní |  | 0 | 0.0045 | 0.009 | 0 | 0 | 16 | K | 2 | ROZPOCET | 0 | 0 | 0 | 0 | 0 | 1 | 0 | 16 | -1312409829
50 | K | 735511.106M | Podlahové vytápění - skříňka rozdělovače pod omítku typ 5ok. |  |  | kus | 2 | 0 |  | 0 |  |  |  | základní |  | 0 | 0.0172 | 0.0344 | 0 | 0 | 16 | K | 2 | ROZPOCET | 0 | 0 | 0 | 0 | 0 | 1 | 0 | 16 | 708984736
51 | K | 735511.107M | Podlahové vytápění - rozdělovač vč.průtokoměru 6 okruhy |  |  | kus | 2 | 0 |  | 0 |  |  |  | základní |  | 0 | 0.0049 | 0.0098 | 0 | 0 | 16 | K | 2 | ROZPOCET | 0 | 0 | 0 | 0 | 0 | 1 | 0 | 16 | 431594885
52 | K | 735511.108M | Podlahové vytápění - skříňka rozdělovače pod omítku typ 6ok. |  |  | kus | 2 | 0 |  | 0 |  |  |  | základní |  | 0 | 0.0177 | 0.0354 | 0 | 0 | 16 | K | 2 | ROZPOCET | 0 | 0 | 0 | 0 | 0 | 1 | 0 | 16 | -1754294836
53 | K | 735511.109M | Podlahové vytápění - rozdělovač vč.průtokoměru 9 okruhy |  |  | kus | 1 | 0 |  | 0 |  |  |  | základní |  | 0 | 0.0063 | 0.0063 | 0 | 0 | 16 | K | 2 | ROZPOCET | 0 | 0 | 0 | 0 | 0 | 1 | 0 | 16 | 757096062
54 | K | 735511.110M | Podlahové vytápění - skříňka rozdělovače pod omítku typ 9ok. |  |  | kus | 1 | 0 |  | 0 |  |  |  | základní |  | 0 | 0.0217 | 0.0217 | 0 | 0 | 16 | K | 2 | ROZPOCET | 0 | 0 | 0 | 0 | 0 | 1 | 0 | 16 | -1796406968
55 | K | 735511.111M | Podlahové vytápění - rozdělovač vč.průtokoměru 10 okruhy |  |  | kus | 1 | 0 |  | 0 |  |  |  | základní |  | 0 | 0.0067 | 0.0067 | 0 | 0 | 16 | K | 2 | ROZPOCET | 0 | 0 | 0 | 0 | 0 | 1 | 0 | 16 | -529291450
56 | K | 735511.112M | Podlahové vytápění - skříňka rozdělovače pod omítku typ 10ok. |  |  | kus | 1 | 0 |  | 0 |  |  |  | základní |  | 0 | 0.023 | 0.023 | 0 | 0 | 16 | K | 2 | ROZPOCET | 0 | 0 | 0 | 0 | 0 | 1 | 0 | 16 | -198410060
57 | K | 735531.113M | Podlahové vytápění - regulátor prostorové teploty |  |  | kus | 14 | 0 |  | 0 |  |  |  | základní |  | 0 | 5e-05 | 0.0007 | 0 | 0 | 16 | K | 2 | ROZPOCET | 0 | 0 | 0 | 0 | 0 | 1 | 0 | 16 | 1235329447
58 | K | 735511.114M | Podlahové vytápění - termopohon |  |  | kus | 33 | 0 |  | 0 |  |  |  | základní |  | 0 | 5e-05 | 0.00165 | 0 | 0 | 16 | K | 2 | ROZPOCET | 0 | 0 | 0 | 0 | 0 | 1 | 0 | 16 | 833527501
59 | K | 735531.115M | Podlahové vytápění - sada koncových skupin |  |  | kus | 6 | 0 |  | 0 |  |  |  | základní |  | 0 | 5e-05 | 0.0003 | 0 | 0 | 16 | K | 2 | ROZPOCET | 0 | 0 | 0 | 0 | 0 | 1 | 0 | 16 | 1094926505
60 | K | 735531.116M | Podlahové vytápění - sada kulových uzávěrů |  |  | kus | 6 | 0 |  | 0 |  |  |  | základní |  | 0 | 5e-05 | 0.0003 | 0 | 0 | 16 | K | 2 | ROZPOCET | 0 | 0 | 0 | 0 | 0 | 1 | 0 | 16 | -1990811440
61 | K | 735531.117M | Podlahové vytápění - fixační oblouk |  |  | kus | 82 | 0 |  | 0 |  |  |  | základní |  | 0 | 1e-05 | 0.00082 | 0 | 0 | 16 | K | 2 | ROZPOCET | 0 | 0 | 0 | 0 | 0 | 1 | 0 | 16 | 1836463764
62 | K | 735531.118M | Podlahové vytápění - fixační příchytky |  |  | kus | 25000 | 0 |  | 0 |  |  |  | základní |  | 0 | 0 | 0 | 0 | 0 | 16 | K | 2 | ROZPOCET | 0 | 0 | 0 | 0 | 0 | 1 | 0 | 16 | -1908420714
63 | K | 735511.119M | Podlahové vytápění - šroubení 17x2 |  |  | kus | 82 | 0 |  | 0 |  |  |  | základní |  | 0 | 1e-05 | 0.00082 | 0 | 0 | 16 | K | 2 | ROZPOCET | 0 | 0 | 0 | 0 | 0 | 1 | 0 | 16 | 2070956457
64 | K | 735531.120M | Podlahové vytápění - ochranná trubka |  |  | m | 250 | 0 |  | 0 |  |  |  | základní |  | 0 | 1e-05 | 0.0025 | 0 | 0 | 16 | K | 2 | ROZPOCET | 0 | 0 | 0 | 0 | 0 | 1 | 0 | 16 | 562850958
65 | K | 735531.121M | Podlahové vytápění - lepící páska |  |  | kus | 35 | 0 |  | 0 |  |  |  | základní |  | 0 | 1e-05 | 0.00035 | 0 | 0 | 16 | K | 2 | ROZPOCET | 0 | 0 | 0 | 0 | 0 | 1 | 0 | 16 | -2145948417
66 | K | 735511.122M | Podlahové vytápění - dálkový odečet tepla |  |  | kus | 1 | 0 |  | 0 |  |  |  | základní |  | 0 | 0.002 | 0.002 | 0 | 0 | 16 | K | 2 | ROZPOCET | 0 | 0 | 0 | 0 | 0 | 1 | 0 | 16 | 2089719724
67 | K | 733391.122M | Podlahové vytápění - tlaková zkouška |  |  | kpl | 1 | 0 |  | 0 |  |  |  | základní |  | 0 | 0 | 0 | 0 | 0 | 16 | K | 2 | ROZPOCET | 0 | 0 | 0 | 0 | 0 | 1 | 0 | 16 | 1910652455
68 | K | 735531.123M | Podlahové vytápění - montážní a těsnící materiál |  |  | kpl | 1 | 0 |  | 0 |  |  |  | základní |  | 0 | 0.01 | 0.01 | 0 | 0 | 16 | K | 2 | ROZPOCET | 0 | 0 | 0 | 0 | 0 | 1 | 0 | 16 | 1913690745
69 | K | 735511.124M | Podlahové vytápění - montáž potrubí PT |  |  | m2 | 570 | 0 |  | 0 |  |  |  | základní |  | 0 | 0.0004 | 0.228 | 0 | 0 | 16 | K | 2 | ROZPOCET | 0 | 0 | 0 | 0 | 0 | 1 | 0 | 16 | -182065223
70 | K | 998735201 | Přesun hmot procentní pro otopná tělesa v objektech v do 6 m |  |  | % | 0 | 0 |  | 0 |  |  |  | základní |  | 0 | 0 | 0 | 0 | 0 | 16 | K | 2 | ROZPOCET | 0 | 0 | 0 | 0 | 0 | 1 | 0 | 16 | 1006773761
71 | K | 998735202 | Přesun hmot procentní pro otopná tělesa v objektech v do 12 m |  |  | % | 0 | 0 |  | 0 |  |  |  | základní |  | 0 | 0 | 0 | 0 | 0 | 16 | K | 2 | ROZPOCET | 0 | 0 | 0 | 0 | 0 | 1 | 0 | 16 | -49050955
| VP - Vícepráce | [8 empty] | 0 | [11 empty] | D | 0 | PN | [6 empty] | 0
| K | [8 empty] | 0 |  |  |  | základní | [7 empty] | PN | 1 | PN | 0 | 0 | 0 | 0 | 0 | 1 | 0
| K | [8 empty] | 0 |  |  |  | základní | [7 empty] | PN | 1 | PN | 0 | 0 | 0 | 0 | 0 | 1 | 0
| K | [8 empty] | 0 |  |  |  | základní | [7 empty] | PN | 1 | PN | 0 | 0 | 0 | 0 | 0 | 1 | 0
| K | [8 empty] | 0 |  |  |  | základní | [7 empty] | PN | 1 | PN | 0 | 0 | 0 | 0 | 0 | 1 | 0
| K | [8 empty] | 0 |  |  |  | základní | [7 empty] | PN | 1 | PN | 0 | 0 | 0 | 0 | 0 | 1 | 0

## SO01-04 - Vzduchotechnika
| List obsahuje: |  | 1) Krycí list rozpočtu |  | 2) Rekapitulace rozpočtu |  |  | 3) Rozpočet |  |  | Zpět na list: | Rekapitulace stavby
optimalizováno pro tisk sestav ve formátu A4 - na výšku | [11 empty] | >> skryté sloupce << | [9 empty] | {fbda2cd2-d47a-4fdd-8f5f-83ce0c0fe7b3}
2
KRYCÍ LIST ROZPOČTU | [12 empty] | v --- níže se nacházejí doplnkové a pomocné údaje k sestavám --- v | [8 empty] | False
| Stavba: |  | Stavební úpravy zámek Boršov nad Vltavou - budova Špejchar na komunitní centrum
| Objekt: |  | SO01-04 - Vzduchotechnika
| JKSO: |  | 801 4 | [5 empty] | CC-CZ: |  | 12614
| Místo: |  | Boršov nad Vltavou | [5 empty] | Datum: |  | 12. 10. 2016
| CZ-CPV: |  | 45000000-7 | [5 empty] | CZ-CPA: |  | 41.00.4
| Objednatel: | [7 empty] | IČ: |  | 05371287
|  | Josefína z.ú. | [6 empty] | DIČ:
| Zhotovitel: | [7 empty] | IČ:
|  | Bude určen výběrovým řízením | [6 empty] | DIČ:
| Projektant: | [7 empty] | IČ: |  | 03184439
|  | Brůha a Krampera architekti. s.r.o. | [6 empty] | DIČ: |  | CZ03184439
| Zpracovatel: | [7 empty] | IČ: |  | 03184439
|  | Brůha a Krampera architekti. s.r.o. | [6 empty] | DIČ: |  | CZ03184439
Poznámka:
Cenová nabídka neobsahuje: 1)zemní a výkopové práce, bourací práce a stavební přípomoce 2)pískové lože, obsyp a zásyp potrubí 3)prostupy základovou deskou, stropem a stěnou pro kanalizaci a vodovod - dodávkou stavby 4)příprava pro elektro pro technologii vytápění vč.Datových kabelů k MaR 5)technologie kuchyně, podlahové vpusti v kuchyni 6)odlučovač tuků pro kuchyň 7)technologie pro dálkový odečet tepla
| Náklady z rozpočtu | [7 empty] | 0
| Ostatní náklady | [7 empty] | 0
| Cena bez DPH | [7 empty] | 0
| DPH | základní | 21% | ze | 0 |  |  |  | 0
|  | snížená | 15% | ze | 0 |  |  |  | 0
|  | zákl. přenesená | 21% | ze | 0 |  |  |  | 0
|  | sníž. přenesená | 15% | ze | 0 |  |  |  | 0
|  | nulová | 0% | ze | 0 |  |  |  | 0
| Cena s DPH |  |  | v | CZK |  |  | 0
| Projektant |  |  |  |  | Zpracovatel
| Datum a podpis: |  |  | Razítko |  | Datum a podpis: |  |  |  | Razítko
| Objednavatel |  |  |  |  | Zhotovitel
| Datum a podpis: |  |  | Razítko |  | Datum a podpis: |  |  |  | Razítko
REKAPITULACE ROZPOČTU
Stavba: |  |  | Stavební úpravy zámek Boršov nad Vltavou - budova Špejchar na komunitní centrum
Objekt: |  |  | SO01-04 - Vzduchotechnika
Místo: |  |  | Boršov nad Vltavou |  |  |  | Datum: |  | 12. 10. 2016
Objednatel: |  |  | Josefína z.ú. |  |  |  | Projektant: |  | Brůha a Krampera architekti. s.r.o.
Zhotovitel: |  |  | Bude určen výběrovým řízením |  |  |  | Zpracovatel: |  | Brůha a Krampera architekti. s.r.o.
Kód - Popis | [9 empty] | Cena celkem [CZK]
1) Náklady z rozpočtu | [9 empty] | 0 | [12 empty] | -1
| PSV - Práce a dodávky PSV | [8 empty] | 0
| 751 - Vzduchotechnika | [8 empty] | 0
| VP - Vícepráce | [8 empty] | 0
2) Ostatní náklady | [9 empty] | 0 |  |  |  | DPH
| Zařízení staveniště | [8 empty] | 0 |  |  |  | základní | [9 empty] | VRN | 0 | 0 | 0 | 0 | 0 | 1
| Mimostav. doprava | [8 empty] | 0 |  |  |  | základní | [9 empty] | VRN | 0 | 0 | 0 | 0 | 0 | 1
| Územní vlivy | [8 empty] | 0 |  |  |  | základní | [9 empty] | VRN | 0 | 0 | 0 | 0 | 0 | 1
| Provozní vlivy | [8 empty] | 0 |  |  |  | základní | [9 empty] | VRN | 0 | 0 | 0 | 0 | 0 | 1
| Ostatní | [8 empty] | 0 |  |  |  | základní | [9 empty] | VRN | 0 | 0 | 0 | 0 | 0 | 1
| Kompletační činnost | [8 empty] | 0 |  |  |  | základní | [9 empty] | KOMPLETACNA | 0 | 0 | 0 | 0 | 0 | 1
Celkové náklady za stavbu 1) + 2) | [7 empty] | 0
ROZPOČET
Stavba: |  |  | Stavební úpravy zámek Boršov nad Vltavou - budova Špejchar na komunitní centrum
Objekt: |  |  | SO01-04 - Vzduchotechnika
Místo: |  |  | Boršov nad Vltavou |  |  |  | Datum: |  | 12. 10. 2016
Objednatel: |  |  | Josefína z.ú. |  |  |  | Projektant: |  | Brůha a Krampera architekti. s.r.o.
Zhotovitel: |  |  | Bude určen výběrovým řízením |  |  |  | Zpracovatel: |  | Brůha a Krampera architekti. s.r.o.
PČ | Typ | Kód | Popis |  |  | MJ | Množství | J.cena [CZK] |  | Cena celkem [CZK] |  |  | Poznámka | DPH | J. Nh [h] | Nh celkem [h] | J. hmotnost [t] | Hmotnost celkem [t] | J. suť [t] | Suť Celkem [t]
Náklady z rozpočtu | [9 empty] | 0 | [5 empty] | 0 |  | 0.19104 |  | 0 |  | D | -1 | [7 empty] | 0
| PSV - Práce a dodávky PSV | [8 empty] | 0 | [5 empty] | 0 |  | 0.19104 |  | 0 | 2 | D | 0 | ROZPOCET | [6 empty] | 0
| 751 - Vzduchotechnika | [8 empty] | 0 | [5 empty] | 0 |  | 0.19104 |  | 0 | 2 | D | 1 | ROZPOCET | [6 empty] | 0
1 | K | 751111011 | Mtž vent ax ntl nástěnného základního D do 100 mm |  |  | kus | 9 | 0 |  | 0 |  |  |  | základní |  | 0 | 0 | 0 | 0 | 0 | 16 | K | 2 | ROZPOCET | 0 | 0 | 0 | 0 | 0 | 1 | 0 | 16 | -941150681
2 | M | 429141.001M | ventilátor axiální k montáži na stěnu, skříň z plastu DECOR 100 CZ IP44 |  |  | kus | 9 | 0 |  | 0 |  |  |  | základní |  | 0 | 0.00044 | 0.00396 | 0 | 0 | 32 | M | 2 | ROZPOCET | 0 | 0 | 0 | 0 | 0 | 1 | 0 | 16 | -1625230981
3 | K | 751510.002M | Vzduchotechnické potrubí pozink kruhové spirálně vinuté spiro D 125 |  |  | kus | 9 | 0 |  | 0 |  |  |  | základní |  | 0 | 0.00312 | 0.02808 | 0 | 0 | 16 | K | 2 | ROZPOCET | 0 | 0 | 0 | 0 | 0 | 1 | 0 | 16 | -431964103
4 | K | 751510.003M | Vzduchotechnické potrubí pozink kruhové spirálně vinuté spiro D 150 |  |  | kus | 35 | 0 |  | 0 |  |  |  | základní |  | 0 | 0.00312 | 0.1092 | 0 | 0 | 16 | K | 2 | ROZPOCET | 0 | 0 | 0 | 0 | 0 | 1 | 0 | 16 | -241774318
5 | M | 429721.004M | Střešní koncovka |  |  | kus | 2 | 0 |  | 0 |  |  |  | základní |  | 0 | 0.0123 | 0.0246 | 0 | 0 | 32 | M | 2 | ROZPOCET | 0 | 0 | 0 | 0 | 0 | 1 | 0 | 16 | 2054725703
6 | K | 751398041 | Mtž protidešťové žaluzie potrubí D do 300 mm |  |  | kus | 1 | 0 |  | 0 |  |  |  | základní |  | 0 | 0 | 0 | 0 | 0 | 16 | K | 2 | ROZPOCET | 0 | 0 | 0 | 0 | 0 | 1 | 0 | 16 | -1436025864
7 | M | 429729.005M | žaluzie protidešťové |  |  | kus | 1 | 0 |  | 0 |  |  |  | základní |  | 0 | 0.0036 | 0.0036 | 0 | 0 | 32 | M | 2 | ROZPOCET | 0 | 0 | 0 | 0 | 0 | 1 | 0 | 16 | -397402394
8 | M | 429729.006M | ovládání odtahových ventilátorů (dodávka elektro) |  |  | kpl | 1 | 0 |  | 0 |  |  |  | základní |  | 0 | 0.0036 | 0.0036 | 0 | 0 | 32 | M | 2 | ROZPOCET | 0 | 0 | 0 | 0 | 0 | 1 | 0 | 16 | 1272580018
9 | K | 751377011 | Mtž odsávacího zákrytu (digestoř) bytového vestavěného |  |  | kus | 4 | 0 |  | 0 |  |  |  | základní |  | 0 | 0 | 0 | 0 | 0 | 16 | K | 2 | ROZPOCET | 0 | 0 | 0 | 0 | 0 | 1 | 0 | 16 | 1255940256
10 | M | 429729.007M | recirkulační digestoř |  |  | kus | 4 | 0 |  | 0 |  |  |  | základní |  | 0 | 0.0036 | 0.0144 | 0 | 0 | 32 | M | 2 | ROZPOCET | 0 | 0 | 0 | 0 | 0 | 1 | 0 | 16 | -1424467045
11 | M | 429729.008M | drobný montážní materiál |  |  | kpl | 1 | 0 |  | 0 |  |  |  | základní |  | 0 | 0.0036 | 0.0036 | 0 | 0 | 32 | M | 2 | ROZPOCET | 0 | 0 | 0 | 0 | 0 | 1 | 0 | 16 | -2075286303
12 | K | 751398.009M | Montáž ostatních zařízení |  |  | kpl | 1 | 0 |  | 0 |  |  |  | základní |  | 0 | 0 | 0 | 0 | 0 | 16 | K | 2 | ROZPOCET | 0 | 0 | 0 | 0 | 0 | 1 | 0 | 16 | 1609082844
13 | K | 998751201 | Přesun hmot procentní pro vzduchotechniku v objektech v do 12 m |  |  | % | 0 | 0 |  | 0 |  |  |  | základní |  | 0 | 0 | 0 | 0 | 0 | 16 | K | 2 | ROZPOCET | 0 | 0 | 0 | 0 | 0 | 1 | 0 | 16 | 1625247406
| VP - Vícepráce | [8 empty] | 0 | [11 empty] | D | 0 | PN | [6 empty] | 0
| K | [8 empty] | 0 |  |  |  | základní | [7 empty] | PN | 1 | PN | 0 | 0 | 0 | 0 | 0 | 1 | 0
| K | [8 empty] | 0 |  |  |  | základní | [7 empty] | PN | 1 | PN | 0 | 0 | 0 | 0 | 0 | 1 | 0
| K | [8 empty] | 0 |  |  |  | základní | [7 empty] | PN | 1 | PN | 0 | 0 | 0 | 0 | 0 | 1 | 0
| K | [8 empty] | 0 |  |  |  | základní | [7 empty] | PN | 1 | PN | 0 | 0 | 0 | 0 | 0 | 1 | 0
| K | [8 empty] | 0 |  |  |  | základní | [7 empty] | PN | 1 | PN | 0 | 0 | 0 | 0 | 0 | 1 | 0

## SO01-05 - Elektroinstalace
| List obsahuje: |  | 1) Krycí list rozpočtu |  | 2) Rekapitulace rozpočtu |  |  | 3) Rozpočet |  |  | Zpět na list: | Rekapitulace stavby
optimalizováno pro tisk sestav ve formátu A4 - na výšku | [11 empty] | >> skryté sloupce << | [9 empty] | {514139d3-8092-4d32-85d8-4e49bd2add8e}
2
KRYCÍ LIST ROZPOČTU | [12 empty] | v --- níže se nacházejí doplnkové a pomocné údaje k sestavám --- v | [8 empty] | False
| Stavba: |  | Stavební úpravy zámek Boršov nad Vltavou - budova Špejchar na komunitní centrum
| Objekt: |  | SO01-05 - Elektroinstalace
| JKSO: | [7 empty] | CC-CZ:
| Místo: | [7 empty] | Datum: |  | 12. 10. 2016
| Objednatel: | [7 empty] | IČ: |  | 05371287
|  | Josefína z.ú. | [6 empty] | DIČ:
| Zhotovitel: | [7 empty] | IČ: |  | Vyplň údaj
|  | Vyplň údaj | [6 empty] | DIČ: |  | Vyplň údaj
| Projektant: | [7 empty] | IČ: |  | 03184439
|  | Brůha a Krampera architekti. s.r.o. | [6 empty] | DIČ: |  | CZ03184439
| Zpracovatel: | [7 empty] | IČ: |  | 03184439
|  | Brůha a Krampera architekti. s.r.o. | [6 empty] | DIČ: |  | CZ03184439
Poznámka:
| Náklady z rozpočtu | [7 empty] | 0
| Ostatní náklady | [7 empty] | 0
| Cena bez DPH | [7 empty] | 0
| DPH | základní | 21% | ze | 0 |  |  |  | 0
|  | snížená | 15% | ze | 0 |  |  |  | 0
|  | zákl. přenesená | 21% | ze | 0 |  |  |  | 0
|  | sníž. přenesená | 15% | ze | 0 |  |  |  | 0
|  | nulová | 0% | ze | 0 |  |  |  | 0
| Cena s DPH |  |  | v | CZK |  |  | 0
| Projektant |  |  |  |  | Zpracovatel
| Datum a podpis: |  |  | Razítko |  | Datum a podpis: |  |  |  | Razítko
| Objednavatel |  |  |  |  | Zhotovitel
| Datum a podpis: |  |  | Razítko |  | Datum a podpis: |  |  |  | Razítko
REKAPITULACE ROZPOČTU
Stavba: |  |  | Stavební úpravy zámek Boršov nad Vltavou - budova Špejchar na komunitní centrum
Objekt: |  |  | SO01-05 - Elektroinstalace
Místo: | [6 empty] | Datum: |  | 12. 10. 2016
Objednatel: |  |  | Josefína z.ú. |  |  |  | Projektant: |  | Brůha a Krampera architekti. s.r.o.
Zhotovitel: |  |  | Vyplň údaj |  |  |  | Zpracovatel: |  | Brůha a Krampera architekti. s.r.o.
Kód - Popis | [9 empty] | Cena celkem [CZK]
1) Náklady z rozpočtu | [9 empty] | 0 | [12 empty] | -1
| D1 - Elektroinstalace | [8 empty] | 0
| VP - Vícepráce | [8 empty] | 0
2) Ostatní náklady | [9 empty] | 0 |  |  |  | DPH
| Zařízení staveniště | [8 empty] | 0 |  |  |  | základní | [9 empty] | VRN | 0 | 0 | 0 | 0 | 0 | 1
| Projektové práce | [8 empty] | 0 |  |  |  | základní | [9 empty] | VRN | 0 | 0 | 0 | 0 | 0 | 1
| Územní vlivy | [8 empty] | 0 |  |  |  | základní | [9 empty] | VRN | 0 | 0 | 0 | 0 | 0 | 1
| Provozní vlivy | [8 empty] | 0 |  |  |  | základní | [9 empty] | VRN | 0 | 0 | 0 | 0 | 0 | 1
| Jiné VRN | [8 empty] | 0 |  |  |  | základní | [9 empty] | VRN | 0 | 0 | 0 | 0 | 0 | 1
| Kompletační činnost | [8 empty] | 0 |  |  |  | základní | [9 empty] | KOMPLETACNA | 0 | 0 | 0 | 0 | 0 | 1
Celkové náklady za stavbu 1) + 2) | [7 empty] | 0
ROZPOČET
Stavba: |  |  | Stavební úpravy zámek Boršov nad Vltavou - budova Špejchar na komunitní centrum
Objekt: |  |  | SO01-05 - Elektroinstalace
Místo: | [6 empty] | Datum: |  | 12. 10. 2016
Objednatel: |  |  | Josefína z.ú. |  |  |  | Projektant: |  | Brůha a Krampera architekti. s.r.o.
Zhotovitel: |  |  | Vyplň údaj |  |  |  | Zpracovatel: |  | Brůha a Krampera architekti. s.r.o.
PČ | Typ | Kód | Popis |  |  | MJ | Množství | J.cena [CZK] |  | Cena celkem [CZK] |  |  | Poznámka | DPH | J. Nh [h] | Nh celkem [h] | J. hmotnost [t] | Hmotnost celkem [t] | J. suť [t] | Suť Celkem [t]
Náklady z rozpočtu | [9 empty] | 0 | [5 empty] | 0 |  | 0 |  | 0 |  | D | -1 | [7 empty] | 0
| D1 - Elektroinstalace | [8 empty] | 0 | [5 empty] | 0 |  | 0 |  | 0 | 2 | D | 0 | ROZPOCET | [6 empty] | 0
0 | K | Pol1 | Vodič CY6 zž |  |  | m | 70 | 0 |  | 0 |  |  |  | základní |  | 0 | 0 | 0 | 0 | 0 | 16 | K | 1 | ROZPOCET | 0 | 0 | 0 | 0 | 0 | 1 | 0 | 16 | 2
0 | K | Pol2 | Vodič CY16 zž |  |  | m | 90 | 0 |  | 0 |  |  |  | základní |  | 0 | 0 | 0 | 0 | 0 | 16 | K | 1 | ROZPOCET | 0 | 0 | 0 | 0 | 0 | 1 | 0 | 16 | 4
0 | K | Pol3 | Kabel CYKY 2Ax1,5 |  |  | m | 180 | 0 |  | 0 |  |  |  | základní |  | 0 | 0 | 0 | 0 | 0 | 16 | K | 1 | ROZPOCET | 0 | 0 | 0 | 0 | 0 | 1 | 0 | 16 | 6
0 | K | Pol4 | Kabel CYKY 3Ax1,5 |  |  | m | 330 | 0 |  | 0 |  |  |  | základní |  | 0 | 0 | 0 | 0 | 0 | 16 | K | 1 | ROZPOCET | 0 | 0 | 0 | 0 | 0 | 1 | 0 | 16 | 8
0 | K | Pol5 | Kabel CYKY 3Dx1,5 |  |  | m | 90 | 0 |  | 0 |  |  |  | základní |  | 0 | 0 | 0 | 0 | 0 | 16 | K | 1 | ROZPOCET | 0 | 0 | 0 | 0 | 0 | 1 | 0 | 16 | 10
0 | K | Pol6 | Kabel CYKY 3Cx1,5 |  |  | m | 1100 | 0 |  | 0 |  |  |  | základní |  | 0 | 0 | 0 | 0 | 0 | 16 | K | 1 | ROZPOCET | 0 | 0 | 0 | 0 | 0 | 1 | 0 | 16 | 12
0 | K | Pol7 | Kabel CYKY 3Cx2,5 |  |  | m | 1200 | 0 |  | 0 |  |  |  | základní |  | 0 | 0 | 0 | 0 | 0 | 16 | K | 1 | ROZPOCET | 0 | 0 | 0 | 0 | 0 | 1 | 0 | 16 | 14
0 | K | Pol8 | Kabel CYKY 4Cx1,5 |  |  | m | 180 | 0 |  | 0 |  |  |  | základní |  | 0 | 0 | 0 | 0 | 0 | 16 | K | 1 | ROZPOCET | 0 | 0 | 0 | 0 | 0 | 1 | 0 | 16 | 16
0 | K | Pol9 | Kabel CYKY 5Cx1,5 |  |  | m | 90 | 0 |  | 0 |  |  |  | základní |  | 0 | 0 | 0 | 0 | 0 | 16 | K | 1 | ROZPOCET | 0 | 0 | 0 | 0 | 0 | 1 | 0 | 16 | 18
0 | K | Pol10 | Kabel CYKY 5Cx2,5 |  |  | m | 100 | 0 |  | 0 |  |  |  | základní |  | 0 | 0 | 0 | 0 | 0 | 16 | K | 1 | ROZPOCET | 0 | 0 | 0 | 0 | 0 | 1 | 0 | 16 | 20
0 | K | Pol11 | Kabel CYKY 5Cx6 |  |  | m | 150 | 0 |  | 0 |  |  |  | základní |  | 0 | 0 | 0 | 0 | 0 | 16 | K | 1 | ROZPOCET | 0 | 0 | 0 | 0 | 0 | 1 | 0 | 16 | 22
0 | K | Pol12 | Kabel JYTY 4x1 |  |  | m | 140 | 0 |  | 0 |  |  |  | základní |  | 0 | 0 | 0 | 0 | 0 | 16 | K | 1 | ROZPOCET | 0 | 0 | 0 | 0 | 0 | 1 | 0 | 16 | 24
0 | K | Pol13 | Kabel UTP cat.5E |  |  | m | 800 | 0 |  | 0 |  |  |  | základní |  | 0 | 0 | 0 | 0 | 0 | 16 | K | 1 | ROZPOCET | 0 | 0 | 0 | 0 | 0 | 1 | 0 | 16 | 26
0 | K | Pol14 | TV koaxiál KH 21 75 Ohmů |  |  | m | 800 | 0 |  | 0 |  |  |  | základní |  | 0 | 0 | 0 | 0 | 0 | 16 | K | 1 | ROZPOCET | 0 | 0 | 0 | 0 | 0 | 1 | 0 | 16 | 28
0 | K | Pol15 | Trubka ohebná PVC to 16 |  |  | m | 1650 | 0 |  | 0 |  |  |  | základní |  | 0 | 0 | 0 | 0 | 0 | 16 | K | 1 | ROZPOCET | 0 | 0 | 0 | 0 | 0 | 1 | 0 | 16 | 30
0 | K | Pol16 | Trubka UPRM průměr 25 |  |  | m | 90 | 0 |  | 0 |  |  |  | základní |  | 0 | 0 | 0 | 0 | 0 | 16 | K | 1 | ROZPOCET | 0 | 0 | 0 | 0 | 0 | 1 | 0 | 16 | 32
0 | K | Pol17 | Krabice přístrojová KP-KU68/2 |  |  | ks | 95 | 0 |  | 0 |  |  |  | základní |  | 0 | 0 | 0 | 0 | 0 | 16 | K | 1 | ROZPOCET | 0 | 0 | 0 | 0 | 0 | 1 | 0 | 16 | 34
0 | K | Pol18 | Krabice rozvodná KR 68 |  |  | ks | 46 | 0 |  | 0 |  |  |  | základní |  | 0 | 0 | 0 | 0 | 0 | 16 | K | 1 | ROZPOCET | 0 | 0 | 0 | 0 | 0 | 1 | 0 | 16 | 36
0 | K | Pol19 | Krabice rozvodná KR 97 |  |  | ks | 27 | 0 |  | 0 |  |  |  | základní |  | 0 | 0 | 0 | 0 | 0 | 16 | K | 1 | ROZPOCET | 0 | 0 | 0 | 0 | 0 | 1 | 0 | 16 | 38
0 | K | Pol20 | Krabice do vlhka IP67 |  |  | ks | 12 | 0 |  | 0 |  |  |  | základní |  | 0 | 0 | 0 | 0 | 0 | 16 | K | 1 | ROZPOCET | 0 | 0 | 0 | 0 | 0 | 1 | 0 | 16 | 40
0 | K | Pol21 | Spínač 1 pólový -typ dle výběru investora |  |  | ks | 34 | 0 |  | 0 |  |  |  | základní |  | 0 | 0 | 0 | 0 | 0 | 16 | K | 1 | ROZPOCET | 0 | 0 | 0 | 0 | 0 | 1 | 0 | 16 | 42
0 | K | Pol22 | Přepínač sériový -typ dle výběru investora |  |  | ks | 12 | 0 |  | 0 |  |  |  | základní |  | 0 | 0 | 0 | 0 | 0 | 16 | K | 1 | ROZPOCET | 0 | 0 | 0 | 0 | 0 | 1 | 0 | 16 | 44
0 | K | Pol23 | Přepínač střídavý -typ dle výběru investora |  |  | ks | 24 | 0 |  | 0 |  |  |  | základní |  | 0 | 0 | 0 | 0 | 0 | 16 | K | 1 | ROZPOCET | 0 | 0 | 0 | 0 | 0 | 1 | 0 | 16 | 46
0 | K | Pol24 | Přepínač křížový -typ dle výběru investora |  |  | ks | 7 | 0 |  | 0 |  |  |  | základní |  | 0 | 0 | 0 | 0 | 0 | 16 | K | 1 | ROZPOCET | 0 | 0 | 0 | 0 | 0 | 1 | 0 | 16 | 48
0 | K | Pol25 | Tlačítko se signálkou |  |  | ks | 4 | 0 |  | 0 |  |  |  | základní |  | 0 | 0 | 0 | 0 | 0 | 16 | K | 1 | ROZPOCET | 0 | 0 | 0 | 0 | 0 | 1 | 0 | 16 | 50
0 | K | Pol26 | Sporáková přípojka 25A/400V |  |  | ks | 6 | 0 |  | 0 |  |  |  | základní |  | 0 | 0 | 0 | 0 | 0 | 16 | K | 1 | ROZPOCET | 0 | 0 | 0 | 0 | 0 | 1 | 0 | 16 | 52
0 | K | Pol27 | Zásuvka domovní 230V/16A - IP 20- typ dle výběru investora |  |  | ks | 83 | 0 |  | 0 |  |  |  | základní |  | 0 | 0 | 0 | 0 | 0 | 16 | K | 1 | ROZPOCET | 0 | 0 | 0 | 0 | 0 | 1 | 0 | 16 | 54
0 | K | Pol28 | Zásuvka domovní 230V/16A typ dle výběru investora - IP44 do vlhka |  |  | ks | 2 | 0 |  | 0 |  |  |  | základní |  | 0 | 0 | 0 | 0 | 0 | 16 | K | 1 | ROZPOCET | 0 | 0 | 0 | 0 | 0 | 1 | 0 | 16 | 56
0 | K | Pol29 | Zásuvka 400V/16A - 1653 |  |  | ks | 1 | 0 |  | 0 |  |  |  | základní |  | 0 | 0 | 0 | 0 | 0 | 16 | K | 1 | ROZPOCET | 0 | 0 | 0 | 0 | 0 | 1 | 0 | 16 | 58
0 | K | Pol30 | Montáž ventilátorů VZT |  |  | ks | 8 | 0 |  | 0 |  |  |  | základní |  | 0 | 0 | 0 | 0 | 0 | 16 | K | 1 | ROZPOCET | 0 | 0 | 0 | 0 | 0 | 1 | 0 | 16 | 60
0 | K | Pol31 | Autonomní kouřový hlásič |  |  | ks | 10 | 0 |  | 0 |  |  |  | základní |  | 0 | 0 | 0 | 0 | 0 | 16 | K | 1 | ROZPOCET | 0 | 0 | 0 | 0 | 0 | 1 | 0 | 16 | 62
0 | K | Pol32 | Bernard svorka vč. Cu pásku |  |  | ks | 28 | 0 |  | 0 |  |  |  | základní |  | 0 | 0 | 0 | 0 | 0 | 16 | K | 1 | ROZPOCET | 0 | 0 | 0 | 0 | 0 | 1 | 0 | 16 | 64
0 | K | Pol33 | Zásuvka telefonní RJ45 - typ dle výběru investora |  |  | ks | 22 | 0 |  | 0 |  |  |  | základní |  | 0 | 0 | 0 | 0 | 0 | 16 | K | 1 | ROZPOCET | 0 | 0 | 0 | 0 | 0 | 1 | 0 | 16 | 66
0 | K | Pol34 | Zásuvka TV-R-SAT - typ dle výběru investora |  |  | ks | 22 | 0 |  | 0 |  |  |  | základní |  | 0 | 0 | 0 | 0 | 0 | 16 | K | 1 | ROZPOCET | 0 | 0 | 0 | 0 | 0 | 1 | 0 | 16 | 68
0 | K | Pol35 | Infrapasivní čidlo |  |  | ks | 8 | 0 |  | 0 |  |  |  | základní |  | 0 | 0 | 0 | 0 | 0 | 16 | K | 1 | ROZPOCET | 0 | 0 | 0 | 0 | 0 | 1 | 0 | 16 | 70
0 | K | Pol36 | Soumrakový spínač |  |  | ks | 1 | 0 |  | 0 |  |  |  | základní |  | 0 | 0 | 0 | 0 | 0 | 16 | K | 1 | ROZPOCET | 0 | 0 | 0 | 0 | 0 | 1 | 0 | 16 | 72
0 | K | Pol37 | Montáž prostorového termostatu ÚT |  |  | ks | 10 | 0 |  | 0 |  |  |  | základní |  | 0 | 0 | 0 | 0 | 0 | 16 | K | 1 | ROZPOCET | 0 | 0 | 0 | 0 | 0 | 1 | 0 | 16 | 74
0 | K | Pol38 | Svítidla zářivková |  |  | ks | 51 | 0 |  | 0 |  |  |  | základní |  | 0 | 0 | 0 | 0 | 0 | 16 | K | 1 | ROZPOCET | 0 | 0 | 0 | 0 | 0 | 1 | 0 | 16 | 76
0 | K | Pol39 | Závěsy pro svítidla |  |  | ks | 28 | 0 |  | 0 |  |  |  | základní |  | 0 | 0 | 0 | 0 | 0 | 16 | K | 1 | ROZPOCET | 0 | 0 | 0 | 0 | 0 | 1 | 0 | 16 | 78
0 | K | Pol40 | Svítidlo stropní |  |  | ks | 2 | 0 |  | 0 |  |  |  | základní |  | 0 | 0 | 0 | 0 | 0 | 16 | K | 1 | ROZPOCET | 0 | 0 | 0 | 0 | 0 | 1 | 0 | 16 | 80
0 | K | Pol41 | Svítidlo nástěnné |  |  | ks | 20 | 0 |  | 0 |  |  |  | základní |  | 0 | 0 | 0 | 0 | 0 | 16 | K | 1 | ROZPOCET | 0 | 0 | 0 | 0 | 0 | 1 | 0 | 16 | 82
0 | K | Pol42 | Svítidlo bodové |  |  | ks | 26 | 0 |  | 0 |  |  |  | základní |  | 0 | 0 | 0 | 0 | 0 | 16 | K | 1 | ROZPOCET | 0 | 0 | 0 | 0 | 0 | 1 | 0 | 16 | 84
0 | K | Pol43 | Svítidlo nástěnné, venkovní, historizující |  |  | ks | 3 | 0 |  | 0 |  |  |  | základní |  | 0 | 0 | 0 | 0 | 0 | 16 | K | 1 | ROZPOCET | 0 | 0 | 0 | 0 | 0 | 1 | 0 | 16 | 86
0 | K | Pol44 | Svítidlo NO včetně vlastního zdroje a piktogramu |  |  | ks | 14 | 0 |  | 0 |  |  |  | základní |  | 0 | 0 | 0 | 0 | 0 | 16 | K | 1 | ROZPOCET | 0 | 0 | 0 | 0 | 0 | 1 | 0 | 16 | 88
0 | K | Pol45 | Signalizace invalidů |  |  | ks | 1 | 0 |  | 0 |  |  |  | základní |  | 0 | 0 | 0 | 0 | 0 | 16 | K | 1 | ROZPOCET | 0 | 0 | 0 | 0 | 0 | 1 | 0 | 16 | 90
0 | K | Pol46 | Vodič zemnící FeZn průměr 8 |  |  | m | 170 | 0 |  | 0 |  |  |  | základní |  | 0 | 0 | 0 | 0 | 0 | 16 | K | 1 | ROZPOCET | 0 | 0 | 0 | 0 | 0 | 1 | 0 | 16 | 92
0 | K | Pol47 | Vodič zemnící FeZn průměr 10 |  |  | m | 20 | 0 |  | 0 |  |  |  | základní |  | 0 | 0 | 0 | 0 | 0 | 16 | K | 1 | ROZPOCET | 0 | 0 | 0 | 0 | 0 | 1 | 0 | 16 | 94
0 | K | Pol48 | Pásek zemnící FeZn 30/4 |  |  | m | 60 | 0 |  | 0 |  |  |  | základní |  | 0 | 0 | 0 | 0 | 0 | 16 | K | 1 | ROZPOCET | 0 | 0 | 0 | 0 | 0 | 1 | 0 | 16 | 96
0 | K | Pol49 | Jímací tyč JD10 |  |  | ks | 3 | 0 |  | 0 |  |  |  | základní |  | 0 | 0 | 0 | 0 | 0 | 16 | K | 1 | ROZPOCET | 0 | 0 | 0 | 0 | 0 | 1 | 0 | 16 | 98
0 | K | Pol50 | Izolovaný jímač |  |  | ks | 1 | 0 |  | 0 |  |  |  | základní |  | 0 | 0 | 0 | 0 | 0 | 16 | K | 1 | ROZPOCET | 0 | 0 | 0 | 0 | 0 | 1 | 0 | 16 | 100
0 | K | Pol51 | Pomocný jímač - drátový |  |  | ks | 8 | 0 |  | 0 |  |  |  | základní |  | 0 | 0 | 0 | 0 | 0 | 16 | K | 1 | ROZPOCET | 0 | 0 | 0 | 0 | 0 | 1 | 0 | 16 | 102
0 | K | Pol52 | Svorka hromosvodná SJ 01 |  |  | ks | 10 | 0 |  | 0 |  |  |  | základní |  | 0 | 0 | 0 | 0 | 0 | 16 | K | 1 | ROZPOCET | 0 | 0 | 0 | 0 | 0 | 1 | 0 | 16 | 104
0 | K | Pol53 | Svorka hromosvodná SZ |  |  | ks | 6 | 0 |  | 0 |  |  |  | základní |  | 0 | 0 | 0 | 0 | 0 | 16 | K | 1 | ROZPOCET | 0 | 0 | 0 | 0 | 0 | 1 | 0 | 16 | 106
0 | K | Pol54 | Svorka hromosvodná SS |  |  | ks | 64 | 0 |  | 0 |  |  |  | základní |  | 0 | 0 | 0 | 0 | 0 | 16 | K | 1 | ROZPOCET | 0 | 0 | 0 | 0 | 0 | 1 | 0 | 16 | 108
0 | K | Pol55 | Svorka hromosvodná SO |  |  | ks | 6 | 0 |  | 0 |  |  |  | základní |  | 0 | 0 | 0 | 0 | 0 | 16 | K | 1 | ROZPOCET | 0 | 0 | 0 | 0 | 0 | 1 | 0 | 16 | 110
0 | K | Pol56 | Svorka hromosvodná SP1 |  |  | ks | 5 | 0 |  | 0 |  |  |  | základní |  | 0 | 0 | 0 | 0 | 0 | 16 | K | 1 | ROZPOCET | 0 | 0 | 0 | 0 | 0 | 1 | 0 | 16 | 112
0 | K | Pol57 | Svorka hromosvodná SR03 |  |  | ks | 9 | 0 |  | 0 |  |  |  | základní |  | 0 | 0 | 0 | 0 | 0 | 16 | K | 1 | ROZPOCET | 0 | 0 | 0 | 0 | 0 | 1 | 0 | 16 | 114
0 | K | Pol58 | Svroka hromosvodná SK |  |  | ks | 9 | 0 |  | 0 |  |  |  | základní |  | 0 | 0 | 0 | 0 | 0 | 16 | K | 1 | ROZPOCET | 0 | 0 | 0 | 0 | 0 | 1 | 0 | 16 | 116
0 | K | Pol59 | Podpěra vedení PV |  |  | ks | 180 | 0 |  | 0 |  |  |  | základní |  | 0 | 0 | 0 | 0 | 0 | 16 | K | 1 | ROZPOCET | 0 | 0 | 0 | 0 | 0 | 1 | 0 | 16 | 118
0 | K | Pol60 | Ochranný úhelník vč. držáků OÚ |  |  | ks | 6 | 0 |  | 0 |  |  |  | základní |  | 0 | 0 | 0 | 0 | 0 | 16 | K | 1 | ROZPOCET | 0 | 0 | 0 | 0 | 0 | 1 | 0 | 16 | 120
0 | K | Pol61 | Výstražný štítek - upozornění "NA NEBEZPEČÍ VZNIKU KROKOVÉHO A DOTYKOVÉHO NAPĚTÍ PŘI BOUŘCE. PŘI BOUŘCE JE ZAKÁZÁNO ZDRŽOVAT SE U SVODU DO 3METRŮ" |  |  | ks | 6 | 0 |  | 0 |  |  |  | základní |  | 0 | 0 | 0 | 0 | 0 | 16 | K | 1 | ROZPOCET | 0 | 0 | 0 | 0 | 0 | 1 | 0 | 16 | 122
0 | K | Pol62 | Okruhový rozvaděč RE dle specifikace |  |  | ks | 1 | 0 |  | 0 |  |  |  | základní |  | 0 | 0 | 0 | 0 | 0 | 16 | K | 1 | ROZPOCET | 0 | 0 | 0 | 0 | 0 | 1 | 0 | 16 | 124
0 | K | Pol63 | Okruhový rozvaděč HR-RE dle specifikace |  |  | ks | 1 | 0 |  | 0 |  |  |  | základní |  | 0 | 0 | 0 | 0 | 0 | 16 | K | 1 | ROZPOCET | 0 | 0 | 0 | 0 | 0 | 1 | 0 | 16 | 126
0 | K | Pol64 | Okruhový rozvaděč RK1 dle specifikace |  |  | ks | 1 | 0 |  | 0 |  |  |  | základní |  | 0 | 0 | 0 | 0 | 0 | 16 | K | 1 | ROZPOCET | 0 | 0 | 0 | 0 | 0 | 1 | 0 | 16 | 128
0 | K | Pol65 | Okruhový rozvaděč RP1 dle specifikace |  |  | ks | 1 | 0 |  | 0 |  |  |  | základní |  | 0 | 0 | 0 | 0 | 0 | 16 | K | 1 | ROZPOCET | 0 | 0 | 0 | 0 | 0 | 1 | 0 | 16 | 130
0 | K | Pol66 | Okruhový rozvaděč RP2 dle specifikace |  |  | ks | 1 | 0 |  | 0 |  |  |  | základní |  | 0 | 0 | 0 | 0 | 0 | 16 | K | 1 | ROZPOCET | 0 | 0 | 0 | 0 | 0 | 1 | 0 | 16 | 132
0 | K | Pol67 | Okruhový rozvaděč RU dle specifikace |  |  | ks | 1 | 0 |  | 0 |  |  |  | základní |  | 0 | 0 | 0 | 0 | 0 | 16 | K | 1 | ROZPOCET | 0 | 0 | 0 | 0 | 0 | 1 | 0 | 16 | 134
0 | K | Pol68 | Okruhový rozvaděč RK dle specifikace |  |  | ks | 1 | 0 |  | 0 |  |  |  | základní |  | 0 | 0 | 0 | 0 | 0 | 16 | K | 1 | ROZPOCET | 0 | 0 | 0 | 0 | 0 | 1 | 0 | 16 | 136
0 | K | Pol69 | Okruhový rozvaděč RK2 dle specifikace |  |  | ks | 2 | 0 |  | 0 |  |  |  | základní |  | 0 | 0 | 0 | 0 | 0 | 16 | K | 1 | ROZPOCET | 0 | 0 | 0 | 0 | 0 | 1 | 0 | 16 | 138
0 | K | Pol70 | Okruhový rozvaděč RSP dle specifikace |  |  | ks | 1 | 0 |  | 0 |  |  |  | základní |  | 0 | 0 | 0 | 0 | 0 | 16 | K | 1 | ROZPOCET | 0 | 0 | 0 | 0 | 0 | 1 | 0 | 16 | 140
0 | K | Pol71 | Datový rozvaděč RACK vč. náplně |  |  | ks | 1 | 0 |  | 0 |  |  |  | základní |  | 0 | 0 | 0 | 0 | 0 | 16 | K | 1 | ROZPOCET | 0 | 0 | 0 | 0 | 0 | 1 | 0 | 16 | 142
0 | K | Pol72 | Skříň STA vč. náplně a měření |  |  | ks | 1 | 0 |  | 0 |  |  |  | základní |  | 0 | 0 | 0 | 0 | 0 | 16 | K | 1 | ROZPOCET | 0 | 0 | 0 | 0 | 0 | 1 | 0 | 16 | 144
0 | K | Pol73 | Výkop kabelové rýhy 35x70 včetně záhozů a hutnění |  |  | m | 60 | 0 |  | 0 |  |  |  | základní |  | 0 | 0 | 0 | 0 | 0 | 16 | K | 1 | ROZPOCET | 0 | 0 | 0 | 0 | 0 | 1 | 0 | 16 | 146
0 | K | Pol74 | Mezisoučet |  |  |  | 1 | 0 |  | 0 |  |  |  | základní |  | 0 | 0 | 0 | 0 | 0 | 16 | K | 1 | ROZPOCET | 0 | 0 | 0 | 0 | 0 | 1 | 0 | 16 | 148
0 | K | Pol75 | x index CÚ 2016 |  |  | 3 | 1 | 0 |  | 0 |  |  |  | základní |  | 0 | 0 | 0 | 0 | 0 | 16 | K | 1 | ROZPOCET | 0 | 0 | 0 | 0 | 0 | 1 | 0 | 16 | 150
0 | K | Pol76 | Podružný materiál |  |  | 3% | 1 | 0 |  | 0 |  |  |  | základní |  | 0 | 0 | 0 | 0 | 0 | 16 | K | 1 | ROZPOCET | 0 | 0 | 0 | 0 | 0 | 1 | 0 | 16 | 152
0 | K | Pol77 | Materiál celkem |  |  |  | 1 | 0 |  | 0 |  |  |  | základní |  | 0 | 0 | 0 | 0 | 0 | 16 | K | 1 | ROZPOCET | 0 | 0 | 0 | 0 | 0 | 1 | 0 | 16 | 154
0 | K | Pol78 | PPV |  |  | 6% | 1 | 0 |  | 0 |  |  |  | základní |  | 0 | 0 | 0 | 0 | 0 | 16 | K | 1 | ROZPOCET | 0 | 0 | 0 | 0 | 0 | 1 | 0 | 16 | 156
| VP - Vícepráce | [8 empty] | 0 | [11 empty] | D | 0 | PN | [6 empty] | 0
| K | [8 empty] | 0 |  |  |  | základní | [7 empty] | PN | 1 | PN | 0 | 0 | 0 | 0 | 0 | 1 | 0
| K | [8 empty] | 0 |  |  |  | základní | [7 empty] | PN | 1 | PN | 0 | 0 | 0 | 0 | 0 | 1 | 0
| K | [8 empty] | 0 |  |  |  | základní | [7 empty] | PN | 1 | PN | 0 | 0 | 0 | 0 | 0 | 1 | 0
| K | [8 empty] | 0 |  |  |  | základní | [7 empty] | PN | 1 | PN | 0 | 0 | 0 | 0 | 0 | 1 | 0
| K | [8 empty] | 0 |  |  |  | základní | [7 empty] | PN | 1 | PN | 0 | 0 | 0 | 0 | 0 | 1 | 0