## Rekapitulace stavby
Export VZ |  | List obsahuje: |  |  |  |  | 1) Rekapitulace stavby |  |  | 2) Rekapitulace objektů stavby a soupisů prací | [16 empty] | 3.0 | [5 empty] | False | False | {f5c6faf6-a2bd-4878-b1d7-58707cdb437e}
[18 empty] | >> skryté sloupce << | [13 empty] | 0,01 | 21
[32 empty] | 0,01 | 15
|  | REKAPITULACE STAVBY | [16 empty] | v --- níže se nacházejí doplnkové a pomocné údaje k sestavám --- v | [11 empty] | Návod na vyplnění | 0,001
|  | Kód: |  |  |  |  | 201612175 | [23 empty] | Měnit lze pouze buňky se žlutým podbarvením! 1) v Rekapitulaci stavby vyplňte údaje o Uchazeči (přenesou se do ostatních sestav i v jiných listech) 2) na vybraných listech vyplňte v sestavě Soupis prací ceny u položek Podrobnosti k vyplnění naleznete na poslední záložce s Pokyny pro vyplnění | 0,01
|  | Stavba: |  |  |  |  | Tehov - Odkanalizování a čištění vod | [24 empty] | 0,1
|  | KSO: | [11 empty] | CC-CZ: | [17 empty] | 1
|  | Místo: |  |  |  |  | Tehov | [6 empty] | Datum: |  | 1.6.2017 | [15 empty] | 10
100
|  | Zadavatel: | [11 empty] | IČ: |  | 00508501 | [15 empty] | 0,1
|  |  | Obec Tehov | [10 empty] | DIČ: | [17 empty] | 0,1
0,1
|  | Uchazeč: | [11 empty] | IČ: |  | Vyplň údaj | [15 empty] | 0,1
|  |  | Vyplň údaj | [10 empty] | DIČ: |  | Vyplň údaj | [15 empty] | 0,1
False
|  | Projektant: | [11 empty] | IČ: |  | 10325123 | [15 empty] | False
|  |  | Ing. Pavel Douša | [10 empty] | DIČ: | [17 empty] | True
0,01
|  | Poznámka: | [29 empty] | 0,01
|  |  | Soupis prací je sestaven s využitím Cenové soustavy ÚRS. Položky, které pochází z této cenové soustavy, jsou ve sloupci 'Cenová soustava' označeny popisem 'CS ÚRS' a úrovní příslušného kalendářního pololetí. Veškeré další informace vymezující popis a podmínky použití těchto položek z Cenové soustavy, které nejsou uvedeny přímo v soupisu prací, jsou neomezeně dálkově k dispozici na www.cs-urs.cz, sekce Cenové a technické podmínky. Pokud je v zadávací dokumentaci uveden přímý nebo nepřímý odkaz na určité dodavatele nebo výrobky, nebo patenty na vynálezy, užitné vzory, průmyslové vzory, ochranné známky nebo označení původu, jedná se pouze o určení parametrů vyjadřujících požadavky na výkon nebo funkci, popis účelu nebo potřeb, které mají být naplněny, ale u každého takového odkazu zadavatel umožňuje pro plnění veřejné zakázky použití i jiných, kvalitativně a technicky rovnocenných řešení. Položky soupisu prací, které nejsou součástí ceníků ÚRS (R-položky a M-položky) jsou kalkulovány podle běžných cen na trhu prací. Jejich cena je stanovena na základě zkušeností z realizovaných staveb s položkami obdobného charakteru příslušné cenové soustavy v kombinaci se zjištěním aktuálních cen materiálů a konstrukcí. V soupisu stavebních prací jsou takové položky označeny jako "R-položka", "M-položka". Položky s drobnou odchylkou od databáze ÚRS jsou označeny jako "odvozené Z CS ÚRS". | [28 empty] | False
|  | Cena bez DPH | [11 empty] | 0
[8 empty] | Sazba daně |  | Základ daně |  |  |  | Výše daně
|  | DPH |  | základní |  |  |  | 21% |  | 0 |  |  |  | 0
|  |  |  | snížená |  |  |  | 15% |  | 0 |  |  |  | 0
|  |  |  | zákl. přenesená |  |  |  | 21% |  | 0 |  |  |  | 0
|  |  |  | sníž. přenesená |  |  |  | 15% |  | 0 |  |  |  | 0
|  |  |  | nulová |  |  |  | 0% |  | 0 |  |  |  | 0
|  | Cena s DPH | [6 empty] | v |  | CZK |  |  | 0
REKAPITULACE OBJEKTŮ STAVBY A SOUPISŮ PRACÍ
| Kód: | [6 empty] | 201612175
| Stavba: | [6 empty] | Tehov - Odkanalizování a čištění vod
| Místo: | [6 empty] | Tehov |  |  |  |  | Datum: |  | 1.6.2017
| Zadavatel: | [6 empty] | Obec Tehov |  |  |  |  | Projektant: |  | Ing. Pavel Douša |  |  |  | Informatívní údaje z listů zakázek
Uchazeč:
| Kód |  |  |  | Objekt, Soupis prací | [6 empty] | Cena bez DPH [CZK] |  |  |  | Cena s DPH [CZK] | Typ |  | z toho Ostat. náklady [CZK] | DPH [CZK] | Normohodiny [h] | DPH základní [CZK] | DPH snížená [CZK] | DPH základní přenesená [CZK] | DPH snížená přenesená [CZK] | Základna DPH základní | Základna DPH snížená | Základna DPH zákl. přenesená | Základna DPH sníž. přenesená | Základna DPH nulová
| Náklady stavby celkem | [10 empty] | 0 |  |  |  | 0 |  |  | 0 | 0 | 0 | 0 | 0 | 0 | 0 | 0 | 0 | 0 | 0 | 0 |  | D | 0 | ###NOIMPORT### | IMPORT | {f5c6faf6-a2bd-4878-b1d7-58707cdb437e} | {00000000-0000-0000-0000-000000000000}
|  | 001 |  |  |  | SO 01 Čistírna odpadních vod | [5 empty] | 0 |  |  |  | 0 | STA |  | 0 | 0 | 0 | 0 | 0 | 0 | 0 | 0 | 0 | 0 | 0 | 0 |  | D | 1 | ###NOIMPORT### | IMPORT | {37b526e4-9ef2-4d53-b61e-21f21c58d824} | {f5c6faf6-a2bd-4878-b1d7-58707cdb437e} |  | 2
|  |  | 101 |  |  |  | DSO-01.1 Mechanické předčištění |  |  |  |  | 0 |  |  |  | 0 | Soupis |  | 0 | 0 | 0 | 0 | 0 | 0 | 0 | 0 | 0 | 0 | 0 | 0 |  | D | 2 | ###NOIMPORT### | IMPORT | {ec1d2f3d-8f48-4803-819b-21e3d9a3201c} | {37b526e4-9ef2-4d53-b61e-21f21c58d824}
/ |  |  |  | 1011 |  |  |  | Hrubé česle |  |  |  | 0 |  |  |  | 0 | Soupis |  | 0 | 0 | 0 | 0 | 0 | 0 | 0 | 0 | 0 | 0 | 0 | 0 |  |  | 3 |  | IMPORT | {f6b27718-aa10-4ebe-9642-487dedd8d8df} | {ec1d2f3d-8f48-4803-819b-21e3d9a3201c} | 814 12 31
/ |  |  |  | 1012 |  |  |  | Lapák písku |  |  |  | 0 |  |  |  | 0 | Soupis |  | 0 | 0 | 0 | 0 | 0 | 0 | 0 | 0 | 0 | 0 | 0 | 0 |  |  | 3 |  | IMPORT | {f1b06def-9b22-429e-b9b0-58a33966ea3a} | {ec1d2f3d-8f48-4803-819b-21e3d9a3201c} | 814 12 31
/ |  |  |  | 1013 |  |  |  | Jímka pro odvodnění písku |  |  |  | 0 |  |  |  | 0 | Soupis |  | 0 | 0 | 0 | 0 | 0 | 0 | 0 | 0 | 0 | 0 | 0 | 0 |  |  | 3 |  | IMPORT | {2a93ddc6-c97b-4fbd-bb43-b0f1190334f5} | {ec1d2f3d-8f48-4803-819b-21e3d9a3201c} | 814 13 31
/ |  |  |  | 1014 |  |  |  | Šachta pro obtokování ČOV |  |  |  | 0 |  |  |  | 0 | Soupis |  | 0 | 0 | 0 | 0 | 0 | 0 | 0 | 0 | 0 | 0 | 0 | 0 |  |  | 3 |  | IMPORT | {b1b46b26-eee1-48a6-90c8-cd39da5493a0} | {ec1d2f3d-8f48-4803-819b-21e3d9a3201c} | 814 19 31
/ |  |  | 102 |  |  |  | DSO-01.2 Podzemní nádrže |  |  |  |  | 0 |  |  |  | 0 | Soupis |  | 0 | 0 | 0 | 0 | 0 | 0 | 0 | 0 | 0 | 0 | 0 | 0 |  |  | 2 |  | IMPORT | {0f33fe3f-05a7-4f77-8b2b-475255dbdd6a} | {37b526e4-9ef2-4d53-b61e-21f21c58d824} | 814 13 31
/ |  |  | 103 |  |  |  | DSO-01.3 Nadzemní objekt |  |  |  |  | 0 |  |  |  | 0 | Soupis |  | 0 | 0 | 0 | 0 | 0 | 0 | 0 | 0 | 0 | 0 | 0 | 0 |  |  | 2 |  | IMPORT | {7683a6a0-e0c9-4442-8c4a-0f90e460b9d9} | {37b526e4-9ef2-4d53-b61e-21f21c58d824} | 812 31 11
/ |  |  | 104 |  |  |  | DSO-01.4 Stavební elektroinstalace a hromosvod |  |  |  |  | 0 |  |  |  | 0 | Soupis |  | 0 | 0 | 0 | 0 | 0 | 0 | 0 | 0 | 0 | 0 | 0 | 0 |  |  | 2 |  | IMPORT | {5989d0ab-d7d6-4e42-a1ec-e4261e9805f5} | {37b526e4-9ef2-4d53-b61e-21f21c58d824} | 812 31 11
/ |  |  | 105 |  |  |  | DSO-01.5 Terénní úpravy a zeleň |  |  |  |  | 0 |  |  |  | 0 | Soupis |  | 0 | 0 | 0 | 0 | 0 | 0 | 0 | 0 | 0 | 0 | 0 | 0 |  |  | 2 |  | IMPORT | {7284664c-8779-43d9-828a-dab1239385a6} | {37b526e4-9ef2-4d53-b61e-21f21c58d824}
/ |  |  | 106 |  |  |  | DSO-01.6 Oplocení ČOV |  |  |  |  | 0 |  |  |  | 0 | Soupis |  | 0 | 0 | 0 | 0 | 0 | 0 | 0 | 0 | 0 | 0 | 0 | 0 |  |  | 2 |  | IMPORT | {14f8bc49-bc6e-4f0f-b152-e56f02eb7cd4} | {37b526e4-9ef2-4d53-b61e-21f21c58d824} | 815 23 71
/ |  |  | 107 |  |  |  | DSO-01.7 Komunikace a zpevněné plochy |  |  |  |  | 0 |  |  |  | 0 | Soupis |  | 0 | 0 | 0 | 0 | 0 | 0 | 0 | 0 | 0 | 0 | 0 | 0 |  |  | 2 |  | IMPORT | {c30b9820-31e5-41ba-b401-14ced2a45de3} | {37b526e4-9ef2-4d53-b61e-21f21c58d824} | 822 52 31
|  |  | 108 |  |  |  | DSO-01.8 Přípojka NN |  |  |  |  | 0 |  |  |  | 0 | Soupis |  | 0 | 0 | 0 | 0 | 0 | 0 | 0 | 0 | 0 | 0 | 0 | 0 |  | D | 2 | ###NOIMPORT### | IMPORT | {5df6338b-0382-4f5c-870a-960b038c74ac} | {37b526e4-9ef2-4d53-b61e-21f21c58d824}
/ |  |  |  | 1081 |  |  |  | Přípojka NN |  |  |  | 0 |  |  |  | 0 | Soupis |  | 0 | 0 | 0 | 0 | 0 | 0 | 0 | 0 | 0 | 0 | 0 | 0 |  |  | 3 |  | IMPORT | {e1be2671-0962-446f-98ce-b105447aff75} | {5df6338b-0382-4f5c-870a-960b038c74ac} | 828 73 11
/ |  |  |  | 1082 |  |  |  | Přípojka NN - Obnova povrchů |  |  |  | 0 |  |  |  | 0 | Soupis |  | 0 | 0 | 0 | 0 | 0 | 0 | 0 | 0 | 0 | 0 | 0 | 0 |  |  | 3 |  | IMPORT | {041c9d86-65d2-43eb-ab8f-4546822d733c} | {5df6338b-0382-4f5c-870a-960b038c74ac} | 828 73 11
/ |  |  | 109 |  |  |  | DSO-01.9 Přípojka vodovodní |  |  |  |  | 0 |  |  |  | 0 | Soupis |  | 0 | 0 | 0 | 0 | 0 | 0 | 0 | 0 | 0 | 0 | 0 | 0 |  |  | 2 |  | IMPORT | {61728489-26ce-4588-a464-710f40e8b511} | {37b526e4-9ef2-4d53-b61e-21f21c58d824} | 827 19 11
/ |  |  | 110 |  |  |  | DSO-01.10 Propojovací potrubí a výtokový objekt |  |  |  |  | 0 |  |  |  | 0 | Soupis |  | 0 | 0 | 0 | 0 | 0 | 0 | 0 | 0 | 0 | 0 | 0 | 0 |  |  | 2 |  | IMPORT | {57e7bebe-bd8f-429d-bf3d-f4916e090a22} | {37b526e4-9ef2-4d53-b61e-21f21c58d824} | 827 29 11
/ |  | 002 |  |  |  | SO 02 Účelová komunikace | [5 empty] | 0 |  |  |  | 0 | STA |  | 0 | 0 | 0 | 0 | 0 | 0 | 0 | 0 | 0 | 0 | 0 | 0 |  |  | 1 |  | IMPORT | {3ff54bb2-3b86-4303-8664-e3c725c77f5f} | {f5c6faf6-a2bd-4878-b1d7-58707cdb437e} | 822 29 61 | 2
|  | 003 |  |  |  | SO 03 Kanalizace | [5 empty] | 0 |  |  |  | 0 | STA |  | 0 | 0 | 0 | 0 | 0 | 0 | 0 | 0 | 0 | 0 | 0 | 0 |  | D | 1 | ###NOIMPORT### | IMPORT | {99b24cc9-6417-44cc-b4d8-f2276b023aae} | {f5c6faf6-a2bd-4878-b1d7-58707cdb437e} |  | 2
|  |  | 301 |  |  |  | Stoka A |  |  |  |  | 0 |  |  |  | 0 | Soupis |  | 0 | 0 | 0 | 0 | 0 | 0 | 0 | 0 | 0 | 0 | 0 | 0 |  | D | 2 | ###NOIMPORT### | IMPORT | {2952c374-65a9-4e0b-a277-2bee59d5d66c} | {99b24cc9-6417-44cc-b4d8-f2276b023aae}
/ |  |  |  | 3011 |  |  |  | Stoka A - Kanalizace |  |  |  | 0 |  |  |  | 0 | Soupis |  | 0 | 0 | 0 | 0 | 0 | 0 | 0 | 0 | 0 | 0 | 0 | 0 |  |  | 3 |  | IMPORT | {7ee32634-6eb5-4c57-85e5-12445cfd3fb5} | {2952c374-65a9-4e0b-a277-2bee59d5d66c} | 827 22 11
/ |  |  |  | 3012 |  |  |  | Stoka A - Obnova povrchů |  |  |  | 0 |  |  |  | 0 | Soupis |  | 0 | 0 | 0 | 0 | 0 | 0 | 0 | 0 | 0 | 0 | 0 | 0 |  |  | 3 |  | IMPORT | {0b16461c-abe7-4d41-a392-0e053fdd3ee9} | {2952c374-65a9-4e0b-a277-2bee59d5d66c} | 822 27 39
|  |  | 302 |  |  |  | Stoka A1 |  |  |  |  | 0 |  |  |  | 0 | Soupis |  | 0 | 0 | 0 | 0 | 0 | 0 | 0 | 0 | 0 | 0 | 0 | 0 |  | D | 2 | ###NOIMPORT### | IMPORT | {f6f6cdab-0fc2-40b1-80b9-46c12dd1991b} | {99b24cc9-6417-44cc-b4d8-f2276b023aae}
/ |  |  |  | 3021 |  |  |  | Stoka A1 - Kanalizace |  |  |  | 0 |  |  |  | 0 | Soupis |  | 0 | 0 | 0 | 0 | 0 | 0 | 0 | 0 | 0 | 0 | 0 | 0 |  |  | 3 |  | IMPORT | {bc1e7c3f-0744-4cf0-86c7-67b059a046aa} | {f6f6cdab-0fc2-40b1-80b9-46c12dd1991b} | 827 21 11
/ |  |  |  | 3022 |  |  |  | Stoka A1 - Obnova povrchů |  |  |  | 0 |  |  |  | 0 | Soupis |  | 0 | 0 | 0 | 0 | 0 | 0 | 0 | 0 | 0 | 0 | 0 | 0 |  |  | 3 |  | IMPORT | {467034b6-3c8a-4cd4-b214-1237fed4102c} | {f6f6cdab-0fc2-40b1-80b9-46c12dd1991b} | 822 27 79
|  |  | 303 |  |  |  | Stoka A2 |  |  |  |  | 0 |  |  |  | 0 | Soupis |  | 0 | 0 | 0 | 0 | 0 | 0 | 0 | 0 | 0 | 0 | 0 | 0 |  | D | 2 | ###NOIMPORT### | IMPORT | {bf4d8d4d-0f3c-45b2-8874-d392df38df10} | {99b24cc9-6417-44cc-b4d8-f2276b023aae}
/ |  |  |  | 3031 |  |  |  | Stoka A2 - Kanalizace |  |  |  | 0 |  |  |  | 0 | Soupis |  | 0 | 0 | 0 | 0 | 0 | 0 | 0 | 0 | 0 | 0 | 0 | 0 |  |  | 3 |  | IMPORT | {2eab81d3-471a-4e73-839b-23b13acbddf1} | {bf4d8d4d-0f3c-45b2-8874-d392df38df10} | 827 21 11
/ |  |  |  | 3032 |  |  |  | Stoka A2 - Obnova povrchů |  |  |  | 0 |  |  |  | 0 | Soupis |  | 0 | 0 | 0 | 0 | 0 | 0 | 0 | 0 | 0 | 0 | 0 | 0 |  |  | 3 |  | IMPORT | {fa8f0845-d45a-4644-94ff-be279774d3ec} | {bf4d8d4d-0f3c-45b2-8874-d392df38df10} | 822 27 79
|  |  | 304 |  |  |  | Stoka A3 |  |  |  |  | 0 |  |  |  | 0 | Soupis |  | 0 | 0 | 0 | 0 | 0 | 0 | 0 | 0 | 0 | 0 | 0 | 0 |  | D | 2 | ###NOIMPORT### | IMPORT | {14ca7f04-bd56-4c68-b997-241ed276378c} | {99b24cc9-6417-44cc-b4d8-f2276b023aae}
/ |  |  |  | 3041 |  |  |  | Stoka A3 - Kanalizace |  |  |  | 0 |  |  |  | 0 | Soupis |  | 0 | 0 | 0 | 0 | 0 | 0 | 0 | 0 | 0 | 0 | 0 | 0 |  |  | 3 |  | IMPORT | {a54fcc8a-0180-4af5-af9a-6d7dc89db00d} | {14ca7f04-bd56-4c68-b997-241ed276378c} | 827 21 11
/ |  |  |  | 3042 |  |  |  | Stoka A3 - Obnova povrchů |  |  |  | 0 |  |  |  | 0 | Soupis |  | 0 | 0 | 0 | 0 | 0 | 0 | 0 | 0 | 0 | 0 | 0 | 0 |  |  | 3 |  | IMPORT | {57d2eb23-c51e-4ad4-a7f5-94058ac11bd7} | {14ca7f04-bd56-4c68-b997-241ed276378c} | 822 27 79
|  |  | 305 |  |  |  | Stoka A3-1 |  |  |  |  | 0 |  |  |  | 0 | Soupis |  | 0 | 0 | 0 | 0 | 0 | 0 | 0 | 0 | 0 | 0 | 0 | 0 |  | D | 2 | ###NOIMPORT### | IMPORT | {fbeb24f3-e797-419b-9ae4-efced15e55c8} | {99b24cc9-6417-44cc-b4d8-f2276b023aae}
/ |  |  |  | 3051 |  |  |  | Stoka A3-1 - Kanalizace |  |  |  | 0 |  |  |  | 0 | Soupis |  | 0 | 0 | 0 | 0 | 0 | 0 | 0 | 0 | 0 | 0 | 0 | 0 |  |  | 3 |  | IMPORT | {ebb21673-f64c-4370-8215-15c53153bb9f} | {fbeb24f3-e797-419b-9ae4-efced15e55c8} | 827 21 11
/ |  |  |  | 3052 |  |  |  | Stoka A3-1 - Obnova povrchů |  |  |  | 0 |  |  |  | 0 | Soupis |  | 0 | 0 | 0 | 0 | 0 | 0 | 0 | 0 | 0 | 0 | 0 | 0 |  |  | 3 |  | IMPORT | {64b566a0-bc8e-468a-ba4b-ef9f09e46415} | {fbeb24f3-e797-419b-9ae4-efced15e55c8} | 822 27 79
/ |  |  | 306 |  |  |  | Stoka A4 |  |  |  |  | 0 |  |  |  | 0 | Soupis |  | 0 | 0 | 0 | 0 | 0 | 0 | 0 | 0 | 0 | 0 | 0 | 0 |  |  | 2 |  | IMPORT | {186a9f61-1ff1-418d-b368-4784da0bb2c2} | {99b24cc9-6417-44cc-b4d8-f2276b023aae} | 827 21 11
/ |  |  | 307 |  |  |  | Stoka A5 |  |  |  |  | 0 |  |  |  | 0 | Soupis |  | 0 | 0 | 0 | 0 | 0 | 0 | 0 | 0 | 0 | 0 | 0 | 0 |  |  | 2 |  | IMPORT | {f05af071-9279-4bd3-b5d7-5ffe33d832c5} | {99b24cc9-6417-44cc-b4d8-f2276b023aae} | 827 21 11
/ |  | 004 |  |  |  | PS-01 Strojní technologie ČOV | [5 empty] | 0 |  |  |  | 0 | STA |  | 0 | 0 | 0 | 0 | 0 | 0 | 0 | 0 | 0 | 0 | 0 | 0 |  |  | 1 |  | IMPORT | {eff09bdd-1628-4573-9f0b-773a754b144b} | {f5c6faf6-a2bd-4878-b1d7-58707cdb437e} |  | 2
/ |  | 005 |  |  |  | PS-02, PS-03 Technologická elektroinstalace a MaR ČOV | [5 empty] | 0 |  |  |  | 0 | STA |  | 0 | 0 | 0 | 0 | 0 | 0 | 0 | 0 | 0 | 0 | 0 | 0 |  |  | 1 |  | IMPORT | {53372368-2ba5-4a47-86c8-d8bae6a460f5} | {f5c6faf6-a2bd-4878-b1d7-58707cdb437e} |  | 2
/ |  | 006 |  |  |  | Vedlejší náklady | [5 empty] | 0 |  |  |  | 0 | VON |  | 0 | 0 | 0 | 0 | 0 | 0 | 0 | 0 | 0 | 0 | 0 | 0 |  |  | 1 |  | IMPORT | {edf9f0d1-d935-4fea-87de-c8d508ec2a68} | {f5c6faf6-a2bd-4878-b1d7-58707cdb437e} |  | 2
/ |  | 007 |  |  |  | Ostatní náklady | [5 empty] | 0 |  |  |  | 0 | STA |  | 0 | 0 | 0 | 0 | 0 | 0 | 0 | 0 | 0 | 0 | 0 | 0 |  |  | 1 |  | IMPORT | {a292ecc0-0a81-4bf2-b958-b876129ba8c5} | {f5c6faf6-a2bd-4878-b1d7-58707cdb437e} |  | 2

## 1011 - Hrubé česle
| List obsahuje: |  | 1) Krycí list soupisu | 2) Rekapitulace |  |  | 3) Soupis prací | Zpět na list: | Rekapitulace stavby
{f6b27718-aa10-4ebe-9642-487dedd8d8df}
2
| KRYCÍ LIST SOUPISU | [8 empty] | v --- níže se nacházejí doplnkové a pomocné údaje k sestavám --- v | [8 empty] | False
Stavba:
Tehov - Odkanalizování a čištění vod
Objekt:
001 - SO 01 Čistírna odpadních vod
Soupis:
101 - DSO-01.1 Mechanické předčištění
Úroveň 3:
1011 - Hrubé česle
| KSO: |  | 814 12 31 |  |  | CC-CZ:
| Místo: |  | Tehov |  |  | Datum: | 1.6.2017
| Zadavatel: |  |  |  |  | IČ: | 00508501
|  | Obec Tehov |  |  |  | DIČ:
| Uchazeč: |  |  |  |  | IČ:
DIČ:
| Projektant: |  |  |  |  | IČ: | 10325123
|  | Ing. Pavel Douša |  |  |  | DIČ:
Poznámka:
Vytyčení stávajících sítí před zahájením zemních prací je součástí So 03 – kanalizace, stoka A.
| Cena bez DPH | [5 empty] | 0
|  |  | Základ daně |  |  | Sazba daně | Výše daně
| DPH | základní | 0 |  |  | 21% | 0
|  | snížená | 0 |  |  | 15% | 0
|  | zákl. přenesená | 0 |  |  | 21% | 0
|  | sníž. přenesená | 0 |  |  | 15% | 0
|  | nulová | 0 |  |  | 0% | 0
| Cena s DPH |  |  | v | CZK |  | 0
REKAPITULACE ČLENĚNÍ SOUPISU PRACÍ
Stavba:
Tehov - Odkanalizování a čištění vod
Objekt:
001 - SO 01 Čistírna odpadních vod
Soupis:
101 - DSO-01.1 Mechanické předčištění
Úroveň 3:
1011 - Hrubé česle
Místo: |  |  | Tehov |  |  | Datum: | 1.6.2017
Zadavatel: |  |  | Obec Tehov |  |  | Projektant: | Ing. Pavel Douša
Uchazeč:
Kód dílu - Popis | [6 empty] | Cena celkem [CZK]
Náklady soupisu celkem | [6 empty] | 0 | [12 empty] | -1
| HSV - Práce a dodávky HSV | [5 empty] | 0
| 2 - Zakládání | [5 empty] | 0
| 3 - Svislé a kompletní konstrukce | [5 empty] | 0
| 4 - Vodorovné konstrukce | [5 empty] | 0
| 8 - Trubní vedení | [5 empty] | 0
| 9 - Ostatní konstrukce a práce, bourání | [5 empty] | 0
| 998 - Přesun hmot | [5 empty] | 0
| PSV - Práce a dodávky PSV | [5 empty] | 0
| 711 - Izolace proti vodě, vlhkosti a plynům | [5 empty] | 0
SOUPIS PRACÍ
Stavba:
Tehov - Odkanalizování a čištění vod
Objekt:
001 - SO 01 Čistírna odpadních vod
Soupis:
101 - DSO-01.1 Mechanické předčištění
Úroveň 3:
1011 - Hrubé česle
Místo: |  |  | Tehov |  |  | Datum: | 1.6.2017
Zadavatel: |  |  | Obec Tehov |  |  | Projektant: | Ing. Pavel Douša
Uchazeč:
PČ | Typ | Kód | Popis | MJ | Množství | J.cena [CZK] | Cena celkem [CZK] | Cenová soustava |  | Poznámka | DPH | J. Nh [h] | Nh celkem [h] | J. hmotnost [t] | Hmotnost celkem [t] | J. suť [t] | Suť Celkem [t]
Náklady soupisu celkem | [6 empty] | 0 | [5 empty] | 0 |  | 11.3106 |  | 0 |  | D | -1 | [10 empty] | 0
| D | HSV | Práce a dodávky HSV |  |  |  | 0 | [5 empty] | 0 |  | 11.2839 |  | 0 | 1 | D | 0 |  |  |  | ROZPOCET | [6 empty] | 0
| D | 2 | Zakládání |  |  |  | 0 | [5 empty] | 0 |  | 1.944 |  | 0 | 1 | D | 1 |  |  |  | ROZPOCET | [6 empty] | 0
1 | K | 213311113.1 | Polštáře zhutněné pod základy ze štěrkodrti frakce 0-32 mm | m3 | 0.9 |  | 0 |  |  |  | základní |  | 0 | 2.16 | 1.944 | 0 | 0 | 4 | K | 2 |  |  |  | ROZPOCET | 0 | 0 | 0 | 0 | 0 | 1 | 0 | 4 | -1382850646
| VV |  | "podsyp tl. 150 mm pod podkladní beton | [15 empty] | VV | 2 | 1 | True | 0 | ROZPOCET
| VV |  | 3,0*2,0*0,15 |  | 0.9 | [13 empty] | VV | 2 | 2 | True | 1 | ROZPOCET
| D | 3 | Svislé a kompletní konstrukce |  |  |  | 0 | [5 empty] | 0 |  | 8.4104 |  | 0 | 1 | D | 1 |  |  |  | ROZPOCET | [6 empty] | 0
2 | K | 380311641 | Kompletní konstrukce čistíren odpadních vod, nádrží, vodojemů, kanálů z betonu prostého bez zvýšených nároků na prostředí tř. C 16/20, tl. přes 80 do 150 mm | m3 | 0.459 |  | 0 | CS ÚRS 2017 01 |  |  | základní |  | 0 | 2.3288 | 1.0689 | 0 | 0 | 4 | K | 2 |  |  |  | ROZPOCET | 0 | 0 | 0 | 0 | 0 | 1 | 0 | 4 | 1879492839
| VV |  | "podkladní beton tl. 100 mm | [15 empty] | VV | 2 | 1 | True | 0 | ROZPOCET
| VV |  | 2,7*1,7*0,1 |  | 0.459 | [13 empty] | VV | 2 | 2 | True | 1 | ROZPOCET
3 | K | 380326132 | Kompletní konstrukce čistíren odpadních vod, nádrží, vodojemů, kanálů z betonu železového bez výztuže a bednění se zvýšenými nároky na prostředí tř. C 30/37, tl. přes 150 do 300 mm | m3 | 2.776 |  | 0 | CS ÚRS 2017 01 |  |  | základní |  | 0 | 2.5143 | 6.9797 | 0 | 0 | 4 | K | 2 |  |  |  | ROZPOCET | 0 | 0 | 0 | 0 | 0 | 1 | 0 | 4 | -1379042900
| VV |  | "dno a stěny tl. 250 mm z vodostavebného betonu C 30/37 XA2, XC1 | [15 empty] | VV | 2 | 1 | True | 0 | ROZPOCET
| VV |  | "dno | [15 empty] | VV | 2 | 1 | True | 0 | ROZPOCET
| VV |  | 2,5*1,5*0,25 |  | 0.938 | [13 empty] | VV | 2 | 2 | True | 0 | ROZPOCET
| VV |  | "stěny | [15 empty] | VV | 2 | 1 | True | 0 | ROZPOCET
| VV |  | (2,5+1,0)*2*1,05*0,25 |  | 1.838 | [13 empty] | VV | 2 | 2 | True | 0 | ROZPOCET
| VV |  | Součet |  | 2.776 | [13 empty] | VV | 2 | 4 | True | 1 | ROZPOCET
4 | K | 380356231 | Bednění kompletních konstrukcí čistíren odpadních vod, nádrží, vodojemů, kanálů konstrukcí neomítaných z betonu prostého nebo železového ploch rovinných zřízení | m2 | 18.1 |  | 0 | CS ÚRS 2017 01 |  |  | základní |  | 0 | 0.00265 | 0.047965 | 0 | 0 | 4 | K | 2 |  |  |  | ROZPOCET | 0 | 0 | 0 | 0 | 0 | 1 | 0 | 4 | -299959470
| VV |  | "zřízení bednění - dno a stěny tl. 250 mm | [15 empty] | VV | 2 | 1 | True | 0 | ROZPOCET
| VV |  | "vnější strana | [15 empty] | VV | 2 | 1 | True | 0 | ROZPOCET
| VV |  | (2,5+1,5)*2*1,4 |  | 11.2 | [13 empty] | VV | 2 | 2 | True | 0 | ROZPOCET
| VV |  | "vnitřní strana | [15 empty] | VV | 2 | 1 | True | 0 | ROZPOCET
| VV |  | (2,0+1,0)*2*1,15 |  | 6.9 | [13 empty] | VV | 2 | 2 | True | 0 | ROZPOCET
| VV |  | Součet |  | 18.1 | [13 empty] | VV | 2 | 4 | True | 1 | ROZPOCET
5 | K | 380356232 | Bednění kompletních konstrukcí čistíren odpadních vod, nádrží, vodojemů, kanálů konstrukcí neomítaných z betonu prostého nebo železového ploch rovinných odstranění | m2 | 18.1 |  | 0 | CS ÚRS 2017 01 |  |  | základní |  | 0 | 0 | 0 | 0 | 0 | 4 | K | 2 |  |  |  | ROZPOCET | 0 | 0 | 0 | 0 | 0 | 1 | 0 | 4 | -417937072
| VV |  | "odstranění bednění - dno a stěny tl. 250 mm | [15 empty] | VV | 2 | 1 | True | 0 | ROZPOCET
| VV |  | "vnější strana | [15 empty] | VV | 2 | 1 | True | 0 | ROZPOCET
| VV |  | (2,5+1,5)*2*1,4 |  | 11.2 | [13 empty] | VV | 2 | 2 | True | 0 | ROZPOCET
| VV |  | "vnitřní strana | [15 empty] | VV | 2 | 1 | True | 0 | ROZPOCET
| VV |  | (2,0+1,0)*2*1,15 |  | 6.9 | [13 empty] | VV | 2 | 2 | True | 0 | ROZPOCET
| VV |  | Součet |  | 18.1 | [13 empty] | VV | 2 | 4 | True | 1 | ROZPOCET
6 | K | 3803601.R | Příplatek k bednění kompletních kcí ČOV za zkosení hran 20 x 20 mm | m | 14 |  | 0 | R-položka |  |  | základní |  | 0 | 0 | 0 | 0 | 0 | 4 | K | 2 |  |  |  | ROZPOCET | 0 | 0 | 0 | 0 | 0 | 1 | 0 | 4 | 1949651635
| VV |  | "zkosení horních hran stěn | [15 empty] | VV | 2 | 1 | True | 0 | ROZPOCET
| VV |  | (2,0+1,0)*2 "vnitřní hrana" |  | 6 | [13 empty] | VV | 2 | 2 | True | 0 | ROZPOCET
| VV |  | (2,5+1,5)*2 "venkovní hrana" |  | 8 | [13 empty] | VV | 2 | 2 | True | 0 | ROZPOCET
| VV |  | Součet |  | 14 | [13 empty] | VV | 2 | 4 | True | 1 | ROZPOCET
7 | K | 380361006 | Výztuž kompletních konstrukcí čistíren odpadních vod, nádrží, vodojemů, kanálů z oceli 10 505 (R) nebo BSt 500 | t | 0.261 |  | 0 | CS ÚRS 2017 01 |  |  | základní |  | 0 | 1.1095 | 0.28958 | 0 | 0 | 4 | K | 2 |  |  |  | ROZPOCET | 0 | 0 | 0 | 0 | 0 | 1 | 0 | 4 | -244829034
| VV |  | "prostřih, ztratné 5% | [15 empty] | VV | 2 | 1 | True | 0 | ROZPOCET
| VV |  | "dle výpisu výztuže na výkresu D.1.2.2 (Stavebně konstrukční část) | [15 empty] | VV | 2 | 1 | True | 0 | ROZPOCET
| VV |  | 249*0,001*1,05 |  | 0.261 | [13 empty] | VV | 2 | 2 | True | 1 | ROZPOCET
8 | K | 380361011 | Výztuž kompletních konstrukcí čistíren odpadních vod, nádrží, vodojemů, kanálů ze svařovaných sítí z drátů typu KARI | t | 0.023 |  | 0 | CS ÚRS 2017 01 |  |  | základní |  | 0 | 1.0531 | 0.02422 | 0 | 0 | 4 | K | 2 |  |  |  | ROZPOCET | 0 | 0 | 0 | 0 | 0 | 1 | 0 | 4 | -31062127
| VV |  | "přesahy, prostřih 15% | [15 empty] | VV | 2 | 1 | True | 0 | ROZPOCET
| VV |  | "výztuž podkladního betonu tl. 100 mm při spodním okraji | [15 empty] | VV | 2 | 1 | True | 0 | ROZPOCET
| VV |  | "ocelová síť KH 30 R6 mm, oka 100 x 100 mm, hmotnost 4,44 kg/m2 | [15 empty] | VV | 2 | 1 | True | 0 | ROZPOCET
| VV |  | 2,7*1,7*4,44*0,001*1,15 |  | 0.023 | [13 empty] | VV | 2 | 2 | True | 1 | ROZPOCET
| D | 4 | Vodorovné konstrukce |  |  |  | 0 | [5 empty] | 0 |  | 0.84374 |  | 0 | 1 | D | 1 |  |  |  | ROZPOCET | [6 empty] | 0
9 | K | 457311117.1 | Vyrovnávací nebo spádový beton včetně úpravy povrchu C 25/30 XA3, XC1 | m3 | 0.34 |  | 0 | odvozená z CS ÚRS 2017 01 |  |  | základní |  | 0 | 2.4816 | 0.84374 | 0 | 0 | 4 | K | 2 |  |  |  | ROZPOCET | 0 | 0 | 0 | 0 | 0 | 1 | 0 | 4 | -162340791
| VV |  | "výplňový beton tl. 150 - 190 mm | [15 empty] | VV | 2 | 1 | True | 0 | ROZPOCET
| VV |  | 2,0*1,0*(0,15+0,19)/2 |  | 0.34 | [13 empty] | VV | 2 | 2 | True | 1 | ROZPOCET
| D | 8 | Trubní vedení |  |  |  | 0 | [5 empty] | 0 |  | 0.0032 |  | 0 | 1 | D | 1 |  |  |  | ROZPOCET | [6 empty] | 0
10 | K | 877350440 | Montáž tvarovek na kanalizačním plastovém potrubí z polypropylenu PP korugovaného šachtových vložek DN 200 | kus | 1 |  | 0 | CS ÚRS 2017 01 |  |  | základní |  | 0 | 0.0001 | 0.0001 | 0 | 0 | 4 | K | 2 |  |  |  | ROZPOCET | 0 | 0 | 0 | 0 | 0 | 1 | 0 | 4 | -1077240756
| VV |  | "prostup P2 - pro potrubí PP UR2 DN 200 (plné žebro) | [15 empty] | VV | 2 | 1 | True | 0 | ROZPOCET
| VV |  | 1 |  | 1 | [13 empty] | VV | 2 | 2 | True | 1 | ROZPOCET
11 | M | 286172530 | vložka šachtová sklolaminátová SN8 nebo SN12 DN 200 | kus | 1 |  | 0 | CS ÚRS 2017 01 |  |  | základní |  | 0 | 0.0006 | 0.0006 | 0 | 0 | 8 | M | 2 |  |  |  | ROZPOCET | 0 | 0 | 0 | 0 | 0 | 1 | 0 | 4 | 1214650333
12 | K | 877370440 | Montáž tvarovek na kanalizačním plastovém potrubí z polypropylenu PP korugovaného šachtových vložek DN 300 | kus | 1 |  | 0 | CS ÚRS 2017 01 |  |  | základní |  | 0 | 0.0001 | 0.0001 | 0 | 0 | 4 | K | 2 |  |  |  | ROZPOCET | 0 | 0 | 0 | 0 | 0 | 1 | 0 | 4 | 292014142
| VV |  | "prostup P1 - pro potrubí PP UR2 DN 300 (plné žebro) | [15 empty] | VV | 2 | 1 | True | 0 | ROZPOCET
| VV |  | 1 |  | 1 | [13 empty] | VV | 2 | 2 | True | 1 | ROZPOCET
13 | M | 286172550 | vložka šachtová sklolaminátová SN8 nebo SN12 DN 300 | kus | 1 |  | 0 | CS ÚRS 2017 01 |  |  | základní |  | 0 | 0.0024 | 0.0024 | 0 | 0 | 8 | M | 2 |  |  |  | ROZPOCET | 0 | 0 | 0 | 0 | 0 | 1 | 0 | 4 | 565031462
| D | 9 | Ostatní konstrukce a práce, bourání |  |  |  | 0 | [5 empty] | 0 |  | 0.082602 |  | 0 | 1 | D | 1 |  |  |  | ROZPOCET | [6 empty] | 0
14 | K | 939941112 | Zřízení těsnění pracovní spáry ocelovým plechem mezi dnem a stěnou | m | 7.6 |  | 0 | CS ÚRS 2017 01 |  |  | základní |  | 0 | 0.00885 | 0.06726 | 0 | 0 | 4 | K | 2 |  |  |  | ROZPOCET | 0 | 0 | 0 | 0 | 0 | 1 | 0 | 4 | -27398169
| VV |  | "těsnící plech T1 | [15 empty] | VV | 2 | 1 | True | 0 | ROZPOCET
| VV |  | (2,4+1,4)*2 |  | 7.6 | [13 empty] | VV | 2 | 2 | True | 1 | ROZPOCET
15 | M | 1389201.M | těsnící plech s oboustrannou lepící vrstvou z modifikovaného bitumenu výška 160 mm | m | 7.98 |  | 0 | M-položka |  |  | základní |  | 0 | 0.00192 | 0.015322 | 0 | 0 | 8 | M | 2 |  |  |  | ROZPOCET | 0 | 0 | 0 | 0 | 0 | 1 | 0 | 4 | 610907693
| P |  | Poznámka k položce: - maximální výška vody 5,0 m | [15 empty] | P | 2
| VV |  | 7,6*1,05 'Přepočtené koeficientem množství |  | 7.98 | [13 empty] | VV | 2 | 2 | False | 1 | ROZPOCET
16 | K | 952903112 | Vyčištění objektů čistíren odpadních vod, nádrží, žlabů nebo kanálů světlé výšky prostoru do 3,5 m | m2 | 2 |  | 0 | CS ÚRS 2017 01 |  |  | základní |  | 0 | 1e-05 | 2e-05 | 0 | 0 | 4 | K | 2 |  |  |  | ROZPOCET | 0 | 0 | 0 | 0 | 0 | 1 | 0 | 4 | -1158166817
| VV |  | 2,0*1,0 |  | 2 | [13 empty] | VV | 2 | 2 | True | 1 | ROZPOCET
| D | 998 | Přesun hmot |  |  |  | 0 | [5 empty] | 0 |  | 0 |  | 0 | 1 | D | 1 |  |  |  | ROZPOCET | [6 empty] | 0
17 | K | 998142251 | Přesun hmot pro nádrže, jímky, zásobníky a jámy pozemní mimo zemědělství se svislou nosnou konstrukcí monolitickou betonovou tyčovou nebo plošnou vodorovná dopravní vzdálenost do 50 m výšky do 25 m | t | 11.284 |  | 0 | CS ÚRS 2017 01 |  |  | základní |  | 0 | 0 | 0 | 0 | 0 | 4 | K | 2 |  |  |  | ROZPOCET | 0 | 0 | 0 | 0 | 0 | 1 | 0 | 4 | 35738723
| D | PSV | Práce a dodávky PSV |  |  |  | 0 | [5 empty] | 0 |  | 0.02664 |  | 0 | 2 | D | 0 |  |  |  | ROZPOCET | [6 empty] | 0
| D | 711 | Izolace proti vodě, vlhkosti a plynům |  |  |  | 0 | [5 empty] | 0 |  | 0.02664 |  | 0 | 2 | D | 1 |  |  |  | ROZPOCET | [6 empty] | 0
18 | K | 711112001 | Provedení izolace proti zemní vlhkosti natěradly a tmely za studena na ploše svislé S nátěrem penetračním | m2 | 10.4 |  | 0 | CS ÚRS 2017 01 |  |  | základní |  | 0 | 0 | 0 | 0 | 0 | 16 | K | 2 |  |  |  | ROZPOCET | 0 | 0 | 0 | 0 | 0 | 1 | 0 | 16 | 886182955
| VV |  | "izolace stěn nádrže - 1x penetrační nátěr | [15 empty] | VV | 2 | 1 | True | 0 | ROZPOCET
| VV |  | (2,5+1,5)*2*1,3 |  | 10.4 | [13 empty] | VV | 2 | 2 | True | 1 | ROZPOCET
19 | M | 111631510 | lak asfaltový (MJ kg) bal 9 kg | kg | 3.64 |  | 0 | CS ÚRS 2017 01 |  |  | základní |  | 0 | 0.001 | 0.00364 | 0 | 0 | 32 | M | 2 |  |  |  | ROZPOCET | 0 | 0 | 0 | 0 | 0 | 1 | 0 | 16 | -1126779001
| VV |  | 10,4*0,35 'Přepočtené koeficientem množství |  | 3.64 | [13 empty] | VV | 2 | 2 | False | 1 | ROZPOCET
20 | K | 711112011 | Provedení izolace proti zemní vlhkosti natěradly a tmely za studena na ploše svislé S nátěrem suspensí asfaltovou | m2 | 20.8 |  | 0 | CS ÚRS 2017 01 |  |  | základní |  | 0 | 0 | 0 | 0 | 0 | 16 | K | 2 |  |  |  | ROZPOCET | 0 | 0 | 0 | 0 | 0 | 1 | 0 | 16 | -1033697752
| VV |  | "izolace stěn nádrže - 2x asfaltový nátěr | [15 empty] | VV | 2 | 1 | True | 0 | ROZPOCET
| VV |  | (2,5+1,5)*2*1,3*2 |  | 20.8 | [13 empty] | VV | 2 | 2 | True | 1 | ROZPOCET
21 | M | 111633460 | suspenze asfaltová, gumoasfalt | t | 0.023 |  | 0 | CS ÚRS 2017 01 |  |  | základní |  | 0 | 1 | 0.023 | 0 | 0 | 32 | M | 2 |  |  |  | ROZPOCET | 0 | 0 | 0 | 0 | 0 | 1 | 0 | 16 | -223865389
| VV |  | 20,8*0,0011 'Přepočtené koeficientem množství |  | 0.023 | [13 empty] | VV | 2 | 2 | False | 1 | ROZPOCET
22 | K | 998711201 | Přesun hmot pro izolace proti vodě, vlhkosti a plynům stanovený procentní sazbou (%) z ceny vodorovná dopravní vzdálenost do 50 m v objektech výšky do 6 m | % |  |  | 0 | CS ÚRS 2017 01 |  |  | základní |  | 0 | 0 | 0 | 0 | 0 | 16 | K | 2 |  |  |  | ROZPOCET | 0 | 0 | 0 | 0 | 0 | 1 | 0 | 16 | 359326710

## 1012 - Lapák písku
| List obsahuje: |  | 1) Krycí list soupisu | 2) Rekapitulace |  |  | 3) Soupis prací | Zpět na list: | Rekapitulace stavby
{f1b06def-9b22-429e-b9b0-58a33966ea3a}
2
| KRYCÍ LIST SOUPISU | [8 empty] | v --- níže se nacházejí doplnkové a pomocné údaje k sestavám --- v | [8 empty] | False
Stavba:
Tehov - Odkanalizování a čištění vod
Objekt:
001 - SO 01 Čistírna odpadních vod
Soupis:
101 - DSO-01.1 Mechanické předčištění
Úroveň 3:
1012 - Lapák písku
| KSO: |  | 814 12 31 |  |  | CC-CZ:
| Místo: |  | Tehov |  |  | Datum: | 1.6.2017
| Zadavatel: |  |  |  |  | IČ: | 00508501
|  | Obec Tehov |  |  |  | DIČ:
| Uchazeč: |  |  |  |  | IČ:
DIČ:
| Projektant: |  |  |  |  | IČ: | 10325123
|  | Ing. Pavel Douša |  |  |  | DIČ:
Poznámka:
Vytyčení stávajících sítí před zahájením zemních prací je součástí So 03 – kanalizace, stoka A.
| Cena bez DPH | [5 empty] | 0
|  |  | Základ daně |  |  | Sazba daně | Výše daně
| DPH | základní | 0 |  |  | 21% | 0
|  | snížená | 0 |  |  | 15% | 0
|  | zákl. přenesená | 0 |  |  | 21% | 0
|  | sníž. přenesená | 0 |  |  | 15% | 0
|  | nulová | 0 |  |  | 0% | 0
| Cena s DPH |  |  | v | CZK |  | 0
REKAPITULACE ČLENĚNÍ SOUPISU PRACÍ
Stavba:
Tehov - Odkanalizování a čištění vod
Objekt:
001 - SO 01 Čistírna odpadních vod
Soupis:
101 - DSO-01.1 Mechanické předčištění
Úroveň 3:
1012 - Lapák písku
Místo: |  |  | Tehov |  |  | Datum: | 1.6.2017
Zadavatel: |  |  | Obec Tehov |  |  | Projektant: | Ing. Pavel Douša
Uchazeč:
Kód dílu - Popis | [6 empty] | Cena celkem [CZK]
Náklady soupisu celkem | [6 empty] | 0 | [12 empty] | -1
| HSV - Práce a dodávky HSV | [5 empty] | 0
| 3 - Svislé a kompletní konstrukce | [5 empty] | 0
| 4 - Vodorovné konstrukce | [5 empty] | 0
| 8 - Trubní vedení | [5 empty] | 0
| 9 - Ostatní konstrukce a práce, bourání | [5 empty] | 0
| 998 - Přesun hmot | [5 empty] | 0
| PSV - Práce a dodávky PSV | [5 empty] | 0
| 711 - Izolace proti vodě, vlhkosti a plynům | [5 empty] | 0
| 766 - Konstrukce truhlářské | [5 empty] | 0
SOUPIS PRACÍ
Stavba:
Tehov - Odkanalizování a čištění vod
Objekt:
001 - SO 01 Čistírna odpadních vod
Soupis:
101 - DSO-01.1 Mechanické předčištění
Úroveň 3:
1012 - Lapák písku
Místo: |  |  | Tehov |  |  | Datum: | 1.6.2017
Zadavatel: |  |  | Obec Tehov |  |  | Projektant: | Ing. Pavel Douša
Uchazeč:
PČ | Typ | Kód | Popis | MJ | Množství | J.cena [CZK] | Cena celkem [CZK] | Cenová soustava |  | Poznámka | DPH | J. Nh [h] | Nh celkem [h] | J. hmotnost [t] | Hmotnost celkem [t] | J. suť [t] | Suť Celkem [t]
Náklady soupisu celkem | [6 empty] | 0 | [5 empty] | 0 |  | 15.685 |  | 0 |  | D | -1 | [10 empty] | 0
| D | HSV | Práce a dodávky HSV |  |  |  | 0 | [5 empty] | 0 |  | 15.6106 |  | 0 | 1 | D | 0 |  |  |  | ROZPOCET | [6 empty] | 0
| D | 3 | Svislé a kompletní konstrukce |  |  |  | 0 | [5 empty] | 0 |  | 15.3537 |  | 0 | 1 | D | 1 |  |  |  | ROZPOCET | [6 empty] | 0
1 | K | 380311641 | Kompletní konstrukce čistíren odpadních vod, nádrží, vodojemů, kanálů z betonu prostého bez zvýšených nároků na prostředí tř. C 16/20, tl. přes 80 do 150 mm | m3 | 0.314 |  | 0 | CS ÚRS 2017 01 |  |  | základní |  | 0 | 2.3288 | 0.73126 | 0 | 0 | 4 | K | 2 |  |  |  | ROZPOCET | 0 | 0 | 0 | 0 | 0 | 1 | 0 | 4 | 1879492839
| VV |  | "podkladní beton tl. 100 mm | [15 empty] | VV | 2 | 1 | True | 0 | ROZPOCET
| VV |  | PI*1,0*1,0*0,1 |  | 0.314 | [13 empty] | VV | 2 | 2 | True | 1 | ROZPOCET
2 | K | 380326132 | Kompletní konstrukce čistíren odpadních vod, nádrží, vodojemů, kanálů z betonu železového bez výztuže a bednění se zvýšenými nároky na prostředí tř. C 30/37, tl. přes 150 do 300 mm | m3 | 5.688 |  | 0 | CS ÚRS 2017 01 |  |  | základní |  | 0 | 2.5143 | 14.3013 | 0 | 0 | 4 | K | 2 |  |  |  | ROZPOCET | 0 | 0 | 0 | 0 | 0 | 1 | 0 | 4 | -1379042900
| VV |  | "dno a stěny tl. 300 mm z vodostavebného betonu C 30/37 XA2, XC1 | [15 empty] | VV | 2 | 1 | True | 0 | ROZPOCET
| VV |  | "dno spodní | [15 empty] | VV | 2 | 1 | True | 0 | ROZPOCET
| VV |  | PI*0,65*0,65*0,3 |  | 0.398 | [13 empty] | VV | 2 | 2 | True | 0 | ROZPOCET
| VV |  | "stěny spodní | [15 empty] | VV | 2 | 1 | True | 0 | ROZPOCET
| VV |  | (PI*0,65*0,65-PI*0,3*0,3)*2,96 |  | 3.092 | [13 empty] | VV | 2 | 2 | True | 0 | ROZPOCET
| VV |  | Mezisoučet |  | 3.49 | [13 empty] | VV | 2 | 3 | True | 0 | ROZPOCET
| VV |  | "dno horní | [15 empty] | VV | 2 | 1 | True | 0 | ROZPOCET
| VV |  | (PI*0,875*0,875-PI*0,3*0,3)*0,3 |  | 0.637 | [13 empty] | VV | 2 | 2 | True | 0 | ROZPOCET
| VV |  | "stěny horní | [15 empty] | VV | 2 | 1 | True | 0 | ROZPOCET
| VV |  | (PI*0,875*0,875-PI*0,575*0,57)*1,135 |  | 1.561 | [13 empty] | VV | 2 | 2 | True | 0 | ROZPOCET
| VV |  | Mezisoučet |  | 2.198 | [13 empty] | VV | 2 | 3 | True | 0 | ROZPOCET
| VV |  | Součet |  | 5.688 | [13 empty] | VV | 2 | 4 | True | 1 | ROZPOCET
3 | K | 380356231 | Bednění kompletních konstrukcí čistíren odpadních vod, nádrží, vodojemů, kanálů konstrukcí neomítaných z betonu prostého nebo železového ploch rovinných zřízení | m2 | 28.6 |  | 0 | CS ÚRS 2017 01 |  |  | základní |  | 0 | 0.00265 | 0.07579 | 0 | 0 | 4 | K | 2 |  |  |  | ROZPOCET | 0 | 0 | 0 | 0 | 0 | 1 | 0 | 4 | -299959470
| VV |  | "zřízení bednění - dno a stěny tl. 300 mm | [15 empty] | VV | 2 | 1 | True | 0 | ROZPOCET
| VV |  | "vnější strana | [15 empty] | VV | 2 | 1 | True | 0 | ROZPOCET
| VV |  | 24,7 |  | 24.7 | [13 empty] | VV | 2 | 2 | True | 0 | ROZPOCET
| VV |  | "vnitřní strana (pouze horní část, dolní část tvoří technologická vestavba) | [15 empty] | VV | 2 | 1 | True | 0 | ROZPOCET
| VV |  | 3,9 |  | 3.9 | [13 empty] | VV | 2 | 2 | True | 0 | ROZPOCET
| VV |  | Součet |  | 28.6 | [13 empty] | VV | 2 | 4 | True | 1 | ROZPOCET
4 | K | 380356232 | Bednění kompletních konstrukcí čistíren odpadních vod, nádrží, vodojemů, kanálů konstrukcí neomítaných z betonu prostého nebo železového ploch rovinných odstranění | m2 | 28.6 |  | 0 | CS ÚRS 2017 01 |  |  | základní |  | 0 | 0 | 0 | 0 | 0 | 4 | K | 2 |  |  |  | ROZPOCET | 0 | 0 | 0 | 0 | 0 | 1 | 0 | 4 | -417937072
| VV |  | "odstranění bednění - dno a stěny tl. 300 mm | [15 empty] | VV | 2 | 1 | True | 0 | ROZPOCET
| VV |  | "vnější strana | [15 empty] | VV | 2 | 1 | True | 0 | ROZPOCET
| VV |  | 24,7 |  | 24.7 | [13 empty] | VV | 2 | 2 | True | 0 | ROZPOCET
| VV |  | "vnitřní strana (pouze horní část, dolní část tvoří technologická vestavba) | [15 empty] | VV | 2 | 1 | True | 0 | ROZPOCET
| VV |  | 3,9 |  | 3.9 | [13 empty] | VV | 2 | 2 | True | 0 | ROZPOCET
| VV |  | Součet |  | 28.6 | [13 empty] | VV | 2 | 4 | True | 1 | ROZPOCET
5 | K | 3803601.R | Příplatek k bednění kompletních kcí ČOV za zkosení hran 20 x 20 mm | m | 9.111 |  | 0 |  |  |  | základní |  | 0 | 0 | 0 | 0 | 0 | 4 | K | 2 |  |  |  | ROZPOCET | 0 | 0 | 0 | 0 | 0 | 1 | 0 | 4 | 1119863604
| VV |  | "zkosení horních hran stěn | [15 empty] | VV | 2 | 1 | True | 0 | ROZPOCET
| VV |  | 2*PI*0,575 "vnitřní hrana" |  | 3.613 | [13 empty] | VV | 2 | 2 | True | 0 | ROZPOCET
| VV |  | 2*PI*0,875 "venkovní hrana" |  | 5.498 | [13 empty] | VV | 2 | 2 | True | 0 | ROZPOCET
| VV |  | Součet |  | 9.111 | [13 empty] | VV | 2 | 4 | True | 1 | ROZPOCET
6 | K | 380361006 | Výztuž kompletních konstrukcí čistíren odpadních vod, nádrží, vodojemů, kanálů z oceli 10 505 (R) nebo BSt 500 | t | 0.205 |  | 0 | CS ÚRS 2017 01 |  |  | základní |  | 0 | 1.1095 | 0.22745 | 0 | 0 | 4 | K | 2 |  |  |  | ROZPOCET | 0 | 0 | 0 | 0 | 0 | 1 | 0 | 4 | -244829034
| VV |  | "prostřih, ztratné 5% | [15 empty] | VV | 2 | 1 | True | 0 | ROZPOCET
| VV |  | "dle výpisu výztuže na výkresu D.1.2.3 | [15 empty] | VV | 2 | 1 | True | 0 | ROZPOCET
| VV |  | 195,1*0,001*1,05 |  | 0.205 | [13 empty] | VV | 2 | 2 | True | 1 | ROZPOCET
7 | K | 380361011 | Výztuž kompletních konstrukcí čistíren odpadních vod, nádrží, vodojemů, kanálů ze svařovaných sítí z drátů typu KARI | t | 0.017 |  | 0 | CS ÚRS 2017 01 |  |  | základní |  | 0 | 1.0531 | 0.017902 | 0 | 0 | 4 | K | 2 |  |  |  | ROZPOCET | 0 | 0 | 0 | 0 | 0 | 1 | 0 | 4 | -31062127
| VV |  | "přesahy, prostřih 20% | [15 empty] | VV | 2 | 1 | True | 0 | ROZPOCET
| VV |  | "výztuž podkladního betonu tl. 100 mm při spodním okraji | [15 empty] | VV | 2 | 1 | True | 0 | ROZPOCET
| VV |  | "ocelová síť KH 30 R6 mm, oka 100 x 100 mm, hmotnost 4,44 kg/m2 | [15 empty] | VV | 2 | 1 | True | 0 | ROZPOCET
| VV |  | PI*1,0*1,0*4,44*0,001*1,2 |  | 0.017 | [13 empty] | VV | 2 | 2 | True | 1 | ROZPOCET
| D | 4 | Vodorovné konstrukce |  |  |  | 0 | [5 empty] | 0 |  | 0.20597 |  | 0 | 1 | D | 1 |  |  |  | ROZPOCET | [6 empty] | 0
8 | K | 457311117.1 | Vyrovnávací nebo spádový beton včetně úpravy povrchu C 25/30 XA3, XC1 | m3 | 0.083 |  | 0 | odvozená z CS ÚRS 2017 01 |  |  | základní |  | 0 | 2.4816 | 0.20597 | 0 | 0 | 4 | K | 2 |  |  |  | ROZPOCET | 0 | 0 | 0 | 0 | 0 | 1 | 0 | 4 | 1458890452
| VV |  | "výplňový beton tl. 110 mm (mezikruří) | [15 empty] | VV | 2 | 1 | True | 0 | ROZPOCET
| VV |  | (PI*0,575*0,575-PI*0,3*0,3)*0,11 |  | 0.083 | [13 empty] | VV | 2 | 2 | True | 1 | ROZPOCET
| D | 8 | Trubní vedení |  |  |  | 0 | [5 empty] | 0 |  | 0.0014 |  | 0 | 1 | D | 1 |  |  |  | ROZPOCET | [6 empty] | 0
9 | K | 877350440 | Montáž tvarovek na kanalizačním plastovém potrubí z polypropylenu PP korugovaného šachtových vložek DN 200 | kus | 2 |  | 0 | CS ÚRS 2017 01 |  |  | základní |  | 0 | 0.0001 | 0.0002 | 0 | 0 | 4 | K | 2 |  |  |  | ROZPOCET | 0 | 0 | 0 | 0 | 0 | 1 | 0 | 4 | -1077240756
| VV |  | "prostup P3 - pro potrubí PP UR2 DN 200 (plné žebro) | [15 empty] | VV | 2 | 1 | True | 0 | ROZPOCET
| VV |  | 1 |  | 1 | [13 empty] | VV | 2 | 2 | True | 0 | ROZPOCET
| VV |  | "prostup P8 - pro potrubí PP UR2 DN 200 (plné žebro) | [15 empty] | VV | 2 | 1 | True | 0 | ROZPOCET
| VV |  | 1 |  | 1 | [13 empty] | VV | 2 | 2 | True | 0 | ROZPOCET
| VV |  | Součet |  | 2 | [13 empty] | VV | 2 | 4 | True | 1 | ROZPOCET
10 | M | 286172530 | vložka šachtová sklolaminátová SN8 nebo SN12 DN 200 | kus | 2 |  | 0 | CS ÚRS 2017 01 |  |  | základní |  | 0 | 0.0006 | 0.0012 | 0 | 0 | 8 | M | 2 |  |  |  | ROZPOCET | 0 | 0 | 0 | 0 | 0 | 1 | 0 | 4 | 1214650333
| D | 9 | Ostatní konstrukce a práce, bourání |  |  |  | 0 | [5 empty] | 0 |  | 0.049506 |  | 0 | 1 | D | 1 |  |  |  | ROZPOCET | [6 empty] | 0
11 | K | 939941112 | Zřízení těsnění pracovní spáry ocelovým plechem mezi dnem a stěnou | m | 4.555 |  | 0 | CS ÚRS 2017 01 |  |  | základní |  | 0 | 0.00885 | 0.040312 | 0 | 0 | 4 | K | 2 |  |  |  | ROZPOCET | 0 | 0 | 0 | 0 | 0 | 1 | 0 | 4 | -27398169
| VV |  | "těsnící plech T1 | [15 empty] | VV | 2 | 1 | True | 0 | ROZPOCET
| VV |  | 2*PI*0,725 |  | 4.555 | [13 empty] | VV | 2 | 2 | True | 1 | ROZPOCET
12 | M | 1389201.M | těsnící plech s oboustrannou lepící vrstvou z modifikovaného bitumenu výška 160 mm | m | 4.783 |  | 0 | M-položka |  |  | základní |  | 0 | 0.00192 | 0.0091834 | 0 | 0 | 8 | M | 2 |  |  |  | ROZPOCET | 0 | 0 | 0 | 0 | 0 | 1 | 0 | 4 | 610907693
| P |  | Poznámka k položce: - maximální výška vody 5,0 m | [15 empty] | P | 2
| VV |  | 4,555*1,05 'Přepočtené koeficientem množství |  | 4.783 | [13 empty] | VV | 2 | 2 | False | 1 | ROZPOCET
13 | K | 952903112 | Vyčištění objektů čistíren odpadních vod, nádrží, žlabů nebo kanálů světlé výšky prostoru do 3,5 m | m2 | 1.039 |  | 0 | CS ÚRS 2017 01 |  |  | základní |  | 0 | 1e-05 | 1.039e-05 | 0 | 0 | 4 | K | 2 |  |  |  | ROZPOCET | 0 | 0 | 0 | 0 | 0 | 1 | 0 | 4 | -1158166817
| VV |  | PI*0,575*0,575 |  | 1.039 | [13 empty] | VV | 2 | 2 | True | 1 | ROZPOCET
14 | K | 9591001.R | M+D nerezového potrubí DN 100 mm v délce 1,3 m | kus | 1 |  | 0 | R-položka |  |  | základní |  | 0 | 0 | 0 | 0 | 0 | 4 | K | 2 |  |  |  | ROZPOCET | 0 | 0 | 0 | 0 | 0 | 1 | 0 | 4 | -1217667963
| P |  | Poznámka k položce: - osazení před betonáží do bednění - potrubí ve stěně obalit bobtnavým bentonitovým páskem | [15 empty] | P | 2
| VV |  | "prostup P20 (dle výpisu prostupů - výkres D 1.1.13) | [15 empty] | VV | 2 | 1 | True | 0 | ROZPOCET
| VV |  | 1 |  | 1 | [13 empty] | VV | 2 | 2 | True | 1 | ROZPOCET
| D | 998 | Přesun hmot |  |  |  | 0 | [5 empty] | 0 |  | 0 |  | 0 | 1 | D | 1 |  |  |  | ROZPOCET | [6 empty] | 0
15 | K | 998142251 | Přesun hmot pro nádrže, jímky, zásobníky a jámy pozemní mimo zemědělství se svislou nosnou konstrukcí monolitickou betonovou tyčovou nebo plošnou vodorovná dopravní vzdálenost do 50 m výšky do 25 m | t | 15.611 |  | 0 | CS ÚRS 2017 01 |  |  | základní |  | 0 | 0 | 0 | 0 | 0 | 4 | K | 2 |  |  |  | ROZPOCET | 0 | 0 | 0 | 0 | 0 | 1 | 0 | 4 | 35738723
| D | PSV | Práce a dodávky PSV |  |  |  | 0 | [5 empty] | 0 |  | 0.074412 |  | 0 | 2 | D | 0 |  |  |  | ROZPOCET | [6 empty] | 0
| D | 711 | Izolace proti vodě, vlhkosti a plynům |  |  |  | 0 | [5 empty] | 0 |  | 0.054412 |  | 0 | 2 | D | 1 |  |  |  | ROZPOCET | [6 empty] | 0
16 | K | 711112001 | Provedení izolace proti zemní vlhkosti natěradly a tmely za studena na ploše svislé S nátěrem penetračním | m2 | 21.176 |  | 0 | CS ÚRS 2017 01 |  |  | základní |  | 0 | 0 | 0 | 0 | 0 | 16 | K | 2 |  |  |  | ROZPOCET | 0 | 0 | 0 | 0 | 0 | 1 | 0 | 16 | 886182955
| VV |  | "izolace stěn nádrže - 1x penetrační nátěr | [15 empty] | VV | 2 | 1 | True | 0 | ROZPOCET
| VV |  | "spodní část | [15 empty] | VV | 2 | 1 | True | 0 | ROZPOCET
| VV |  | PI*1,3*3,26 |  | 13.314 | [13 empty] | VV | 2 | 2 | True | 0 | ROZPOCET
| VV |  | "horní část | [15 empty] | VV | 2 | 1 | True | 0 | ROZPOCET
| VV |  | PI*1,75*1,43 |  | 7.862 | [13 empty] | VV | 2 | 2 | True | 0 | ROZPOCET
| VV |  | Součet |  | 21.176 | [13 empty] | VV | 2 | 4 | True | 1 | ROZPOCET
17 | M | 111631510 | lak asfaltový (MJ kg) bal 9 kg | kg | 7.412 |  | 0 | CS ÚRS 2017 01 |  |  | základní |  | 0 | 0.001 | 0.007412 | 0 | 0 | 32 | M | 2 |  |  |  | ROZPOCET | 0 | 0 | 0 | 0 | 0 | 1 | 0 | 16 | -1126779001
| VV |  | 21,176*0,35 'Přepočtené koeficientem množství |  | 7.412 | [13 empty] | VV | 2 | 2 | False | 1 | ROZPOCET
18 | K | 711112011 | Provedení izolace proti zemní vlhkosti natěradly a tmely za studena na ploše svislé S nátěrem suspensí asfaltovou | m2 | 42.352 |  | 0 | CS ÚRS 2017 01 |  |  | základní |  | 0 | 0 | 0 | 0 | 0 | 16 | K | 2 |  |  |  | ROZPOCET | 0 | 0 | 0 | 0 | 0 | 1 | 0 | 16 | -1033697752
| VV |  | "izolace stěn nádrže - 2x asfaltový nátěr | [15 empty] | VV | 2 | 1 | True | 0 | ROZPOCET
| VV |  | "spodní část | [15 empty] | VV | 2 | 1 | True | 0 | ROZPOCET
| VV |  | PI*1,3*3,26*2 |  | 26.628 | [13 empty] | VV | 2 | 2 | True | 0 | ROZPOCET
| VV |  | "horní část | [15 empty] | VV | 2 | 1 | True | 0 | ROZPOCET
| VV |  | PI*1,75*1,43*2 |  | 15.724 | [13 empty] | VV | 2 | 2 | True | 0 | ROZPOCET
| VV |  | Součet |  | 42.352 | [13 empty] | VV | 2 | 4 | True | 1 | ROZPOCET
19 | M | 111633460 | suspenze asfaltová, gumoasfalt | t | 0.047 |  | 0 | CS ÚRS 2017 01 |  |  | základní |  | 0 | 1 | 0.047 | 0 | 0 | 32 | M | 2 |  |  |  | ROZPOCET | 0 | 0 | 0 | 0 | 0 | 1 | 0 | 16 | -223865389
| VV |  | 42,352*0,0011 'Přepočtené koeficientem množství |  | 0.047 | [13 empty] | VV | 2 | 2 | False | 1 | ROZPOCET
20 | K | 998711201 | Přesun hmot pro izolace proti vodě, vlhkosti a plynům stanovený procentní sazbou (%) z ceny vodorovná dopravní vzdálenost do 50 m v objektech výšky do 6 m | % |  |  | 0 | CS ÚRS 2017 01 |  |  | základní |  | 0 | 0 | 0 | 0 | 0 | 16 | K | 2 |  |  |  | ROZPOCET | 0 | 0 | 0 | 0 | 0 | 1 | 0 | 16 | 359326710
| D | 766 | Konstrukce truhlářské |  |  |  | 0 | [5 empty] | 0 |  | 0.02 |  | 0 | 2 | D | 1 |  |  |  | ROZPOCET | [6 empty] | 0
21 | K | 7666901.R | M+D dřevěný poklop ve tvaru půlkruhu o poloměru 675 mm | kus | 2 |  | 0 | R-položka |  |  | základní |  | 0 | 0.01 | 0.02 | 0 | 0 | 16 | K | 2 |  |  |  | ROZPOCET | 0 | 0 | 0 | 0 | 0 | 1 | 0 | 16 | 666149545
| P |  | Poznámka k položce: - poklop z dřevěných fošen tl. 50 mm spojených pomocí vrutů dřevěnými svlaky - zabezpečen pomocí pásové nerezové oceli, šrouby s oky a visacími zámky - dřevěné prvky opatřeny napouštěcím, základním a 2x vrchním polyuretanovým nátěrem | [15 empty] | P | 2
| VV |  | "zakrytí lapáku písku | [15 empty] | VV | 2 | 1 | True | 0 | ROZPOCET
| VV |  | "pozice P03 dle výpisu prvků | [15 empty] | VV | 2 | 1 | True | 0 | ROZPOCET
| VV |  | 2 |  | 2 | [13 empty] | VV | 2 | 2 | True | 1 | ROZPOCET
22 | K | 998766201 | Přesun hmot pro konstrukce truhlářské stanovený procentní sazbou (%) z ceny vodorovná dopravní vzdálenost do 50 m v objektech výšky do 6 m | % |  |  | 0 | CS ÚRS 2017 01 |  |  | základní |  | 0 | 0 | 0 | 0 | 0 | 16 | K | 2 |  |  |  | ROZPOCET | 0 | 0 | 0 | 0 | 0 | 1 | 0 | 16 | -79273402

## 1013 - Jímka pro odvod.písku
| List obsahuje: |  | 1) Krycí list soupisu | 2) Rekapitulace |  |  | 3) Soupis prací | Zpět na list: | Rekapitulace stavby
{2a93ddc6-c97b-4fbd-bb43-b0f1190334f5}
2
| KRYCÍ LIST SOUPISU | [8 empty] | v --- níže se nacházejí doplnkové a pomocné údaje k sestavám --- v | [8 empty] | False
Stavba:
Tehov - Odkanalizování a čištění vod
Objekt:
001 - SO 01 Čistírna odpadních vod
Soupis:
101 - DSO-01.1 Mechanické předčištění
Úroveň 3:
1013 - Jímka pro odvodnění písku
| KSO: |  | 814 13 31 |  |  | CC-CZ:
| Místo: |  | Tehov |  |  | Datum: | 1.6.2017
| Zadavatel: |  |  |  |  | IČ: | 00508501
|  | Obec Tehov |  |  |  | DIČ:
| Uchazeč: |  |  |  |  | IČ:
DIČ:
| Projektant: |  |  |  |  | IČ: | 10325123
|  | Ing. Pavel Douša |  |  |  | DIČ:
Poznámka:
Vytyčení stávajících sítí před zahájením zemních prací je součástí So 03 – kanalizace, stoka A.
| Cena bez DPH | [5 empty] | 0
|  |  | Základ daně |  |  | Sazba daně | Výše daně
| DPH | základní | 0 |  |  | 21% | 0
|  | snížená | 0 |  |  | 15% | 0
|  | zákl. přenesená | 0 |  |  | 21% | 0
|  | sníž. přenesená | 0 |  |  | 15% | 0
|  | nulová | 0 |  |  | 0% | 0
| Cena s DPH |  |  | v | CZK |  | 0
REKAPITULACE ČLENĚNÍ SOUPISU PRACÍ
Stavba:
Tehov - Odkanalizování a čištění vod
Objekt:
001 - SO 01 Čistírna odpadních vod
Soupis:
101 - DSO-01.1 Mechanické předčištění
Úroveň 3:
1013 - Jímka pro odvodnění písku
Místo: |  |  | Tehov |  |  | Datum: | 1.6.2017
Zadavatel: |  |  | Obec Tehov |  |  | Projektant: | Ing. Pavel Douša
Uchazeč:
Kód dílu - Popis | [6 empty] | Cena celkem [CZK]
Náklady soupisu celkem | [6 empty] | 0 | [12 empty] | -1
| HSV - Práce a dodávky HSV | [5 empty] | 0
| 2 - Zakládání | [5 empty] | 0
| 3 - Svislé a kompletní konstrukce | [5 empty] | 0
| 4 - Vodorovné konstrukce | [5 empty] | 0
| 9 - Ostatní konstrukce a práce, bourání | [5 empty] | 0
| 998 - Přesun hmot | [5 empty] | 0
| PSV - Práce a dodávky PSV | [5 empty] | 0
| 711 - Izolace proti vodě, vlhkosti a plynům | [5 empty] | 0
SOUPIS PRACÍ
Stavba:
Tehov - Odkanalizování a čištění vod
Objekt:
001 - SO 01 Čistírna odpadních vod
Soupis:
101 - DSO-01.1 Mechanické předčištění
Úroveň 3:
1013 - Jímka pro odvodnění písku
Místo: |  |  | Tehov |  |  | Datum: | 1.6.2017
Zadavatel: |  |  | Obec Tehov |  |  | Projektant: | Ing. Pavel Douša
Uchazeč:
PČ | Typ | Kód | Popis | MJ | Množství | J.cena [CZK] | Cena celkem [CZK] | Cenová soustava |  | Poznámka | DPH | J. Nh [h] | Nh celkem [h] | J. hmotnost [t] | Hmotnost celkem [t] | J. suť [t] | Suť Celkem [t]
Náklady soupisu celkem | [6 empty] | 0 | [5 empty] | 0 |  | 6.9943 |  | 0 |  | D | -1 | [10 empty] | 0
| D | HSV | Práce a dodávky HSV |  |  |  | 0 | [5 empty] | 0 |  | 6.9804 |  | 0 | 1 | D | 0 |  |  |  | ROZPOCET | [6 empty] | 0
| D | 2 | Zakládání |  |  |  | 0 | [5 empty] | 0 |  | 1.7863 |  | 0 | 1 | D | 1 |  |  |  | ROZPOCET | [6 empty] | 0
1 | K | 213311113.1 | Polštáře zhutněné pod základy ze štěrkodrti frakce 0-32 mm | m3 | 0.827 |  | 0 | odvozená z CS ÚRS 2017 01 |  |  | základní |  | 0 | 2.16 | 1.7863 | 0 | 0 | 4 | K | 2 |  |  |  | ROZPOCET | 0 | 0 | 0 | 0 | 0 | 1 | 0 | 4 | 1870605300
| VV |  | "podsyp tl. 150 mm pod podkladní beton | [15 empty] | VV | 2 | 1 | True | 0 | ROZPOCET
| VV |  | 2,9*1,9*0,15 |  | 0.827 | [13 empty] | VV | 2 | 2 | True | 1 | ROZPOCET
| D | 3 | Svislé a kompletní konstrukce |  |  |  | 0 | [5 empty] | 0 |  | 4.5956 |  | 0 | 1 | D | 1 |  |  |  | ROZPOCET | [6 empty] | 0
2 | K | 380311641 | Kompletní konstrukce čistíren odpadních vod, nádrží, vodojemů, kanálů z betonu prostého bez zvýšených nároků na prostředí tř. C 16/20, tl. přes 80 do 150 mm | m3 | 0.416 |  | 0 | CS ÚRS 2017 01 |  |  | základní |  | 0 | 2.3288 | 0.9688 | 0 | 0 | 4 | K | 2 |  |  |  | ROZPOCET | 0 | 0 | 0 | 0 | 0 | 1 | 0 | 4 | 1879492839
| VV |  | "podkladní beton tl. 100 mm | [15 empty] | VV | 2 | 1 | True | 0 | ROZPOCET
| VV |  | 2,6*1,6*0,1 |  | 0.416 | [13 empty] | VV | 2 | 2 | True | 1 | ROZPOCET
3 | K | 380326132 | Kompletní konstrukce čistíren odpadních vod, nádrží, vodojemů, kanálů z betonu železového bez výztuže a bednění se zvýšenými nároky na prostředí tř. C 30/37, tl. přes 150 do 300 mm | m3 | 1.352 |  | 0 | CS ÚRS 2017 01 |  |  | základní |  | 0 | 2.5143 | 3.3993 | 0 | 0 | 4 | K | 2 |  |  |  | ROZPOCET | 0 | 0 | 0 | 0 | 0 | 1 | 0 | 4 | -1379042900
| VV |  | "dno a stěny tl. 200 mm z vodostavebného betonu C 30/37 XA2, XC1 | [15 empty] | VV | 2 | 1 | True | 0 | ROZPOCET
| VV |  | "dno | [15 empty] | VV | 2 | 1 | True | 0 | ROZPOCET
| VV |  | 2,4*1,4*0,2 |  | 0.672 | [13 empty] | VV | 2 | 2 | True | 0 | ROZPOCET
| VV |  | "stěny | [15 empty] | VV | 2 | 1 | True | 0 | ROZPOCET
| VV |  | (2,4+1,0)*2*0,5*0,2 |  | 0.68 | [13 empty] | VV | 2 | 2 | True | 0 | ROZPOCET
| VV |  | Součet |  | 1.352 | [13 empty] | VV | 2 | 4 | True | 1 | ROZPOCET
4 | K | 380356231 | Bednění kompletních konstrukcí čistíren odpadních vod, nádrží, vodojemů, kanálů konstrukcí neomítaných z betonu prostého nebo železového ploch rovinných zřízení | m2 | 9.68 |  | 0 | CS ÚRS 2017 01 |  |  | základní |  | 0 | 0.00265 | 0.025652 | 0 | 0 | 4 | K | 2 |  |  |  | ROZPOCET | 0 | 0 | 0 | 0 | 0 | 1 | 0 | 4 | -299959470
| VV |  | "zřízení bednění - dno a stěny tl. 200 mm | [15 empty] | VV | 2 | 1 | True | 0 | ROZPOCET
| VV |  | "vnější strana | [15 empty] | VV | 2 | 1 | True | 0 | ROZPOCET
| VV |  | (2,4+1,4)*2*0,8 |  | 6.08 | [13 empty] | VV | 2 | 2 | True | 0 | ROZPOCET
| VV |  | "vnitřní strana | [15 empty] | VV | 2 | 1 | True | 0 | ROZPOCET
| VV |  | (2,0+1,0)*2*0,6 |  | 3.6 | [13 empty] | VV | 2 | 2 | True | 0 | ROZPOCET
| VV |  | Součet |  | 9.68 | [13 empty] | VV | 2 | 4 | True | 1 | ROZPOCET
5 | K | 380356232 | Bednění kompletních konstrukcí čistíren odpadních vod, nádrží, vodojemů, kanálů konstrukcí neomítaných z betonu prostého nebo železového ploch rovinných odstranění | m2 | 9.68 |  | 0 | CS ÚRS 2017 01 |  |  | základní |  | 0 | 0 | 0 | 0 | 0 | 4 | K | 2 |  |  |  | ROZPOCET | 0 | 0 | 0 | 0 | 0 | 1 | 0 | 4 | -417937072
| VV |  | "odstranění bednění - dno a stěny tl. 200 mm | [15 empty] | VV | 2 | 1 | True | 0 | ROZPOCET
| VV |  | "vnější strana | [15 empty] | VV | 2 | 1 | True | 0 | ROZPOCET
| VV |  | (2,4+1,4)*2*0,8 |  | 6.08 | [13 empty] | VV | 2 | 2 | True | 0 | ROZPOCET
| VV |  | "vnitřní strana | [15 empty] | VV | 2 | 1 | True | 0 | ROZPOCET
| VV |  | (2,0+1,0)*2*0,6 |  | 3.6 | [13 empty] | VV | 2 | 2 | True | 0 | ROZPOCET
| VV |  | Součet |  | 9.68 | [13 empty] | VV | 2 | 4 | True | 1 | ROZPOCET
6 | K | 3803601.R | Příplatek k bednění kompletních kcí ČOV za zkosení hran 20 x 20 mm | m | 13.6 |  | 0 | R-položka |  |  | základní |  | 0 | 0 | 0 | 0 | 0 | 4 | K | 2 |  |  |  | ROZPOCET | 0 | 0 | 0 | 0 | 0 | 1 | 0 | 4 | 1224110864
| VV |  | "zkosení horních hran stěn | [15 empty] | VV | 2 | 1 | True | 0 | ROZPOCET
| VV |  | (2,0+1,0)*2 "vnitřní hrana" |  | 6 | [13 empty] | VV | 2 | 2 | True | 0 | ROZPOCET
| VV |  | (2,4+1,4)*2 "venkovní hrana" |  | 7.6 | [13 empty] | VV | 2 | 2 | True | 0 | ROZPOCET
| VV |  | Součet |  | 13.6 | [13 empty] | VV | 2 | 4 | True | 1 | ROZPOCET
7 | K | 380361006 | Výztuž kompletních konstrukcí čistíren odpadních vod, nádrží, vodojemů, kanálů z oceli 10 505 (R) nebo BSt 500 | t | 0.162 |  | 0 | CS ÚRS 2017 01 |  |  | základní |  | 0 | 1.1095 | 0.17974 | 0 | 0 | 4 | K | 2 |  |  |  | ROZPOCET | 0 | 0 | 0 | 0 | 0 | 1 | 0 | 4 | -244829034
| VV |  | "prostřih, ztratné 5% | [15 empty] | VV | 2 | 1 | True | 0 | ROZPOCET
| VV |  | "dle výpisu výztuže na výkresu D.1.2.4 (Stavebně konstrukční část) | [15 empty] | VV | 2 | 1 | True | 0 | ROZPOCET
| VV |  | 153,9*0,001*1,05 |  | 0.162 | [13 empty] | VV | 2 | 2 | True | 1 | ROZPOCET
8 | K | 380361011 | Výztuž kompletních konstrukcí čistíren odpadních vod, nádrží, vodojemů, kanálů ze svařovaných sítí z drátů typu KARI | t | 0.021 |  | 0 | CS ÚRS 2017 01 |  |  | základní |  | 0 | 1.0531 | 0.022114 | 0 | 0 | 4 | K | 2 |  |  |  | ROZPOCET | 0 | 0 | 0 | 0 | 0 | 1 | 0 | 4 | -31062127
| VV |  | "přesahy, prostřih 15% | [15 empty] | VV | 2 | 1 | True | 0 | ROZPOCET
| VV |  | "výztuž podkladního betonu tl. 100 mm při spodním okraji | [15 empty] | VV | 2 | 1 | True | 0 | ROZPOCET
| VV |  | "ocelová síť KH 30 R6 mm, oka 100 x 100 mm, hmotnost 4,44 kg/m2 | [15 empty] | VV | 2 | 1 | True | 0 | ROZPOCET
| VV |  | 2,6*1,6*4,44*0,001*1,15 |  | 0.021 | [13 empty] | VV | 2 | 2 | True | 1 | ROZPOCET
| D | 4 | Vodorovné konstrukce |  |  |  | 0 | [5 empty] | 0 |  | 0.59558 |  | 0 | 1 | D | 1 |  |  |  | ROZPOCET | [6 empty] | 0
9 | K | 457311117.1 | Vyrovnávací nebo spádový beton včetně úpravy povrchu C 25/30 XA3, XC1 | m3 | 0.24 |  | 0 | odvozená z CS ÚRS 2017 01 |  |  | základní |  | 0 | 2.4816 | 0.59558 | 0 | 0 | 4 | K | 2 |  |  |  | ROZPOCET | 0 | 0 | 0 | 0 | 0 | 1 | 0 | 4 | -642196454
| VV |  | "výplňový beton tl. 60 - 180 mm | [15 empty] | VV | 2 | 1 | True | 0 | ROZPOCET
| VV |  | 2,0*1,0*(0,06+0,18)/2 |  | 0.24 | [13 empty] | VV | 2 | 2 | True | 1 | ROZPOCET
| D | 9 | Ostatní konstrukce a práce, bourání |  |  |  | 0 | [5 empty] | 0 |  | 0.002876 |  | 0 | 1 | D | 1 |  |  |  | ROZPOCET | [6 empty] | 0
10 | K | 9319901.R | Těsnění pracovní spáry betonové konstrukce bentonitovým bobtnajícím páskem s kotevní mřížkou | m | 6.8 |  | 0 | R-položka |  |  | základní |  | 0 | 0.00042 | 0.002856 | 0 | 0 | 4 | K | 2 |  |  |  | ROZPOCET | 0 | 0 | 0 | 0 | 0 | 1 | 0 | 4 | 1612360507
| VV |  | "do vodorovné pracovní spáry mezi dnem a stěnami | [15 empty] | VV | 2 | 1 | True | 0 | ROZPOCET
| VV |  | (2,2+1,2)*2 |  | 6.8 | [13 empty] | VV | 2 | 2 | True | 1 | ROZPOCET
11 | K | 952903112 | Vyčištění objektů čistíren odpadních vod, nádrží, žlabů nebo kanálů světlé výšky prostoru do 3,5 m | m2 | 2 |  | 0 | CS ÚRS 2017 01 |  |  | základní |  | 0 | 1e-05 | 2e-05 | 0 | 0 | 4 | K | 2 |  |  |  | ROZPOCET | 0 | 0 | 0 | 0 | 0 | 1 | 0 | 4 | -1158166817
| VV |  | 2,0*1,0 |  | 2 | [13 empty] | VV | 2 | 2 | True | 1 | ROZPOCET
12 | K | 9591002.R | M+D utěsnění nerezového potrubí DN 100 mm ve stěně bobtnavým bentonitovým páskem | kus | 1 |  | 0 | R-položka |  |  | základní |  | 0 | 0 | 0 | 0 | 0 | 4 | K | 2 |  |  |  | ROZPOCET | 0 | 0 | 0 | 0 | 0 | 1 | 0 | 4 | -1239848843
| P |  | Poznámka k položce: - osazení před betonáží do bednění | [15 empty] | P | 2
| VV |  | "prostup P19 (dle výpisu prostupů - výkres D 1.1.13) | [15 empty] | VV | 2 | 1 | True | 0 | ROZPOCET
| VV |  | 1 |  | 1 | [13 empty] | VV | 2 | 2 | True | 1 | ROZPOCET
13 | K | 9591003.R | Svislá drážka ve stěně nádrže šířka 60 mm, hloubky 30 mm | m | 1 |  | 0 | R-položka |  |  | základní |  | 0 | 0 | 0 | 0 | 0 | 4 | K | 2 |  |  |  | ROZPOCET | 0 | 0 | 0 | 0 | 0 | 1 | 0 | 4 | 1081849519
| VV |  | "drážka D1 (dle výpisu prostupů - výkres D 1.1.13) | [15 empty] | VV | 2 | 1 | True | 0 | ROZPOCET
| VV |  | 0,5*2 |  | 1 | [13 empty] | VV | 2 | 2 | True | 1 | ROZPOCET
| D | 998 | Přesun hmot |  |  |  | 0 | [5 empty] | 0 |  | 0 |  | 0 | 1 | D | 1 |  |  |  | ROZPOCET | [6 empty] | 0
14 | K | 998142251 | Přesun hmot pro nádrže, jímky, zásobníky a jámy pozemní mimo zemědělství se svislou nosnou konstrukcí monolitickou betonovou tyčovou nebo plošnou vodorovná dopravní vzdálenost do 50 m výšky do 25 m | t | 6.98 |  | 0 | CS ÚRS 2017 01 |  |  | základní |  | 0 | 0 | 0 | 0 | 0 | 4 | K | 2 |  |  |  | ROZPOCET | 0 | 0 | 0 | 0 | 0 | 1 | 0 | 4 | 35738723
| D | PSV | Práce a dodávky PSV |  |  |  | 0 | [5 empty] | 0 |  | 0.013862 |  | 0 | 2 | D | 0 |  |  |  | ROZPOCET | [6 empty] | 0
| D | 711 | Izolace proti vodě, vlhkosti a plynům |  |  |  | 0 | [5 empty] | 0 |  | 0.013862 |  | 0 | 2 | D | 1 |  |  |  | ROZPOCET | [6 empty] | 0
15 | K | 711112001 | Provedení izolace proti zemní vlhkosti natěradly a tmely za studena na ploše svislé S nátěrem penetračním | m2 | 5.32 |  | 0 | CS ÚRS 2017 01 |  |  | základní |  | 0 | 0 | 0 | 0 | 0 | 16 | K | 2 |  |  |  | ROZPOCET | 0 | 0 | 0 | 0 | 0 | 1 | 0 | 16 | 886182955
| VV |  | "izolace stěn nádrže - 1x penetrační nátěr | [15 empty] | VV | 2 | 1 | True | 0 | ROZPOCET
| VV |  | (2,4+1,4)*2*0,7 |  | 5.32 | [13 empty] | VV | 2 | 2 | True | 1 | ROZPOCET
16 | M | 111631510 | lak asfaltový (MJ kg) bal 9 kg | kg | 1.862 |  | 0 | CS ÚRS 2017 01 |  |  | základní |  | 0 | 0.001 | 0.001862 | 0 | 0 | 32 | M | 2 |  |  |  | ROZPOCET | 0 | 0 | 0 | 0 | 0 | 1 | 0 | 16 | -1126779001
| VV |  | 5,32*0,35 'Přepočtené koeficientem množství |  | 1.862 | [13 empty] | VV | 2 | 2 | False | 1 | ROZPOCET
17 | K | 711112011 | Provedení izolace proti zemní vlhkosti natěradly a tmely za studena na ploše svislé S nátěrem suspensí asfaltovou | m2 | 10.64 |  | 0 | CS ÚRS 2017 01 |  |  | základní |  | 0 | 0 | 0 | 0 | 0 | 16 | K | 2 |  |  |  | ROZPOCET | 0 | 0 | 0 | 0 | 0 | 1 | 0 | 16 | -1033697752
| VV |  | "izolace stěn nádrže - 2x asfaltový nátěr | [15 empty] | VV | 2 | 1 | True | 0 | ROZPOCET
| VV |  | (2,4+1,4)*2*0,7*2 |  | 10.64 | [13 empty] | VV | 2 | 2 | True | 1 | ROZPOCET
18 | M | 111633460 | suspenze asfaltová, gumoasfalt | t | 0.012 |  | 0 | CS ÚRS 2017 01 |  |  | základní |  | 0 | 1 | 0.012 | 0 | 0 | 32 | M | 2 |  |  |  | ROZPOCET | 0 | 0 | 0 | 0 | 0 | 1 | 0 | 16 | -223865389
| VV |  | 10,64*0,0011 'Přepočtené koeficientem množství |  | 0.012 | [13 empty] | VV | 2 | 2 | False | 1 | ROZPOCET
19 | K | 998711201 | Přesun hmot pro izolace proti vodě, vlhkosti a plynům stanovený procentní sazbou (%) z ceny vodorovná dopravní vzdálenost do 50 m v objektech výšky do 6 m | % |  |  | 0 | CS ÚRS 2017 01 |  |  | základní |  | 0 | 0 | 0 | 0 | 0 | 16 | K | 2 |  |  |  | ROZPOCET | 0 | 0 | 0 | 0 | 0 | 1 | 0 | 16 | 359326710

## 1014 - Šachta pro obtok.ČOV
| List obsahuje: |  | 1) Krycí list soupisu | 2) Rekapitulace |  |  | 3) Soupis prací | Zpět na list: | Rekapitulace stavby
{b1b46b26-eee1-48a6-90c8-cd39da5493a0}
2
| KRYCÍ LIST SOUPISU | [8 empty] | v --- níže se nacházejí doplnkové a pomocné údaje k sestavám --- v | [8 empty] | False
Stavba:
Tehov - Odkanalizování a čištění vod
Objekt:
001 - SO 01 Čistírna odpadních vod
Soupis:
101 - DSO-01.1 Mechanické předčištění
Úroveň 3:
1014 - Šachta pro obtokování ČOV
| KSO: |  | 814 19 31 |  |  | CC-CZ:
| Místo: |  | Tehov |  |  | Datum: | 1.6.2017
| Zadavatel: |  |  |  |  | IČ: | 00508501
|  | Obec Tehov |  |  |  | DIČ:
| Uchazeč: |  |  |  |  | IČ:
DIČ:
| Projektant: |  |  |  |  | IČ: | 10325123
|  | Ing. Pavel Douša |  |  |  | DIČ:
Poznámka:
Vytyčení stávajících sítí před zahájením zemních prací je součástí So 03 – kanalizace, stoka A.
| Cena bez DPH | [5 empty] | 0
|  |  | Základ daně |  |  | Sazba daně | Výše daně
| DPH | základní | 0 |  |  | 21% | 0
|  | snížená | 0 |  |  | 15% | 0
|  | zákl. přenesená | 0 |  |  | 21% | 0
|  | sníž. přenesená | 0 |  |  | 15% | 0
|  | nulová | 0 |  |  | 0% | 0
| Cena s DPH |  |  | v | CZK |  | 0
REKAPITULACE ČLENĚNÍ SOUPISU PRACÍ
Stavba:
Tehov - Odkanalizování a čištění vod
Objekt:
001 - SO 01 Čistírna odpadních vod
Soupis:
101 - DSO-01.1 Mechanické předčištění
Úroveň 3:
1014 - Šachta pro obtokování ČOV
Místo: |  |  | Tehov |  |  | Datum: | 1.6.2017
Zadavatel: |  |  | Obec Tehov |  |  | Projektant: | Ing. Pavel Douša
Uchazeč:
Kód dílu - Popis | [6 empty] | Cena celkem [CZK]
Náklady soupisu celkem | [6 empty] | 0 | [12 empty] | -1
| HSV - Práce a dodávky HSV | [5 empty] | 0
| 2 - Zakládání | [5 empty] | 0
| 3 - Svislé a kompletní konstrukce | [5 empty] | 0
| 4 - Vodorovné konstrukce | [5 empty] | 0
| 8 - Trubní vedení | [5 empty] | 0
| 9 - Ostatní konstrukce a práce, bourání | [5 empty] | 0
| 998 - Přesun hmot | [5 empty] | 0
| PSV - Práce a dodávky PSV | [5 empty] | 0
| 711 - Izolace proti vodě, vlhkosti a plynům | [5 empty] | 0
SOUPIS PRACÍ
Stavba:
Tehov - Odkanalizování a čištění vod
Objekt:
001 - SO 01 Čistírna odpadních vod
Soupis:
101 - DSO-01.1 Mechanické předčištění
Úroveň 3:
1014 - Šachta pro obtokování ČOV
Místo: |  |  | Tehov |  |  | Datum: | 1.6.2017
Zadavatel: |  |  | Obec Tehov |  |  | Projektant: | Ing. Pavel Douša
Uchazeč:
PČ | Typ | Kód | Popis | MJ | Množství | J.cena [CZK] | Cena celkem [CZK] | Cenová soustava |  | Poznámka | DPH | J. Nh [h] | Nh celkem [h] | J. hmotnost [t] | Hmotnost celkem [t] | J. suť [t] | Suť Celkem [t]
Náklady soupisu celkem | [6 empty] | 0 | [5 empty] | 0 |  | 5.4061 |  | 0 |  | D | -1 | [10 empty] | 0
| D | HSV | Práce a dodávky HSV |  |  |  | 0 | [5 empty] | 0 |  | 5.3887 |  | 0 | 1 | D | 0 |  |  |  | ROZPOCET | [6 empty] | 0
| D | 2 | Zakládání |  |  |  | 0 | [5 empty] | 0 |  | 0.73008 |  | 0 | 1 | D | 1 |  |  |  | ROZPOCET | [6 empty] | 0
1 | K | 213311113.1 | Polštáře zhutněné pod základy ze štěrkodrti frakce 0-32 mm | m3 | 0.338 |  | 0 | odvozená z CS ÚRS 2017 01 |  |  | základní |  | 0 | 2.16 | 0.73008 | 0 | 0 | 4 | K | 2 |  |  |  | ROZPOCET | 0 | 0 | 0 | 0 | 0 | 1 | 0 | 4 | -2009037199
| VV |  | "podsyp tl. 150 mm pod podkladní beton | [15 empty] | VV | 2 | 1 | True | 0 | ROZPOCET
| VV |  | 1,5*1,5*0,15 |  | 0.338 | [13 empty] | VV | 2 | 2 | True | 1 | ROZPOCET
| D | 3 | Svislé a kompletní konstrukce |  |  |  | 0 | [5 empty] | 0 |  | 4.4166 |  | 0 | 1 | D | 1 |  |  |  | ROZPOCET | [6 empty] | 0
2 | K | 380311641 | Kompletní konstrukce čistíren odpadních vod, nádrží, vodojemů, kanálů z betonu prostého bez zvýšených nároků na prostředí tř. C 16/20, tl. přes 80 do 150 mm | m3 | 0.225 |  | 0 | CS ÚRS 2017 01 |  |  | základní |  | 0 | 2.3288 | 0.52399 | 0 | 0 | 4 | K | 2 |  |  |  | ROZPOCET | 0 | 0 | 0 | 0 | 0 | 1 | 0 | 4 | 1879492839
| VV |  | "podkladní beton tl. 100 mm | [15 empty] | VV | 2 | 1 | True | 0 | ROZPOCET
| VV |  | 1,5*1,5*0,1 |  | 0.225 | [13 empty] | VV | 2 | 2 | True | 1 | ROZPOCET
3 | K | 380326132 | Kompletní konstrukce čistíren odpadních vod, nádrží, vodojemů, kanálů z betonu železového bez výztuže a bednění se zvýšenými nároky na prostředí tř. C 30/37, tl. přes 150 do 300 mm | m3 | 1.466 |  | 0 | CS ÚRS 2017 01 |  |  | základní |  | 0 | 2.5143 | 3.686 | 0 | 0 | 4 | K | 2 |  |  |  | ROZPOCET | 0 | 0 | 0 | 0 | 0 | 1 | 0 | 4 | -1379042900
| VV |  | "dno a stěny tl. 200 a 250 mm z vodostavebného betonu C 30/37 XA2, XC1 | [15 empty] | VV | 2 | 1 | True | 0 | ROZPOCET
| VV |  | "dno | [15 empty] | VV | 2 | 1 | True | 0 | ROZPOCET
| VV |  | 1,2*1,2*0,2 |  | 0.288 | [13 empty] | VV | 2 | 2 | True | 0 | ROZPOCET
| VV |  | "stěny | [15 empty] | VV | 2 | 1 | True | 0 | ROZPOCET
| VV |  | (1,2+0,7)*2*1,24*0,25 |  | 1.178 | [13 empty] | VV | 2 | 2 | True | 0 | ROZPOCET
| VV |  | Součet |  | 1.466 | [13 empty] | VV | 2 | 4 | True | 1 | ROZPOCET
4 | K | 380356231 | Bednění kompletních konstrukcí čistíren odpadních vod, nádrží, vodojemů, kanálů konstrukcí neomítaných z betonu prostého nebo železového ploch rovinných zřízení | m2 | 11.22 |  | 0 | CS ÚRS 2017 01 |  |  | základní |  | 0 | 0.00265 | 0.029733 | 0 | 0 | 4 | K | 2 |  |  |  | ROZPOCET | 0 | 0 | 0 | 0 | 0 | 1 | 0 | 4 | -299959470
| VV |  | "zřízení bednění - dno a stěny tl. 200 a 250 mm | [15 empty] | VV | 2 | 1 | True | 0 | ROZPOCET
| VV |  | "vnější strana | [15 empty] | VV | 2 | 1 | True | 0 | ROZPOCET
| VV |  | 1,2*4*1,55 |  | 7.44 | [13 empty] | VV | 2 | 2 | True | 0 | ROZPOCET
| VV |  | "vnitřní strana | [15 empty] | VV | 2 | 1 | True | 0 | ROZPOCET
| VV |  | 0,7*4*1,35 |  | 3.78 | [13 empty] | VV | 2 | 2 | True | 0 | ROZPOCET
| VV |  | Součet |  | 11.22 | [13 empty] | VV | 2 | 4 | True | 1 | ROZPOCET
5 | K | 380356232 | Bednění kompletních konstrukcí čistíren odpadních vod, nádrží, vodojemů, kanálů konstrukcí neomítaných z betonu prostého nebo železového ploch rovinných odstranění | m2 | 11.22 |  | 0 | CS ÚRS 2017 01 |  |  | základní |  | 0 | 0 | 0 | 0 | 0 | 4 | K | 2 |  |  |  | ROZPOCET | 0 | 0 | 0 | 0 | 0 | 1 | 0 | 4 | -417937072
| VV |  | "odstranění bednění - dno a stěny tl. 200 a 250 mm | [15 empty] | VV | 2 | 1 | True | 0 | ROZPOCET
| VV |  | "vnější strana | [15 empty] | VV | 2 | 1 | True | 0 | ROZPOCET
| VV |  | 1,2*4*1,55 |  | 7.44 | [13 empty] | VV | 2 | 2 | True | 0 | ROZPOCET
| VV |  | "vnitřní strana | [15 empty] | VV | 2 | 1 | True | 0 | ROZPOCET
| VV |  | 0,7*4*1,35 |  | 3.78 | [13 empty] | VV | 2 | 2 | True | 0 | ROZPOCET
| VV |  | Součet |  | 11.22 | [13 empty] | VV | 2 | 4 | True | 1 | ROZPOCET
6 | K | 3803601.R | Příplatek k bednění kompletních kcí ČOV za zkosení hran 20 x 20 mm | m | 7.6 |  | 0 | R-položka |  |  | základní |  | 0 | 0 | 0 | 0 | 0 | 4 | K | 2 |  |  |  | ROZPOCET | 0 | 0 | 0 | 0 | 0 | 1 | 0 | 4 | 678765571
| VV |  | "zkosení horních hran stěn | [15 empty] | VV | 2 | 1 | True | 0 | ROZPOCET
| VV |  | 0,7*4 "vnitřní hrana" |  | 2.8 | [13 empty] | VV | 2 | 2 | True | 0 | ROZPOCET
| VV |  | 1,2*4 "venkovní hrana" |  | 4.8 | [13 empty] | VV | 2 | 2 | True | 0 | ROZPOCET
| VV |  | Součet |  | 7.6 | [13 empty] | VV | 2 | 4 | True | 1 | ROZPOCET
7 | K | 380361006 | Výztuž kompletních konstrukcí čistíren odpadních vod, nádrží, vodojemů, kanálů z oceli 10 505 (R) nebo BSt 500 | t | 0.149 |  | 0 | CS ÚRS 2017 01 |  |  | základní |  | 0 | 1.1095 | 0.16532 | 0 | 0 | 4 | K | 2 |  |  |  | ROZPOCET | 0 | 0 | 0 | 0 | 0 | 1 | 0 | 4 | -244829034
| VV |  | "prostřih, ztratné 5% | [15 empty] | VV | 2 | 1 | True | 0 | ROZPOCET
| VV |  | "dle výpisu výztuže na výkresu D.1.2.5 (Stavebně konstrukční část) | [15 empty] | VV | 2 | 1 | True | 0 | ROZPOCET
| VV |  | 141,9*0,001*1,05 |  | 0.149 | [13 empty] | VV | 2 | 2 | True | 1 | ROZPOCET
8 | K | 380361011 | Výztuž kompletních konstrukcí čistíren odpadních vod, nádrží, vodojemů, kanálů ze svařovaných sítí z drátů typu KARI | t | 0.011 |  | 0 | CS ÚRS 2017 01 |  |  | základní |  | 0 | 1.0531 | 0.011584 | 0 | 0 | 4 | K | 2 |  |  |  | ROZPOCET | 0 | 0 | 0 | 0 | 0 | 1 | 0 | 4 | -31062127
| VV |  | "přesahy, prostřih 15% | [15 empty] | VV | 2 | 1 | True | 0 | ROZPOCET
| VV |  | "výztuž podkladního betonu tl. 100 mm při spodním okraji | [15 empty] | VV | 2 | 1 | True | 0 | ROZPOCET
| VV |  | "ocelová síť KH 30 R6 mm, oka 100 x 100 mm, hmotnost 4,44 kg/m2 | [15 empty] | VV | 2 | 1 | True | 0 | ROZPOCET
| VV |  | 1,5*1,5*4,44*0,001*1,15 |  | 0.011 | [13 empty] | VV | 2 | 2 | True | 1 | ROZPOCET
| D | 4 | Vodorovné konstrukce |  |  |  | 0 | [5 empty] | 0 |  | 0.16378 |  | 0 | 1 | D | 1 |  |  |  | ROZPOCET | [6 empty] | 0
9 | K | 457311117.1 | Vyrovnávací nebo spádový beton včetně úpravy povrchu C 25/30 XA3, XC1 | m3 | 0.066 |  | 0 | odvozená z CS ÚRS 2017 01 |  |  | základní |  | 0 | 2.4816 | 0.16378 | 0 | 0 | 4 | K | 2 |  |  |  | ROZPOCET | 0 | 0 | 0 | 0 | 0 | 1 | 0 | 4 | 1053236758
| VV |  | "výplňový beton tl. 120 - 150 mm | [15 empty] | VV | 2 | 1 | True | 0 | ROZPOCET
| VV |  | 0,7*0,7*(0,12+0,15)/2 |  | 0.066 | [13 empty] | VV | 2 | 2 | True | 1 | ROZPOCET
| D | 8 | Trubní vedení |  |  |  | 0 | [5 empty] | 0 |  | 0.03478 |  | 0 | 1 | D | 1 |  |  |  | ROZPOCET | [6 empty] | 0
10 | K | 877350440 | Montáž tvarovek na kanalizačním plastovém potrubí z polypropylenu PP korugovaného šachtových vložek DN 200 | kus | 3 |  | 0 | CS ÚRS 2017 01 |  |  | základní |  | 0 | 0.0001 | 0.0003 | 0 | 0 | 4 | K | 2 |  |  |  | ROZPOCET | 0 | 0 | 0 | 0 | 0 | 1 | 0 | 4 | -1077240756
| VV |  | "prostupy pro potrubí PP UR2 DN 200 (plné žebro) | [15 empty] | VV | 2 | 1 | True | 0 | ROZPOCET
| VV |  | 1 "P4 - 1 ks" |  | 1 | [13 empty] | VV | 2 | 2 | True | 0 | ROZPOCET
| VV |  | 1 "P5 - 1 ks" |  | 1 | [13 empty] | VV | 2 | 2 | True | 0 | ROZPOCET
| VV |  | 1 "P6 - 1 ks" |  | 1 | [13 empty] | VV | 2 | 2 | True | 0 | ROZPOCET
| VV |  | Součet |  | 3 | [13 empty] | VV | 2 | 4 | True | 1 | ROZPOCET
11 | M | 286172530 | vložka šachtová sklolaminátová SN8 nebo SN12 DN 200 | kus | 3 |  | 0 | CS ÚRS 2017 01 |  |  | základní |  | 0 | 0.0006 | 0.0018 | 0 | 0 | 8 | M | 2 |  |  |  | ROZPOCET | 0 | 0 | 0 | 0 | 0 | 1 | 0 | 4 | 1214650333
12 | K | 899101111 | Osazení poklopů litinových a ocelových včetně rámů hmotnosti jednotlivě do 50 kg | kus | 1 |  | 0 | CS ÚRS 2017 01 |  |  | základní |  | 0 | 0.00468 | 0.00468 | 0 | 0 | 4 | K | 2 |  |  |  | ROZPOCET | 0 | 0 | 0 | 0 | 0 | 1 | 0 | 4 | -1507142117
| VV |  | "poklop z kompozitu 700/700 mm - 1 ks | [15 empty] | VV | 2 | 1 | True | 0 | ROZPOCET
| VV |  | 1 |  | 1 | [13 empty] | VV | 2 | 2 | True | 1 | ROZPOCET
13 | M | 5623001.M | poklop čtvercový Kompodeck KDB700S - vnitřní rozměr 700 x 700 mm z kompozitní polyesterové pryskyřice se skleněnými vlákny včetně rámu, třída zatížení B125 | kus | 1 |  | 0 | M-položka |  |  | základní |  | 0 | 0.028 | 0.028 | 0 | 0 | 8 | M | 2 |  |  |  | ROZPOCET | 0 | 0 | 0 | 0 | 0 | 1 | 0 | 4 | 1288239149
| P |  | Poznámka k položce: Materiál: kompozitní polyesterová pryskyřice se skleněnými vlákny Provedení: s těsněním (nalepeno mezi rámem a poklopem) – zaručuje vodotěsnost a plynotěsnost poklopu Příslušenství: klíče (objednávají se zvlášť), všechny poklopy s těsněním mají 4 zámky Výška rámu: H=51 mm Třída zatížení: B125 | [15 empty] | P | 2
| VV |  | "pozice P02 - dle výpisu prvků (výkres D 1.1.12) | [15 empty] | VV | 2 | 1 | True | 0 | ROZPOCET
| VV |  | 1 |  | 1 | [13 empty] | VV | 2 | 2 | True | 1 | ROZPOCET
| D | 9 | Ostatní konstrukce a práce, bourání |  |  |  | 0 | [5 empty] | 0 |  | 0.043469 |  | 0 | 1 | D | 1 |  |  |  | ROZPOCET | [6 empty] | 0
14 | K | 939941112 | Zřízení těsnění pracovní spáry ocelovým plechem mezi dnem a stěnou | m | 4 |  | 0 | CS ÚRS 2017 01 |  |  | základní |  | 0 | 0.00885 | 0.0354 | 0 | 0 | 4 | K | 2 |  |  |  | ROZPOCET | 0 | 0 | 0 | 0 | 0 | 1 | 0 | 4 | -27398169
| VV |  | "těsnící plech T1 | [15 empty] | VV | 2 | 1 | True | 0 | ROZPOCET
| VV |  | 1,0*4 |  | 4 | [13 empty] | VV | 2 | 2 | True | 1 | ROZPOCET
15 | M | 1389201.M | těsnící plech s oboustrannou lepící vrstvou z modifikovaného bitumenu výška 160 mm | m | 4.2 |  | 0 | M-položka |  |  | základní |  | 0 | 0.00192 | 0.008064 | 0 | 0 | 8 | M | 2 |  |  |  | ROZPOCET | 0 | 0 | 0 | 0 | 0 | 1 | 0 | 4 | 610907693
| P |  | Poznámka k položce: - maximální výška vody 5,0 m | [15 empty] | P | 2
| VV |  | 4*1,05 'Přepočtené koeficientem množství |  | 4.2 | [13 empty] | VV | 2 | 2 | False | 1 | ROZPOCET
16 | K | 952903112 | Vyčištění objektů čistíren odpadních vod, nádrží, žlabů nebo kanálů světlé výšky prostoru do 3,5 m | m2 | 0.49 |  | 0 | CS ÚRS 2017 01 |  |  | základní |  | 0 | 1e-05 | 4.9e-06 | 0 | 0 | 4 | K | 2 |  |  |  | ROZPOCET | 0 | 0 | 0 | 0 | 0 | 1 | 0 | 4 | -1158166817
| VV |  | 0,7*0,7 |  | 0.49 | [13 empty] | VV | 2 | 2 | True | 1 | ROZPOCET
| D | 998 | Přesun hmot |  |  |  | 0 | [5 empty] | 0 |  | 0 |  | 0 | 1 | D | 1 |  |  |  | ROZPOCET | [6 empty] | 0
17 | K | 998142251 | Přesun hmot pro nádrže, jímky, zásobníky a jámy pozemní mimo zemědělství se svislou nosnou konstrukcí monolitickou betonovou tyčovou nebo plošnou vodorovná dopravní vzdálenost do 50 m výšky do 25 m | t | 5.389 |  | 0 | CS ÚRS 2017 01 |  |  | základní |  | 0 | 0 | 0 | 0 | 0 | 4 | K | 2 |  |  |  | ROZPOCET | 0 | 0 | 0 | 0 | 0 | 1 | 0 | 4 | 35738723
| D | PSV | Práce a dodávky PSV |  |  |  | 0 | [5 empty] | 0 |  | 0.017419 |  | 0 | 2 | D | 0 |  |  |  | ROZPOCET | [6 empty] | 0
| D | 711 | Izolace proti vodě, vlhkosti a plynům |  |  |  | 0 | [5 empty] | 0 |  | 0.017419 |  | 0 | 2 | D | 1 |  |  |  | ROZPOCET | [6 empty] | 0
18 | K | 711112001 | Provedení izolace proti zemní vlhkosti natěradly a tmely za studena na ploše svislé S nátěrem penetračním | m2 | 6.912 |  | 0 | CS ÚRS 2017 01 |  |  | základní |  | 0 | 0 | 0 | 0 | 0 | 16 | K | 2 |  |  |  | ROZPOCET | 0 | 0 | 0 | 0 | 0 | 1 | 0 | 16 | 886182955
| VV |  | "izolace stěn nádrže - 1x penetrační nátěr | [15 empty] | VV | 2 | 1 | True | 0 | ROZPOCET
| VV |  | 1,2*4*1,44 |  | 6.912 | [13 empty] | VV | 2 | 2 | True | 1 | ROZPOCET
19 | M | 111631510 | lak asfaltový (MJ kg) bal 9 kg | kg | 2.419 |  | 0 | CS ÚRS 2017 01 |  |  | základní |  | 0 | 0.001 | 0.002419 | 0 | 0 | 32 | M | 2 |  |  |  | ROZPOCET | 0 | 0 | 0 | 0 | 0 | 1 | 0 | 16 | -1126779001
| VV |  | 6,912*0,35 'Přepočtené koeficientem množství |  | 2.419 | [13 empty] | VV | 2 | 2 | False | 1 | ROZPOCET
20 | K | 711112011 | Provedení izolace proti zemní vlhkosti natěradly a tmely za studena na ploše svislé S nátěrem suspensí asfaltovou | m2 | 13.824 |  | 0 | CS ÚRS 2017 01 |  |  | základní |  | 0 | 0 | 0 | 0 | 0 | 16 | K | 2 |  |  |  | ROZPOCET | 0 | 0 | 0 | 0 | 0 | 1 | 0 | 16 | -1033697752
| VV |  | "izolace stěn nádrže - 2x asfaltový nátěr | [15 empty] | VV | 2 | 1 | True | 0 | ROZPOCET
| VV |  | 1,2*4*1,44*2 |  | 13.824 | [13 empty] | VV | 2 | 2 | True | 1 | ROZPOCET
21 | M | 111633460 | suspenze asfaltová, gumoasfalt | t | 0.015 |  | 0 | CS ÚRS 2017 01 |  |  | základní |  | 0 | 1 | 0.015 | 0 | 0 | 32 | M | 2 |  |  |  | ROZPOCET | 0 | 0 | 0 | 0 | 0 | 1 | 0 | 16 | -223865389
| VV |  | 13,824*0,0011 'Přepočtené koeficientem množství |  | 0.015 | [13 empty] | VV | 2 | 2 | False | 1 | ROZPOCET
22 | K | 998711201 | Přesun hmot pro izolace proti vodě, vlhkosti a plynům stanovený procentní sazbou (%) z ceny vodorovná dopravní vzdálenost do 50 m v objektech výšky do 6 m | % |  |  | 0 | CS ÚRS 2017 01 |  |  | základní |  | 0 | 0 | 0 | 0 | 0 | 16 | K | 2 |  |  |  | ROZPOCET | 0 | 0 | 0 | 0 | 0 | 1 | 0 | 16 | 359326710

## 102 - DSO-01.2 Podzemní nádrže
| List obsahuje: |  | 1) Krycí list soupisu | 2) Rekapitulace |  |  | 3) Soupis prací | Zpět na list: | Rekapitulace stavby
{0f33fe3f-05a7-4f77-8b2b-475255dbdd6a}
2
| KRYCÍ LIST SOUPISU | [8 empty] | v --- níže se nacházejí doplnkové a pomocné údaje k sestavám --- v | [8 empty] | False
Stavba:
Tehov - Odkanalizování a čištění vod
Objekt:
001 - SO 01 Čistírna odpadních vod
Soupis:
102 - DSO-01.2 Podzemní nádrže
| KSO: |  | 814 13 31 |  |  | CC-CZ:
| Místo: |  | Tehov |  |  | Datum: | 1.6.2017
| Zadavatel: |  |  |  |  | IČ: | 00508501
|  | Obec Tehov |  |  |  | DIČ:
| Uchazeč: |  |  |  |  | IČ:
DIČ:
| Projektant: |  |  |  |  | IČ: | 10325123
|  | Ing. Pavel Douša |  |  |  | DIČ:
Poznámka:
Vytyčení stávajících sítí před zahájením zemních prací je součástí So 03 – kanalizace, stoka A.
| Cena bez DPH | [5 empty] | 0
|  |  | Základ daně |  |  | Sazba daně | Výše daně
| DPH | základní | 0 |  |  | 21% | 0
|  | snížená | 0 |  |  | 15% | 0
|  | zákl. přenesená | 0 |  |  | 21% | 0
|  | sníž. přenesená | 0 |  |  | 15% | 0
|  | nulová | 0 |  |  | 0% | 0
| Cena s DPH |  |  | v | CZK |  | 0
REKAPITULACE ČLENĚNÍ SOUPISU PRACÍ
Stavba:
Tehov - Odkanalizování a čištění vod
Objekt:
001 - SO 01 Čistírna odpadních vod
Soupis:
102 - DSO-01.2 Podzemní nádrže
Místo: |  |  | Tehov |  |  | Datum: | 1.6.2017
Zadavatel: |  |  | Obec Tehov |  |  | Projektant: | Ing. Pavel Douša
Uchazeč:
Kód dílu - Popis | [6 empty] | Cena celkem [CZK]
Náklady soupisu celkem | [6 empty] | 0 | [12 empty] | -1
| HSV - Práce a dodávky HSV | [5 empty] | 0
| 3 - Svislé a kompletní konstrukce | [5 empty] | 0
| 8 - Trubní vedení | [5 empty] | 0
| 9 - Ostatní konstrukce a práce, bourání | [5 empty] | 0
| 997 - Přesun sutě | [5 empty] | 0
| 998 - Přesun hmot | [5 empty] | 0
| PSV - Práce a dodávky PSV | [5 empty] | 0
| 711 - Izolace proti vodě, vlhkosti a plynům | [5 empty] | 0
SOUPIS PRACÍ
Stavba:
Tehov - Odkanalizování a čištění vod
Objekt:
001 - SO 01 Čistírna odpadních vod
Soupis:
102 - DSO-01.2 Podzemní nádrže
Místo: |  |  | Tehov |  |  | Datum: | 1.6.2017
Zadavatel: |  |  | Obec Tehov |  |  | Projektant: | Ing. Pavel Douša
Uchazeč:
PČ | Typ | Kód | Popis | MJ | Množství | J.cena [CZK] | Cena celkem [CZK] | Cenová soustava |  | Poznámka | DPH | J. Nh [h] | Nh celkem [h] | J. hmotnost [t] | Hmotnost celkem [t] | J. suť [t] | Suť Celkem [t]
Náklady soupisu celkem | [6 empty] | 0 | [5 empty] | 0 |  | 119.6301 |  | 0.1169 |  | D | -1 | [10 empty] | 0
| D | HSV | Práce a dodávky HSV |  |  |  | 0 | [5 empty] | 0 |  | 119.3855 |  | 0.1169 | 1 | D | 0 |  |  |  | ROZPOCET | [6 empty] | 0
| D | 3 | Svislé a kompletní konstrukce |  |  |  | 0 | [5 empty] | 0 |  | 118.984 |  | 0 | 1 | D | 1 |  |  |  | ROZPOCET | [6 empty] | 0
1 | K | 380311641 | Kompletní konstrukce čistíren odpadních vod, nádrží, vodojemů, kanálů z betonu prostého bez zvýšených nároků na prostředí tř. C 16/20, tl. přes 80 do 150 mm | m3 | 3.104 |  | 0 | CS ÚRS 2017 01 |  |  | základní |  | 0 | 2.3288 | 7.2287 | 0 | 0 | 4 | K | 2 |  |  |  | ROZPOCET | 0 | 0 | 0 | 0 | 0 | 1 | 0 | 4 | 1879492839
| VV |  | "podkladní beton tl. 100 mm | [15 empty] | VV | 2 | 1 | True | 0 | ROZPOCET
| VV |  | 9,7*3,2*0,1 |  | 3.104 | [13 empty] | VV | 2 | 2 | True | 1 | ROZPOCET
2 | K | 380326132 | Kompletní konstrukce čistíren odpadních vod, nádrží, vodojemů, kanálů z betonu železového bez výztuže a bednění se zvýšenými nároky na prostředí tř. C 30/37, tl. přes 150 do 300 mm | m3 | 41.235 |  | 0 | CS ÚRS 2017 01 |  |  | základní |  | 0 | 2.5143 | 103.6772 | 0 | 0 | 4 | K | 2 |  |  |  | ROZPOCET | 0 | 0 | 0 | 0 | 0 | 1 | 0 | 4 | -1379042900
| VV |  | "dno a stěny tl. 300 mm z vodostavebného betonu C 30/37 XA2, XC1 | [15 empty] | VV | 2 | 1 | True | 0 | ROZPOCET
| VV |  | "dno | [15 empty] | VV | 2 | 1 | True | 0 | ROZPOCET
| VV |  | 9,66*3,4*0,3 |  | 9.853 | [13 empty] | VV | 2 | 2 | True | 0 | ROZPOCET
| VV |  | Mezisoučet |  | 9.853 | [13 empty] | VV | 2 | 3 | True | 0 | ROZPOCET
| VV |  | "stěny | [15 empty] | VV | 2 | 1 | True | 0 | ROZPOCET
| VV |  | (6,46*2+2,4)*3,43*0,3 |  | 15.764 | [13 empty] | VV | 2 | 2 | True | 0 | ROZPOCET
| VV |  | (3,0+2,4)*2*3,29*0,3 |  | 10.66 | [13 empty] | VV | 2 | 2 | True | 0 | ROZPOCET
| VV |  | 2,4*3,29*0,4 |  | 3.158 | [13 empty] | VV | 2 | 2 | True | 0 | ROZPOCET
| VV |  | Mezisoučet |  | 29.582 | [13 empty] | VV | 2 | 3 | True | 0 | ROZPOCET
| VV |  | "strop nad kalovou jímkou tl. 200 mm | [15 empty] | VV | 2 | 1 | True | 0 | ROZPOCET
| VV |  | 3,0*3,0*0,2 |  | 1.8 | [13 empty] | VV | 2 | 2 | True | 0 | ROZPOCET
| VV |  | Součet |  | 41.235 | [13 empty] | VV | 2 | 4 | True | 1 | ROZPOCET
3 | K | 380356231 | Bednění kompletních konstrukcí čistíren odpadních vod, nádrží, vodojemů, kanálů konstrukcí neomítaných z betonu prostého nebo železového ploch rovinných zřízení | m2 | 212.618 |  | 0 | CS ÚRS 2017 01 |  |  | základní |  | 0 | 0.00265 | 0.56344 | 0 | 0 | 4 | K | 2 |  |  |  | ROZPOCET | 0 | 0 | 0 | 0 | 0 | 1 | 0 | 4 | -299959470
| VV |  | "zřízení bednění - dno a stěny tl. 300 mm | [15 empty] | VV | 2 | 1 | True | 0 | ROZPOCET
| VV |  | "vnější strana | [15 empty] | VV | 2 | 1 | True | 0 | ROZPOCET
| VV |  | (9,66+3,4)*2*0,4 "bednění dna po obvodu" |  | 10.448 | [13 empty] | VV | 2 | 2 | True | 0 | ROZPOCET
| VV |  | (9,46+3,0)*2*3,53 |  | 87.968 | [13 empty] | VV | 2 | 2 | True | 0 | ROZPOCET
| VV |  | Mezisoučet |  | 98.416 | [13 empty] | VV | 2 | 3 | True | 0 | ROZPOCET
| VV |  | "vnitřní strana | [15 empty] | VV | 2 | 1 | True | 0 | ROZPOCET
| VV |  | (0,84*2+1,16*2+6,16*2+2,4*6)*3,53 |  | 108.442 | [13 empty] | VV | 2 | 2 | True | 0 | ROZPOCET
| VV |  | "zřízení bednění - strop tl. 200 mm | [15 empty] | VV | 2 | 1 | True | 0 | ROZPOCET
| VV |  | 2,4*2,4 |  | 5.76 | [13 empty] | VV | 2 | 2 | True | 0 | ROZPOCET
| VV |  | Součet |  | 212.618 | [13 empty] | VV | 2 | 4 | True | 1 | ROZPOCET
4 | K | 380356232 | Bednění kompletních konstrukcí čistíren odpadních vod, nádrží, vodojemů, kanálů konstrukcí neomítaných z betonu prostého nebo železového ploch rovinných odstranění | m2 | 212.618 |  | 0 | CS ÚRS 2017 01 |  |  | základní |  | 0 | 0 | 0 | 0 | 0 | 4 | K | 2 |  |  |  | ROZPOCET | 0 | 0 | 0 | 0 | 0 | 1 | 0 | 4 | -417937072
| VV |  | "odstranění bednění - dno a stěny tl. 300 mm | [15 empty] | VV | 2 | 1 | True | 0 | ROZPOCET
| VV |  | "vnější strana | [15 empty] | VV | 2 | 1 | True | 0 | ROZPOCET
| VV |  | (9,66+3,4)*2*0,4 "bednění dna po obvodu" |  | 10.448 | [13 empty] | VV | 2 | 2 | True | 0 | ROZPOCET
| VV |  | (9,46+3,0)*2*3,53 |  | 87.968 | [13 empty] | VV | 2 | 2 | True | 0 | ROZPOCET
| VV |  | Mezisoučet |  | 98.416 | [13 empty] | VV | 2 | 3 | True | 0 | ROZPOCET
| VV |  | "vnitřní strana | [15 empty] | VV | 2 | 1 | True | 0 | ROZPOCET
| VV |  | (0,84*2+1,16*2+6,16*2+2,4*6)*3,53 |  | 108.442 | [13 empty] | VV | 2 | 2 | True | 0 | ROZPOCET
| VV |  | "odstranění bednění - strop tl. 200 mm | [15 empty] | VV | 2 | 1 | True | 0 | ROZPOCET
| VV |  | 2,4*2,4 |  | 5.76 | [13 empty] | VV | 2 | 2 | True | 0 | ROZPOCET
| VV |  | Součet |  | 212.618 | [13 empty] | VV | 2 | 4 | True | 1 | ROZPOCET
5 | K | 3803601.R | Příplatek k bednění kompletních kcí ČOV za zkosení hran 20 x 20 mm | m | 15.92 |  | 0 | R-položka |  |  | základní |  | 0 | 0 | 0 | 0 | 0 | 4 | K | 2 |  |  |  | ROZPOCET | 0 | 0 | 0 | 0 | 0 | 1 | 0 | 4 | -1033828077
| VV |  | "zkosení horních hran stěn | [15 empty] | VV | 2 | 1 | True | 0 | ROZPOCET
| VV |  | 6,46*2+3,0 |  | 15.92 | [13 empty] | VV | 2 | 2 | True | 1 | ROZPOCET
6 | K | 380361006 | Výztuž kompletních konstrukcí čistíren odpadních vod, nádrží, vodojemů, kanálů z oceli 10 505 (R) nebo BSt 500 | t | 6.623 |  | 0 | CS ÚRS 2017 01 |  |  | základní |  | 0 | 1.1095 | 7.3483 | 0 | 0 | 4 | K | 2 |  |  |  | ROZPOCET | 0 | 0 | 0 | 0 | 0 | 1 | 0 | 4 | -244829034
| VV |  | "prostřih, ztratné 5% | [15 empty] | VV | 2 | 1 | True | 0 | ROZPOCET
| VV |  | "dle výpisu výztuže na výkresu D.1.2.7 (Stavebně konstrukční část) | [15 empty] | VV | 2 | 1 | True | 0 | ROZPOCET
| VV |  | 6308,0*0,001*1,05 |  | 6.623 | [13 empty] | VV | 2 | 2 | True | 1 | ROZPOCET
7 | K | 380361011 | Výztuž kompletních konstrukcí čistíren odpadních vod, nádrží, vodojemů, kanálů ze svařovaných sítí z drátů typu KARI | t | 0.158 |  | 0 | CS ÚRS 2017 01 |  |  | základní |  | 0 | 1.0531 | 0.16638 | 0 | 0 | 4 | K | 2 |  |  |  | ROZPOCET | 0 | 0 | 0 | 0 | 0 | 1 | 0 | 4 | -31062127
| VV |  | "přesahy, prostřih 15% | [15 empty] | VV | 2 | 1 | True | 0 | ROZPOCET
| VV |  | "výztuž podkladního betonu tl. 100 mm při spodním okraji | [15 empty] | VV | 2 | 1 | True | 0 | ROZPOCET
| VV |  | "ocelová síť KH 30 R6 mm, oka 100 x 100 mm, hmotnost 4,44 kg/m2 | [15 empty] | VV | 2 | 1 | True | 0 | ROZPOCET
| VV |  | 9,7*3,2*4,44*0,001*1,15 |  | 0.158 | [13 empty] | VV | 2 | 2 | True | 1 | ROZPOCET
| D | 8 | Trubní vedení |  |  |  | 0 | [5 empty] | 0 |  | 0.05064 |  | 0 | 1 | D | 1 |  |  |  | ROZPOCET | [6 empty] | 0
8 | K | 877310440 | Montáž tvarovek na kanalizačním plastovém potrubí z polypropylenu PP korugovaného šachtových vložek DN 150 | kus | 1 |  | 0 | CS ÚRS 2017 01 |  |  | základní |  | 0 | 8e-05 | 8e-05 | 0 | 0 | 4 | K | 2 |  |  |  | ROZPOCET | 0 | 0 | 0 | 0 | 0 | 1 | 0 | 4 | 1774714355
| VV |  | "prostup P9 - pro potrubí PP UR2 DN 160 (plné žebro) | [15 empty] | VV | 2 | 1 | True | 0 | ROZPOCET
| VV |  | 1 |  | 1 | [13 empty] | VV | 2 | 2 | True | 1 | ROZPOCET
9 | M | 286172520 | vložka šachtová sklolaminátová SN8 nebo SN12 DN 150 | kus | 1 |  | 0 | CS ÚRS 2017 01 |  |  | základní |  | 0 | 0.0005 | 0.0005 | 0 | 0 | 8 | M | 2 |  |  |  | ROZPOCET | 0 | 0 | 0 | 0 | 0 | 1 | 0 | 4 | 371743700
10 | K | 877350440 | Montáž tvarovek na kanalizačním plastovém potrubí z polypropylenu PP korugovaného šachtových vložek DN 200 | kus | 1 |  | 0 | CS ÚRS 2017 01 |  |  | základní |  | 0 | 0.0001 | 0.0001 | 0 | 0 | 4 | K | 2 |  |  |  | ROZPOCET | 0 | 0 | 0 | 0 | 0 | 1 | 0 | 4 | -1077240756
| VV |  | "prostup P7 - pro potrubí PP UR2 DN 200 (plné žebro) | [15 empty] | VV | 2 | 1 | True | 0 | ROZPOCET
| VV |  | 1 |  | 1 | [13 empty] | VV | 2 | 2 | True | 1 | ROZPOCET
11 | M | 286172530 | vložka šachtová sklolaminátová SN8 nebo SN12 DN 200 | kus | 1 |  | 0 | CS ÚRS 2017 01 |  |  | základní |  | 0 | 0.0006 | 0.0006 | 0 | 0 | 8 | M | 2 |  |  |  | ROZPOCET | 0 | 0 | 0 | 0 | 0 | 1 | 0 | 4 | 1214650333
12 | K | 899101111 | Osazení poklopů litinových a ocelových včetně rámů hmotnosti jednotlivě do 50 kg | kus | 2 |  | 0 | CS ÚRS 2017 01 |  |  | základní |  | 0 | 0.00468 | 0.00936 | 0 | 0 | 4 | K | 2 |  |  |  | ROZPOCET | 0 | 0 | 0 | 0 | 0 | 1 | 0 | 4 | -1507142117
| VV |  | "poklop z kompozitu 630/630 mm - 2 ks (osazení poklopů před betonáží) | [15 empty] | VV | 2 | 1 | True | 0 | ROZPOCET
| VV |  | 2 |  | 2 | [13 empty] | VV | 2 | 2 | True | 1 | ROZPOCET
13 | M | 5623002.M | poklop čtvercový Kompodeck KDA600S - vnitřní rozměr 600 x 600 mm z kompozitní polyesterové pryskyřice se skleněnými vlákny včetně rámu, třída zatížení A15 | kus | 2 |  | 0 | M-položka |  |  | základní |  | 0 | 0.02 | 0.04 | 0 | 0 | 8 | M | 2 |  |  |  | ROZPOCET | 0 | 0 | 0 | 0 | 0 | 1 | 0 | 4 | 56383181
| P |  | Poznámka k položce: Materiál: kompozitní polyesterová pryskyřice se skleněnými vlákny Provedení: s těsněním (nalepeno mezi rámem a poklopem) – zaručuje vodotěsnost a plynotěsnost poklopu Příslušenství: klíče (objednávají se zvlášť), všechny poklopy s těsněním mají 4 zámky Výška rámu: H=38 mm Třída zatížení: A15 | [15 empty] | P | 2
| VV |  | "pozice P02 - dle výpisu prvků (výkres D 1.1.12) | [15 empty] | VV | 2 | 1 | True | 0 | ROZPOCET
| VV |  | 2 |  | 2 | [13 empty] | VV | 2 | 2 | True | 1 | ROZPOCET
| D | 9 | Ostatní konstrukce a práce, bourání |  |  |  | 0 | [5 empty] | 0 |  | 0.35089 |  | 0.1169 | 1 | D | 1 |  |  |  | ROZPOCET | [6 empty] | 0
14 | K | 939941112 | Zřízení těsnění pracovní spáry ocelovým plechem mezi dnem a stěnou | m | 29.2 |  | 0 | CS ÚRS 2017 01 |  |  | základní |  | 0 | 0.00885 | 0.25842 | 0 | 0 | 4 | K | 2 |  |  |  | ROZPOCET | 0 | 0 | 0 | 0 | 0 | 1 | 0 | 4 | -27398169
| VV |  | "těsnící plech T1 | [15 empty] | VV | 2 | 1 | True | 0 | ROZPOCET
| VV |  | 9,2*2+2,7*4 |  | 29.2 | [13 empty] | VV | 2 | 2 | True | 1 | ROZPOCET
15 | M | 1389201.M | těsnící plech s oboustrannou lepící vrstvou z modifikovaného bitumenu výška 160 mm | m | 30.66 |  | 0 | M-položka |  |  | základní |  | 0 | 0.00192 | 0.058867 | 0 | 0 | 8 | M | 2 |  |  |  | ROZPOCET | 0 | 0 | 0 | 0 | 0 | 1 | 0 | 4 | 610907693
| P |  | Poznámka k položce: - maximální výška vody 5,0 m | [15 empty] | P | 2
| VV |  | 29,2*1,05 'Přepočtené koeficientem množství |  | 30.66 | [13 empty] | VV | 2 | 2 | False | 1 | ROZPOCET
16 | K | 952903112 | Vyčištění objektů čistíren odpadních vod, nádrží, žlabů nebo kanálů světlé výšky prostoru do 3,5 m | m2 | 19.584 |  | 0 | CS ÚRS 2017 01 |  |  | základní |  | 0 | 1e-05 | 0.00019584 | 0 | 0 | 4 | K | 2 |  |  |  | ROZPOCET | 0 | 0 | 0 | 0 | 0 | 1 | 0 | 4 | -1158166817
| VV |  | (0,84+1,16+6,16)*2,4 |  | 19.584 | [13 empty] | VV | 2 | 2 | True | 1 | ROZPOCET
17 | K | 953171031.1 | Osazování stupadel z nerezové oceli s PE povlakem dodatečně včetně vyvrtání kotevních otvorů | kus | 10 |  | 0 | odvozená z CS ÚRS 2017 01 |  |  | základní |  | 0 | 0.00181 | 0.0181 | 0 | 0 | 4 | K | 2 |  |  |  | ROZPOCET | 0 | 0 | 0 | 0 | 0 | 1 | 0 | 4 | -340529162
| P |  | Poznámka k položce: - včetně kotevního materiálu | [15 empty] | P | 2
| VV |  | "osazení do stěn nádrže pod poklopy | [15 empty] | VV | 2 | 1 | True | 0 | ROZPOCET
| VV |  | 10 |  | 10 | [13 empty] | VV | 2 | 2 | True | 1 | ROZPOCET
18 | M | 5524301.M | typové šachtové stupadlo z nerezové oceli s polyethylenovým povlakem 162/335 mm | kus | 10 |  | 0 | M-položka |  |  | základní |  | 0 | 0.00116 | 0.0116 | 0 | 0 | 8 | M | 2 |  |  |  | ROZPOCET | 0 | 0 | 0 | 0 | 0 | 1 | 0 | 4 | -1102476108
| VV |  | "pozice ST1 - dle výpisu prvků (výkres D 1.1.12) | [15 empty] | VV | 2 | 1 | True | 0 | ROZPOCET
| VV |  | 10 |  | 10 | [13 empty] | VV | 2 | 2 | True | 1 | ROZPOCET
19 | K | 977151111 | Jádrové vrty diamantovými korunkami do stavebních materiálů (železobetonu, betonu, cihel, obkladů, dlažeb, kamene) průměru do 35 mm | m | 0.7 |  | 0 | CS ÚRS 2017 01 |  |  | základní |  | 0 | 0.00034 | 0.000238 | 0.004 | 0.0028 | 4 | K | 2 |  |  |  | ROZPOCET | 0 | 0 | 0 | 0 | 0 | 1 | 0 | 4 | 1930787222
| VV |  | "vrtání otvorů v žbet stěnách a stropu nádrže - prostupy pro potrubí | [15 empty] | VV | 2 | 1 | True | 0 | ROZPOCET
| VV |  | 0,2 "prostup P23 pro potrubí DN 20 v žbet stropní kci tl. 200 mm - 1 ks (ZTI)" |  | 0.2 | [13 empty] | VV | 2 | 2 | True | 0 | ROZPOCET
| VV |  | 0,3 "prostup P25 pro kabel přípojky elektro NN v žbet stěně tl. 300 mm - 1 ks (EI)" |  | 0.3 | [13 empty] | VV | 2 | 2 | True | 0 | ROZPOCET
| VV |  | 0,2 "prostup P26 pro kabel přípojky elektro NN v žbet stropní kci tl. 200 mm - 1 ks (EI)" |  | 0.2 | [13 empty] | VV | 2 | 2 | True | 0 | ROZPOCET
| VV |  | Součet |  | 0.7 | [13 empty] | VV | 2 | 4 | True | 1 | ROZPOCET
20 | K | 977151114 | Jádrové vrty diamantovými korunkami do stavebních materiálů (železobetonu, betonu, cihel, obkladů, dlažeb, kamene) průměru přes 50 do 60 mm | m | 1.4 |  | 0 | CS ÚRS 2017 01 |  |  | základní |  | 0 | 0.00082 | 0.001148 | 0.011 | 0.0154 | 4 | K | 2 |  |  |  | ROZPOCET | 0 | 0 | 0 | 0 | 0 | 1 | 0 | 4 | 1472337079
| VV |  | "vrtání otvorů v žbet stěnách a stropu nádrže - prostupy pro potrubí | [15 empty] | VV | 2 | 1 | True | 0 | ROZPOCET
| VV |  | 0,4 "prostup P10 pro potrubí DN 50 v žbet stěně tl. 400 mm - 1 ks" |  | 0.4 | [13 empty] | VV | 2 | 2 | True | 0 | ROZPOCET
| VV |  | 0,2 "prostup P15 pro potrubí DN 50 v žbet stropní kci tl. 200 mm - 1 ks" |  | 0.2 | [13 empty] | VV | 2 | 2 | True | 0 | ROZPOCET
| VV |  | 0,2 "prostup P16 pro potrubí DN 50 v žbet stropní kci tl. 200 mm - 1 ks" |  | 0.2 | [13 empty] | VV | 2 | 2 | True | 0 | ROZPOCET
| VV |  | 0,3 "prostup P17 pro potrubí DN 50 v žbet stěně tl. 300 mm - 1 ks (ZTI)" |  | 0.3 | [13 empty] | VV | 2 | 2 | True | 0 | ROZPOCET
| VV |  | 0,3 "prostup P22 pro potrubí D 40 x 3,7 v žbet stěně tl. 300 mm - 1 ks (ZTI)" |  | 0.3 | [13 empty] | VV | 2 | 2 | True | 0 | ROZPOCET
| VV |  | Součet |  | 1.4 | [13 empty] | VV | 2 | 4 | True | 1 | ROZPOCET
21 | K | 977151122 | Jádrové vrty diamantovými korunkami do stavebních materiálů (železobetonu, betonu, cihel, obkladů, dlažeb, kamene) průměru přes 120 do 130 mm | m | 1.1 |  | 0 | CS ÚRS 2017 01 |  |  | základní |  | 0 | 0.00108 | 0.001188 | 0.053 | 0.0583 | 4 | K | 2 |  |  |  | ROZPOCET | 0 | 0 | 0 | 0 | 0 | 1 | 0 | 4 | 1282354711
| VV |  | "vrtání otvorů v žbet stěnách a stropu nádrže - prostupy pro potrubí | [15 empty] | VV | 2 | 1 | True | 0 | ROZPOCET
| VV |  | 0,3*2 "prostup P12 pro potrubí DN 110 v žbet stěně tl. 300 mm - 2 ks" |  | 0.6 | [13 empty] | VV | 2 | 2 | True | 0 | ROZPOCET
| VV |  | 0,3 "prostup P13 pro potrubí DN 110 v žbet stěně tl. 300 mm - 1 ks" |  | 0.3 | [13 empty] | VV | 2 | 2 | True | 0 | ROZPOCET
| VV |  | 0,2 "prostup P14 pro potrubí DN 110 v žbet stropní kci tl. 200 mm - 1 ks" |  | 0.2 | [13 empty] | VV | 2 | 2 | True | 0 | ROZPOCET
| VV |  | Součet |  | 1.1 | [13 empty] | VV | 2 | 4 | True | 1 | ROZPOCET
22 | K | 977151124 | Jádrové vrty diamantovými korunkami do stavebních materiálů (železobetonu, betonu, cihel, obkladů, dlažeb, kamene) průměru přes 150 do 180 mm | m | 0.4 |  | 0 | CS ÚRS 2017 01 |  |  | základní |  | 0 | 0.00282 | 0.001128 | 0.101 | 0.0404 | 4 | K | 2 |  |  |  | ROZPOCET | 0 | 0 | 0 | 0 | 0 | 1 | 0 | 4 | -621495110
| VV |  | "vrtání otvorů v žbet stěnách nádrže - prostupy pro potrubí | [15 empty] | VV | 2 | 1 | True | 0 | ROZPOCET
| VV |  | 0,4 "prostup P11 pro potrubí DN 160 v žbet stěně tl. 400 mm - 1 ks" |  | 0.4 | [13 empty] | VV | 2 | 2 | True | 1 | ROZPOCET
| D | 997 | Přesun sutě |  |  |  | 0 | [5 empty] | 0 |  | 0 |  | 0 | 1 | D | 1 |  |  |  | ROZPOCET | [6 empty] | 0
23 | K | 997013211 | Vnitrostaveništní doprava suti a vybouraných hmot vodorovně do 50 m svisle ručně (nošením po schodech) pro budovy a haly výšky do 6 m | t | 0.117 |  | 0 | CS ÚRS 2017 01 |  |  | základní |  | 0 | 0 | 0 | 0 | 0 | 4 | K | 2 |  |  |  | ROZPOCET | 0 | 0 | 0 | 0 | 0 | 1 | 0 | 4 | -1158502014
24 | K | 997013509 | Odvoz suti a vybouraných hmot na skládku nebo meziskládku se složením, na vzdálenost Příplatek k ceně za každý další i započatý 1 km přes 1 km | t | 1.053 |  | 0 | CS ÚRS 2017 01 |  |  | základní |  | 0 | 0 | 0 | 0 | 0 | 4 | K | 2 |  |  |  | ROZPOCET | 0 | 0 | 0 | 0 | 0 | 1 | 0 | 4 | 650614723
| VV |  | 0,117*9 'Přepočtené koeficientem množství |  | 1.053 | [13 empty] | VV | 2 | 2 | False | 1 | ROZPOCET
25 | K | 997013511 | Odvoz suti a vybouraných hmot z meziskládky na skládku s naložením a se složením, na vzdálenost do 1 km | t | 0.117 |  | 0 | CS ÚRS 2017 01 |  |  | základní |  | 0 | 0 | 0 | 0 | 0 | 4 | K | 2 |  |  |  | ROZPOCET | 0 | 0 | 0 | 0 | 0 | 1 | 0 | 4 | -1765269078
26 | K | 997013801 | Poplatek za uložení stavebního odpadu na skládce (skládkovné) betonového | t | 0.117 |  | 0 | CS ÚRS 2017 01 |  |  | základní |  | 0 | 0 | 0 | 0 | 0 | 4 | K | 2 |  |  |  | ROZPOCET | 0 | 0 | 0 | 0 | 0 | 1 | 0 | 4 | -1062209243
| D | 998 | Přesun hmot |  |  |  | 0 | [5 empty] | 0 |  | 0 |  | 0 | 1 | D | 1 |  |  |  | ROZPOCET | [6 empty] | 0
27 | K | 998142251 | Přesun hmot pro nádrže, jímky, zásobníky a jámy pozemní mimo zemědělství se svislou nosnou konstrukcí monolitickou betonovou tyčovou nebo plošnou vodorovná dopravní vzdálenost do 50 m výšky do 25 m | t | 119.386 |  | 0 | CS ÚRS 2017 01 |  |  | základní |  | 0 | 0 | 0 | 0 | 0 | 4 | K | 2 |  |  |  | ROZPOCET | 0 | 0 | 0 | 0 | 0 | 1 | 0 | 4 | 35738723
| D | PSV | Práce a dodávky PSV |  |  |  | 0 | [5 empty] | 0 |  | 0.24457 |  | 0 | 2 | D | 0 |  |  |  | ROZPOCET | [6 empty] | 0
| D | 711 | Izolace proti vodě, vlhkosti a plynům |  |  |  | 0 | [5 empty] | 0 |  | 0.24457 |  | 0 | 2 | D | 1 |  |  |  | ROZPOCET | [6 empty] | 0
28 | K | 711112001 | Provedení izolace proti zemní vlhkosti natěradly a tmely za studena na ploše svislé S nátěrem penetračním | m2 | 95.924 |  | 0 | CS ÚRS 2017 01 |  |  | základní |  | 0 | 0 | 0 | 0 | 0 | 16 | K | 2 |  |  |  | ROZPOCET | 0 | 0 | 0 | 0 | 0 | 1 | 0 | 16 | 886182955
| VV |  | "izolace stěn nádrže z venkovní strany - 1x penetrační nátěr | [15 empty] | VV | 2 | 1 | True | 0 | ROZPOCET
| VV |  | (9,66+3,4)*2*0,4 "boky dna po obvodu" |  | 10.448 | [13 empty] | VV | 2 | 2 | True | 0 | ROZPOCET
| VV |  | (9,46+3,0)*2*3,43 |  | 85.476 | [13 empty] | VV | 2 | 2 | True | 0 | ROZPOCET
| VV |  | Součet |  | 95.924 | [13 empty] | VV | 2 | 4 | True | 1 | ROZPOCET
29 | M | 111631510 | lak asfaltový (MJ kg) bal 9 kg | kg | 33.573 |  | 0 | CS ÚRS 2017 01 |  |  | základní |  | 0 | 0.001 | 0.033573 | 0 | 0 | 32 | M | 2 |  |  |  | ROZPOCET | 0 | 0 | 0 | 0 | 0 | 1 | 0 | 16 | -1126779001
| VV |  | 95,924*0,35 'Přepočtené koeficientem množství |  | 33.573 | [13 empty] | VV | 2 | 2 | False | 1 | ROZPOCET
30 | K | 711112011 | Provedení izolace proti zemní vlhkosti natěradly a tmely za studena na ploše svislé S nátěrem suspensí asfaltovou | m2 | 191.847 |  | 0 | CS ÚRS 2017 01 |  |  | základní |  | 0 | 0 | 0 | 0 | 0 | 16 | K | 2 |  |  |  | ROZPOCET | 0 | 0 | 0 | 0 | 0 | 1 | 0 | 16 | -1033697752
| VV |  | "izolace stěn nádrže z venkovní strany - 2x asfaltový nátěr | [15 empty] | VV | 2 | 1 | True | 0 | ROZPOCET
| VV |  | (9,66+3,4)*2*0,4*2 "boky dna po obvodu" |  | 20.896 | [13 empty] | VV | 2 | 2 | True | 0 | ROZPOCET
| VV |  | (9,46+3,0)*2*3,43*2 |  | 170.951 | [13 empty] | VV | 2 | 2 | True | 0 | ROZPOCET
| VV |  | Součet |  | 191.847 | [13 empty] | VV | 2 | 4 | True | 1 | ROZPOCET
31 | M | 111633460 | suspenze asfaltová, gumoasfalt | t | 0.211 |  | 0 | CS ÚRS 2017 01 |  |  | základní |  | 0 | 1 | 0.211 | 0 | 0 | 32 | M | 2 |  |  |  | ROZPOCET | 0 | 0 | 0 | 0 | 0 | 1 | 0 | 16 | -223865389
| VV |  | 191,847*0,0011 'Přepočtené koeficientem množství |  | 0.211 | [13 empty] | VV | 2 | 2 | False | 1 | ROZPOCET
32 | K | 998711201 | Přesun hmot pro izolace proti vodě, vlhkosti a plynům stanovený procentní sazbou (%) z ceny vodorovná dopravní vzdálenost do 50 m v objektech výšky do 6 m | % |  |  | 0 | CS ÚRS 2017 01 |  |  | základní |  | 0 | 0 | 0 | 0 | 0 | 16 | K | 2 |  |  |  | ROZPOCET | 0 | 0 | 0 | 0 | 0 | 1 | 0 | 16 | 359326710

## 103 - Nadzemní objekt
| List obsahuje: |  | 1) Krycí list soupisu | 2) Rekapitulace |  |  | 3) Soupis prací | Zpět na list: | Rekapitulace stavby
{7683a6a0-e0c9-4442-8c4a-0f90e460b9d9}
2
| KRYCÍ LIST SOUPISU | [8 empty] | v --- níže se nacházejí doplnkové a pomocné údaje k sestavám --- v | [8 empty] | False
Stavba:
Tehov - Odkanalizování a čištění vod
Objekt:
001 - SO 01 Čistírna odpadních vod
Soupis:
103 - DSO-01.3 Nadzemní objekt
| KSO: |  | 812 31 11 |  |  | CC-CZ:
| Místo: |  | Tehov |  |  | Datum: | 1.6.2017
| Zadavatel: |  |  |  |  | IČ: | 00508501
|  | Obec Tehov |  |  |  | DIČ:
| Uchazeč: |  |  |  |  | IČ:
DIČ:
| Projektant: |  |  |  |  | IČ: | 10325123
|  | Ing. Pavel Douša |  |  |  | DIČ:
Poznámka:
| Cena bez DPH | [5 empty] | 0
|  |  | Základ daně |  |  | Sazba daně | Výše daně
| DPH | základní | 0 |  |  | 21% | 0
|  | snížená | 0 |  |  | 15% | 0
|  | zákl. přenesená | 0 |  |  | 21% | 0
|  | sníž. přenesená | 0 |  |  | 15% | 0
|  | nulová | 0 |  |  | 0% | 0
| Cena s DPH |  |  | v | CZK |  | 0
REKAPITULACE ČLENĚNÍ SOUPISU PRACÍ
Stavba:
Tehov - Odkanalizování a čištění vod
Objekt:
001 - SO 01 Čistírna odpadních vod
Soupis:
103 - DSO-01.3 Nadzemní objekt
Místo: |  |  | Tehov |  |  | Datum: | 1.6.2017
Zadavatel: |  |  | Obec Tehov |  |  | Projektant: | Ing. Pavel Douša
Uchazeč:
Kód dílu - Popis | [6 empty] | Cena celkem [CZK]
Náklady soupisu celkem | [6 empty] | 0 | [12 empty] | -1
| HSV - Práce a dodávky HSV | [5 empty] | 0
| 3 - Svislé a kompletní konstrukce | [5 empty] | 0
| 4 - Vodorovné konstrukce | [5 empty] | 0
| 6 - Úpravy povrchů, podlahy a osazování výplní | [5 empty] | 0
| 9 - Ostatní konstrukce a práce, bourání | [5 empty] | 0
| 998 - Přesun hmot | [5 empty] | 0
| PSV - Práce a dodávky PSV | [5 empty] | 0
| 711 - Izolace proti vodě, vlhkosti a plynům | [5 empty] | 0
| 713 - Izolace tepelné | [5 empty] | 0
| 721 - Zdravotechnika - vnitřní kanalizace | [5 empty] | 0
| 722 - Zdravotechnika - vnitřní vodovod | [5 empty] | 0
| 725 - Zdravotechnika - zařizovací předměty | [5 empty] | 0
| 762 - Konstrukce tesařské | [5 empty] | 0
| 763 - Konstrukce suché výstavby | [5 empty] | 0
| 764 - Konstrukce klempířské | [5 empty] | 0
| 765 - Krytina skládaná | [5 empty] | 0
| 766 - Konstrukce truhlářské | [5 empty] | 0
| 767 - Konstrukce zámečnické | [5 empty] | 0
| 777 - Podlahy lité | [5 empty] | 0
| 781 - Dokončovací práce - obklady | [5 empty] | 0
| 783 - Dokončovací práce - nátěry | [5 empty] | 0
| 784 - Dokončovací práce - malby a tapety | [5 empty] | 0
SOUPIS PRACÍ
Stavba:
Tehov - Odkanalizování a čištění vod
Objekt:
001 - SO 01 Čistírna odpadních vod
Soupis:
103 - DSO-01.3 Nadzemní objekt
Místo: |  |  | Tehov |  |  | Datum: | 1.6.2017
Zadavatel: |  |  | Obec Tehov |  |  | Projektant: | Ing. Pavel Douša
Uchazeč:
PČ | Typ | Kód | Popis | MJ | Množství | J.cena [CZK] | Cena celkem [CZK] | Cenová soustava |  | Poznámka | DPH | J. Nh [h] | Nh celkem [h] | J. hmotnost [t] | Hmotnost celkem [t] | J. suť [t] | Suť Celkem [t]
Náklady soupisu celkem | [6 empty] | 0 | [5 empty] | 0 |  | 13.3682 |  | 0.023016 |  | D | -1 | [10 empty] | 0
| D | HSV | Práce a dodávky HSV |  |  |  | 0 | [5 empty] | 0 |  | 10.7167 |  | 0.0192 | 1 | D | 0 |  |  |  | ROZPOCET | [6 empty] | 0
| D | 3 | Svislé a kompletní konstrukce |  |  |  | 0 | [5 empty] | 0 |  | 7.0242 |  | 0 | 1 | D | 1 |  |  |  | ROZPOCET | [6 empty] | 0
1 | K | 311238144 | Zdivo nosné jednovrstvé z cihel děrovaných vnitřní [POROTHERM] broušené, spojené na pero a drážku, lepené tenkovrstvou maltou, pevnost cihel P10, tl. zdiva 300 mm | m2 | 25 |  | 0 | CS ÚRS 2017 01 |  |  | základní |  | 0 | 0.26119 | 6.5297 | 0 | 0 | 4 | K | 2 |  |  |  | ROZPOCET | 0 | 0 | 0 | 0 | 0 | 1 | 0 | 4 | 1443018836
| VV |  | "od žbet stropní desky ±0,0 m po s.h. ztužujícího věnce +2,25 m | [15 empty] | VV | 2 | 1 | True | 0 | ROZPOCET
| VV |  | (3,0+2,4)*2*2,25 |  | 24.3 | [13 empty] | VV | 2 | 2 | True | 0 | ROZPOCET
| VV |  | "zdivo štítů - od h.h. žbet ztužujícího věnce po h.h. roviny krovu | [15 empty] | VV | 2 | 1 | True | 0 | ROZPOCET
| VV |  | 3,0*0,15*2+3,0*1,1*0,5*2 |  | 4.2 | [13 empty] | VV | 2 | 2 | True | 0 | ROZPOCET
| VV |  | Mezisoučet |  | 28.5 | [13 empty] | VV | 2 | 3 | True | 0 | ROZPOCET
| VV |  | "odpočet otvorů | [15 empty] | VV | 2 | 1 | True | 0 | ROZPOCET
| VV |  | -(1,0*2,25+1,0*1,25) |  | -3.5 | [13 empty] | VV | 2 | 2 | True | 0 | ROZPOCET
| VV |  | Součet |  | 25 | [13 empty] | VV | 2 | 4 | True | 1 | ROZPOCET
2 | K | 317168131 | Překlady keramické vysoké [HELUZ] osazené do maltového lože, šířky překladu 7 cm výšky 23,8 cm, délky 125 cm | kus | 6 |  | 0 | CS ÚRS 2017 01 |  |  | základní |  | 0 | 0.04645 | 0.2787 | 0 | 0 | 4 | K | 2 |  |  |  | ROZPOCET | 0 | 0 | 0 | 0 | 0 | 1 | 0 | 4 | 991329088
3 | K | 317998113 | Izolace tepelná mezi překlady z pěnového polystyrénu výšky 24 cm, tloušťky 80 mm | m | 2.5 |  | 0 | CS ÚRS 2017 01 |  |  | základní |  | 0 | 0.0003 | 0.00075 | 0 | 0 | 4 | K | 2 |  |  |  | ROZPOCET | 0 | 0 | 0 | 0 | 0 | 1 | 0 | 4 | -463941135
| VV |  | 1,25*2 |  | 2.5 | [13 empty] | VV | 2 | 2 | True | 1 | ROZPOCET
4 | K | 342241155 | Příčky nebo přizdívky jednoduché z cihel nebo příčkovek pálených na maltu MVC nebo MC voštinových CV 14 (290x140x140 mm) P 10 až P 20 o tl. 140 mm | m2 | 1.08 |  | 0 | CS ÚRS 2017 01 |  |  | základní |  | 0 | 0.19903 | 0.21495 | 0 | 0 | 4 | K | 2 |  |  |  | ROZPOCET | 0 | 0 | 0 | 0 | 0 | 1 | 0 | 4 | -882245132
| VV |  | "obezdívka pozednice (z venkovní strany) | [15 empty] | VV | 2 | 1 | True | 0 | ROZPOCET
| VV |  | 3,6*0,15*2 |  | 1.08 | [13 empty] | VV | 2 | 2 | True | 1 | ROZPOCET
| D | 4 | Vodorovné konstrukce |  |  |  | 0 | [5 empty] | 0 |  | 1.6737 |  | 0 | 1 | D | 1 |  |  |  | ROZPOCET | [6 empty] | 0
5 | K | 417238112.1 | Obezdívka ztužujícího věnce věncovkou pálenou [POROTHERM] včetně tepelné izolace z pěnového polystyrenu tl. 20 mm jednostranná, výška věnce přes 210 do 250 mm | m | 12 |  | 0 | odvozená z CS ÚRS 2017 01 |  |  | základní |  | 0 | 0.023705 | 0.28446 | 0 | 0 | 4 | K | 2 |  |  |  | ROZPOCET | 0 | 0 | 0 | 0 | 0 | 1 | 0 | 4 | 119966947
| VV |  | "obezdívka ztužujícího věnce V1 | [15 empty] | VV | 2 | 1 | True | 0 | ROZPOCET
| VV |  | 3,0*4 |  | 12 | [13 empty] | VV | 2 | 2 | True | 1 | ROZPOCET
6 | K | 417321414.1 | Ztužující pásy a věnce z betonu železového (bez výztuže) tř. C 20/25 XA1 | m3 | 0.54 |  | 0 | odvozená z CS ÚRS 2017 01 |  |  | základní |  | 0 | 2.4534 | 1.3248 | 0 | 0 | 4 | K | 2 |  |  |  | ROZPOCET | 0 | 0 | 0 | 0 | 0 | 1 | 0 | 4 | -1564350910
| VV |  | "ztužující věnec V1 - 200 x 250 mm | [15 empty] | VV | 2 | 1 | True | 0 | ROZPOCET
| VV |  | (3,0+2,4)*2*0,2*0,25 |  | 0.54 | [13 empty] | VV | 2 | 2 | True | 1 | ROZPOCET
7 | K | 417351115 | Bednění bočnic ztužujících pásů a věnců včetně vzpěr zřízení | m2 | 2.88 |  | 0 | CS ÚRS 2017 01 |  |  | základní |  | 0 | 0.00519 | 0.014947 | 0 | 0 | 4 | K | 2 |  |  |  | ROZPOCET | 0 | 0 | 0 | 0 | 0 | 1 | 0 | 4 | -615007891
| VV |  | "ztužující věnec V1 - 200 x 250 mm | [15 empty] | VV | 2 | 1 | True | 0 | ROZPOCET
| VV |  | "zřízení bednění vnitřní strany | [15 empty] | VV | 2 | 1 | True | 0 | ROZPOCET
| VV |  | 2,4*4*0,3 |  | 2.88 | [13 empty] | VV | 2 | 2 | True | 1 | ROZPOCET
8 | K | 417351116 | Bednění bočnic ztužujících pásů a věnců včetně vzpěr odstranění | m2 | 2.88 |  | 0 | CS ÚRS 2017 01 |  |  | základní |  | 0 | 0 | 0 | 0 | 0 | 4 | K | 2 |  |  |  | ROZPOCET | 0 | 0 | 0 | 0 | 0 | 1 | 0 | 4 | 1608256825
| VV |  | "ztužující věnec V1 - 200 x 250 mm | [15 empty] | VV | 2 | 1 | True | 0 | ROZPOCET
| VV |  | "odstranění bednění vnitřní strany | [15 empty] | VV | 2 | 1 | True | 0 | ROZPOCET
| VV |  | 2,4*4*0,3 |  | 2.88 | [13 empty] | VV | 2 | 2 | True | 1 | ROZPOCET
9 | K | 417361821 | Výztuž ztužujících pásů a věnců z betonářské oceli 10 505 (R) nebo BSt 500 | t | 0.047 |  | 0 | CS ÚRS 2017 01 |  |  | základní |  | 0 | 1.0526 | 0.04947 | 0 | 0 | 4 | K | 2 |  |  |  | ROZPOCET | 0 | 0 | 0 | 0 | 0 | 1 | 0 | 4 | -1026744680
| VV |  | "výztuž ztužujícího věnce V1 - 200 x 250 mm | [15 empty] | VV | 2 | 1 | True | 0 | ROZPOCET
| VV |  | "hlavní výztuž R10 dl. 3,2 m - 16 ks, hmotnost 0,617 kg/m | [15 empty] | VV | 2 | 1 | True | 0 | ROZPOCET
| VV |  | 3,2*16*0,617*0,001 |  | 0.032 | [13 empty] | VV | 2 | 2 | True | 0 | ROZPOCET
| VV |  | "třmínky z R6 po 14,3 cm, dl. 0,8 m - 76 ks, hmotnost 0,222 kg/m | [15 empty] | VV | 2 | 1 | True | 0 | ROZPOCET
| VV |  | 0,8*76*0,222*0,001 |  | 0.013 | [13 empty] | VV | 2 | 2 | True | 0 | ROZPOCET
| VV |  | Mezisoučet |  | 0.045 | [13 empty] | VV | 2 | 3 | True | 0 | ROZPOCET
| VV |  | "prostřih, ztratné 5% | [15 empty] | VV | 2 | 1 | True | 0 | ROZPOCET
| VV |  | 0,045*0,05 |  | 0.002 | [13 empty] | VV | 2 | 2 | True | 0 | ROZPOCET
| VV |  | Součet |  | 0.047 | [13 empty] | VV | 2 | 4 | True | 1 | ROZPOCET
| D | 6 | Úpravy povrchů, podlahy a osazování výplní |  |  |  | 0 | [5 empty] | 0 |  | 2.0125 |  | 0 | 1 | D | 1 |  |  |  | ROZPOCET | [6 empty] | 0
10 | K | 612131102 | Podkladní a spojovací vrstva vnitřních omítaných ploch cementový postřik nanášený ručně síťovitě (pokrytí plochy 50 až 75 %) stěn | m2 | 22.44 |  | 0 | CS ÚRS 2017 01 |  |  | základní |  | 0 | 0.00494 | 0.11085 | 0 | 0 | 4 | K | 2 |  |  |  | ROZPOCET | 0 | 0 | 0 | 0 | 0 | 1 | 0 | 4 | 763751374
| VV |  | 2,4*4*2,65 |  | 25.44 | [13 empty] | VV | 2 | 2 | True | 0 | ROZPOCET
| VV |  | "odpočet otvorů | [15 empty] | VV | 2 | 1 | True | 0 | ROZPOCET
| VV |  | -(1,0*2,0+1,0*1,0) |  | -3 | [13 empty] | VV | 2 | 2 | True | 0 | ROZPOCET
| VV |  | Součet |  | 22.44 | [13 empty] | VV | 2 | 4 | True | 1 | ROZPOCET
11 | K | 612142001 | Potažení vnitřních ploch pletivem v ploše nebo pruzích, na plném podkladu sklovláknitým vtlačením do tmelu stěn | m2 | 22.89 |  | 0 | CS ÚRS 2017 01 |  |  | základní |  | 0 | 0.00489 | 0.11193 | 0 | 0 | 4 | K | 2 |  |  |  | ROZPOCET | 0 | 0 | 0 | 0 | 0 | 1 | 0 | 4 | 2095695715
| VV |  | 2,4*4*2,65 |  | 25.44 | [13 empty] | VV | 2 | 2 | True | 0 | ROZPOCET
| VV |  | 1,0*3*0,15 "okenní ostění a nadpraží" |  | 0.45 | [13 empty] | VV | 2 | 2 | True | 0 | ROZPOCET
| VV |  | "odpočet otvorů | [15 empty] | VV | 2 | 1 | True | 0 | ROZPOCET
| VV |  | -(1,0*2,0+1,0*1,0) |  | -3 | [13 empty] | VV | 2 | 2 | True | 0 | ROZPOCET
| VV |  | Součet |  | 22.89 | [13 empty] | VV | 2 | 4 | True | 1 | ROZPOCET
12 | K | 612311131 | Potažení vnitřních ploch štukem tloušťky do 3 mm svislých konstrukcí stěn | m2 | 22.44 |  | 0 | CS ÚRS 2017 01 |  |  | základní |  | 0 | 0.003 | 0.06732 | 0 | 0 | 4 | K | 2 |  |  |  | ROZPOCET | 0 | 0 | 0 | 0 | 0 | 1 | 0 | 4 | -934878164
| VV |  | 2,4*4*2,65 |  | 25.44 | [13 empty] | VV | 2 | 2 | True | 0 | ROZPOCET
| VV |  | "odpočet otvorů | [15 empty] | VV | 2 | 1 | True | 0 | ROZPOCET
| VV |  | -(1,0*2,0+1,0*1,0) |  | -3 | [13 empty] | VV | 2 | 2 | True | 0 | ROZPOCET
| VV |  | Součet |  | 22.44 | [13 empty] | VV | 2 | 4 | True | 1 | ROZPOCET
13 | K | 612321121 | Omítka vápenocementová vnitřních ploch nanášená ručně jednovrstvá, tloušťky do 10 mm hladká svislých konstrukcí stěn | m2 | 22.44 |  | 0 | CS ÚRS 2017 01 |  |  | základní |  | 0 | 0.0154 | 0.34558 | 0 | 0 | 4 | K | 2 |  |  |  | ROZPOCET | 0 | 0 | 0 | 0 | 0 | 1 | 0 | 4 | -1118387506
| VV |  | 2,4*4*2,65 |  | 25.44 | [13 empty] | VV | 2 | 2 | True | 0 | ROZPOCET
| VV |  | "odpočet otvorů | [15 empty] | VV | 2 | 1 | True | 0 | ROZPOCET
| VV |  | -(1,0*2,0+1,0*1,0) |  | -3 | [13 empty] | VV | 2 | 2 | True | 0 | ROZPOCET
| VV |  | Součet |  | 22.44 | [13 empty] | VV | 2 | 4 | True | 1 | ROZPOCET
14 | K | 612325302 | Vápenocementová nebo vápenná omítka ostění nebo nadpraží štuková | m2 | 0.45 |  | 0 | CS ÚRS 2017 01 |  |  | základní |  | 0 | 0.03358 | 0.015111 | 0 | 0 | 4 | K | 2 |  |  |  | ROZPOCET | 0 | 0 | 0 | 0 | 0 | 1 | 0 | 4 | -1369768038
| VV |  | 1,0*3*0,15 |  | 0.45 | [13 empty] | VV | 2 | 2 | True | 1 | ROZPOCET
15 | K | 622131102 | Podkladní a spojovací vrstva vnějších omítaných ploch cementový postřik nanášený ručně síťovitě (pokrytí plochy 50 až 75 %) stěn | m2 | 34.1 |  | 0 | CS ÚRS 2017 01 |  |  | základní |  | 0 | 0.00494 | 0.16845 | 0 | 0 | 4 | K | 2 |  |  |  | ROZPOCET | 0 | 0 | 0 | 0 | 0 | 1 | 0 | 4 | -1882082166
| VV |  | 3,0*4*2,65 |  | 31.8 | [13 empty] | VV | 2 | 2 | True | 0 | ROZPOCET
| VV |  | 3,0*1,25*0,5*2 "štíty" |  | 3.75 | [13 empty] | VV | 2 | 2 | True | 0 | ROZPOCET
| VV |  | (1,0+2,0*2)*0,22 "dveřní ostění" |  | 1.1 | [13 empty] | VV | 2 | 2 | True | 0 | ROZPOCET
| VV |  | 1,0*3*0,15 "okenní ostění" |  | 0.45 | [13 empty] | VV | 2 | 2 | True | 0 | ROZPOCET
| VV |  | "odpočet otvorů | [15 empty] | VV | 2 | 1 | True | 0 | ROZPOCET
| VV |  | -(1,0*2,0+1,0*1,0) |  | -3 | [13 empty] | VV | 2 | 2 | True | 0 | ROZPOCET
| VV |  | Součet |  | 34.1 | [13 empty] | VV | 2 | 4 | True | 1 | ROZPOCET
16 | K | 622143004 | Montáž omítkových profilů plastových nebo pozinkovaných, upevněných vtlačením do podkladní vrstvy nebo přibitím začišťovacích samolepících [APU lišty] | m | 16 |  | 0 | CS ÚRS 2017 01 |  |  | základní |  | 0 | 0 | 0 | 0 | 0 | 4 | K | 2 |  |  |  | ROZPOCET | 0 | 0 | 0 | 0 | 0 | 1 | 0 | 4 | 1490273108
| VV |  | "vnitřní omítky | [15 empty] | VV | 2 | 1 | True | 0 | ROZPOCET
| VV |  | 1,0*3 |  | 3 | [13 empty] | VV | 2 | 2 | True | 0 | ROZPOCET
| VV |  | 1,0+2,0*2 |  | 5 | [13 empty] | VV | 2 | 2 | True | 0 | ROZPOCET
| VV |  | Mezisoučet |  | 8 | [13 empty] | VV | 2 | 3 | True | 0 | ROZPOCET
| VV |  | "vnější omítky | [15 empty] | VV | 2 | 1 | True | 0 | ROZPOCET
| VV |  | 1,0*3 |  | 3 | [13 empty] | VV | 2 | 2 | True | 0 | ROZPOCET
| VV |  | 1,0+2,0*2 |  | 5 | [13 empty] | VV | 2 | 2 | True | 0 | ROZPOCET
| VV |  | Mezisoučet |  | 8 | [13 empty] | VV | 2 | 3 | True | 0 | ROZPOCET
| VV |  | Součet |  | 16 | [13 empty] | VV | 2 | 4 | True | 1 | ROZPOCET
17 | M | 590514760 | profil okenní začišťovací se sklovláknitou armovací tkaninou 9 mm/2,4 m | m | 16.8 |  | 0 | CS ÚRS 2017 01 |  |  | základní |  | 0 | 4e-05 | 0.000672 | 0 | 0 | 8 | M | 2 |  |  |  | ROZPOCET | 0 | 0 | 0 | 0 | 0 | 1 | 0 | 4 | -824752040
| VV |  | 16*1,05 'Přepočtené koeficientem množství |  | 16.8 | [13 empty] | VV | 2 | 2 | False | 1 | ROZPOCET
18 | K | 622321141 | Omítka vápenocementová vnějších ploch nanášená ručně dvouvrstvá, tloušťky jádrové omítky do 15 mm a tloušťky štuku do 3 mm štuková stěn | m2 | 34.1 |  | 0 | CS ÚRS 2017 01 |  |  | základní |  | 0 | 0.02636 | 0.89888 | 0 | 0 | 4 | K | 2 |  |  |  | ROZPOCET | 0 | 0 | 0 | 0 | 0 | 1 | 0 | 4 | 154328384
| VV |  | 3,0*4*2,65 |  | 31.8 | [13 empty] | VV | 2 | 2 | True | 0 | ROZPOCET
| VV |  | 3,0*1,25*0,5*2 "štíty" |  | 3.75 | [13 empty] | VV | 2 | 2 | True | 0 | ROZPOCET
| VV |  | (1,0+2,0*2)*0,22 "dveřní ostění" |  | 1.1 | [13 empty] | VV | 2 | 2 | True | 0 | ROZPOCET
| VV |  | 1,0*3*0,15 "okenní ostění" |  | 0.45 | [13 empty] | VV | 2 | 2 | True | 0 | ROZPOCET
| VV |  | "odpočet otvorů | [15 empty] | VV | 2 | 1 | True | 0 | ROZPOCET
| VV |  | -(1,0*2,0+1,0*1,0) |  | -3 | [13 empty] | VV | 2 | 2 | True | 0 | ROZPOCET
| VV |  | Součet |  | 34.1 | [13 empty] | VV | 2 | 4 | True | 1 | ROZPOCET
19 | K | 622321191 | Omítka vápenocementová vnějších ploch nanášená ručně Příplatek k cenám za každých dalších i započatých 5 mm tloušťky omítky přes 15 mm stěn | m2 | 34.1 |  | 0 | CS ÚRS 2017 01 |  |  | základní |  | 0 | 0.0079 | 0.26939 | 0 | 0 | 4 | K | 2 |  |  |  | ROZPOCET | 0 | 0 | 0 | 0 | 0 | 1 | 0 | 4 | 582470765
20 | K | 629135101 | Vyrovnávací vrstva z cementové malty pod klempířskými prvky šířky do 150 mm | m | 1.05 |  | 0 | CS ÚRS 2017 01 |  |  | základní |  | 0 | 0.01032 | 0.010836 | 0 | 0 | 4 | K | 2 |  |  |  | ROZPOCET | 0 | 0 | 0 | 0 | 0 | 1 | 0 | 4 | -441490703
21 | K | 632450122 | Potěr cementový vyrovnávací ze suchých směsí v pásu o průměrné (střední) tl. přes 20 do 30 mm | m2 | 0.15 |  | 0 | CS ÚRS 2017 01 |  |  | základní |  | 0 | 0.063 | 0.00945 | 0 | 0 | 4 | K | 2 |  |  |  | ROZPOCET | 0 | 0 | 0 | 0 | 0 | 1 | 0 | 4 | 2097748260
| VV |  | 1,0*0,15 |  | 0.15 | [13 empty] | VV | 2 | 2 | True | 1 | ROZPOCET
22 | K | 644941112 | Montáž průvětrníků nebo mřížek odvětrávacích velikosti přes 150 x 200 do 300 x 300 mm | kus | 2 |  | 0 | CS ÚRS 2017 01 |  |  | základní |  | 0 | 0 | 0 | 0 | 0 | 4 | K | 2 |  |  |  | ROZPOCET | 0 | 0 | 0 | 0 | 0 | 1 | 0 | 4 | 1482559036
| VV |  | "větrací mříž 200 x 200 mm - 2 ks | [15 empty] | VV | 2 | 1 | True | 0 | ROZPOCET
| VV |  | 2 |  | 2 | [13 empty] | VV | 2 | 2 | True | 1 | ROZPOCET
23 | M | 5534101.M | větrací mříž ALU 200 x 200 mm s pohyblivými lamelami Al, s ručním ovládáním lankem | kus | 2 |  | 0 | M-položka |  |  | základní |  | 0 | 0.002 | 0.004 | 0 | 0 | 8 | M | 2 |  |  |  | ROZPOCET | 0 | 0 | 0 | 0 | 0 | 1 | 0 | 4 | 1322792667
| VV |  | "pozice P06 dle výpisu prvků | [15 empty] | VV | 2 | 1 | True | 0 | ROZPOCET
| VV |  | 2 |  | 2 | [13 empty] | VV | 2 | 2 | True | 1 | ROZPOCET
| D | 9 | Ostatní konstrukce a práce, bourání |  |  |  | 0 | [5 empty] | 0 |  | 0.006378 |  | 0.0192 | 1 | D | 1 |  |  |  | ROZPOCET | [6 empty] | 0
24 | K | 949101111 | Lešení pomocné pracovní pro objekty pozemních staveb pro zatížení do 150 kg/m2, o výšce lešeňové podlahy do 1,9 m | m2 | 23.52 |  | 0 | CS ÚRS 2017 01 |  |  | základní |  | 0 | 0.00013 | 0.0030576 | 0 | 0 | 4 | K | 2 |  |  |  | ROZPOCET | 0 | 0 | 0 | 0 | 0 | 1 | 0 | 4 | 1124116325
| VV |  | "lešení pro omítky a SDK podhled | [15 empty] | VV | 2 | 1 | True | 0 | ROZPOCET
| VV |  | 2,4*2,4*2 |  | 11.52 | [13 empty] | VV | 2 | 2 | True | 0 | ROZPOCET
| VV |  | "lešení pro fasádu | [15 empty] | VV | 2 | 1 | True | 0 | ROZPOCET
| VV |  | 4,0*1,5*2 "podélné strany" |  | 12 | [13 empty] | VV | 2 | 2 | True | 0 | ROZPOCET
| VV |  | Součet |  | 23.52 | [13 empty] | VV | 2 | 4 | True | 1 | ROZPOCET
25 | K | 949101112 | Lešení pomocné pracovní pro objekty pozemních staveb pro zatížení do 150 kg/m2, o výšce lešeňové podlahy přes 1,9 do 3,5 m | m2 | 12 |  | 0 | CS ÚRS 2017 01 |  |  | základní |  | 0 | 0.00021 | 0.00252 | 0 | 0 | 4 | K | 2 |  |  |  | ROZPOCET | 0 | 0 | 0 | 0 | 0 | 1 | 0 | 4 | -1068469221
| VV |  | "lešení pro fasádu | [15 empty] | VV | 2 | 1 | True | 0 | ROZPOCET
| VV |  | 4,0*1,5*2 "strany se štíty" |  | 12 | [13 empty] | VV | 2 | 2 | True | 1 | ROZPOCET
26 | K | 952901221 | Vyčištění budov nebo objektů před předáním do užívání průmyslových budov a objektů výrobních, skladovacích, garáží, dílen nebo hal apod. s nespalnou podlahou-zametení podlahy, umytí dlažeb nebo keramických podlah v přilehlých místnostech, chodbách a schodištích, umytí obkladů, schodů, vyčištění a umytí oken a dveří s rámy a zárubněmi, umytí a vyčištění jiných zasklených a natíraných ploch a zařizovacích předmětů jakékoliv výšky podlaží | m2 | 5.76 |  | 0 | CS ÚRS 2017 01 |  |  | základní |  | 0 | 4e-05 | 0.0002304 | 0 | 0 | 4 | K | 2 |  |  |  | ROZPOCET | 0 | 0 | 0 | 0 | 0 | 1 | 0 | 4 | -1916366524
| VV |  | 2,4*2,4 |  | 5.76 | [13 empty] | VV | 2 | 2 | True | 1 | ROZPOCET
27 | K | 977151114 | Jádrové vrty diamantovými korunkami do stavebních materiálů (železobetonu, betonu, cihel, obkladů, dlažeb, kamene) průměru přes 50 do 60 mm | m | 0.3 |  | 0 | CS ÚRS 2017 01 |  |  | základní |  | 0 | 0.00082 | 0.000246 | 0.011 | 0.0033 | 4 | K | 2 |  |  |  | ROZPOCET | 0 | 0 | 0 | 0 | 0 | 1 | 0 | 4 | -1244797967
| VV |  | "vrtání otvorů v cihelné stěně - prostupy pro potrubí | [15 empty] | VV | 2 | 1 | True | 0 | ROZPOCET
| VV |  | 0,3 "prostup P18 pro potrubí DN 50 v cihelné stěně tl. 300 mm - 1 ks" |  | 0.3 | [13 empty] | VV | 2 | 2 | True | 1 | ROZPOCET
28 | K | 977151122 | Jádrové vrty diamantovými korunkami do stavebních materiálů (železobetonu, betonu, cihel, obkladů, dlažeb, kamene) průměru přes 120 do 130 mm | m | 0.3 |  | 0 | CS ÚRS 2017 01 |  |  | základní |  | 0 | 0.00108 | 0.000324 | 0.053 | 0.0159 | 4 | K | 2 |  |  |  | ROZPOCET | 0 | 0 | 0 | 0 | 0 | 1 | 0 | 4 | 1533698980
| VV |  | "vrtání otvorů v cihelné stěně - prostupy pro potrubí | [15 empty] | VV | 2 | 1 | True | 0 | ROZPOCET
| VV |  | 0,3 "prostup P17 pro potrubí DN 110 v cihelné stěně tl. 300 mm - 1 ks" |  | 0.3 | [13 empty] | VV | 2 | 2 | True | 1 | ROZPOCET
| D | 998 | Přesun hmot |  |  |  | 0 | [5 empty] | 0 |  | 0 |  | 0 | 1 | D | 1 |  |  |  | ROZPOCET | [6 empty] | 0
29 | K | 998021021 | Přesun hmot pro haly občanské výstavby, výrobu a služby s nosnou svislou konstrukcí zděnou nebo betonovou monolitickou vodorovná dopravní vzdálenost do 100 m, pro haly výšky do 20 m | t | 10.717 |  | 0 | CS ÚRS 2017 01 |  |  | základní |  | 0 | 0 | 0 | 0 | 0 | 4 | K | 2 |  |  |  | ROZPOCET | 0 | 0 | 0 | 0 | 0 | 1 | 0 | 4 | 1047918833
| D | PSV | Práce a dodávky PSV |  |  |  | 0 | [5 empty] | 0 |  | 2.6515 |  | 0.003816 | 2 | D | 0 |  |  |  | ROZPOCET | [6 empty] | 0
| D | 711 | Izolace proti vodě, vlhkosti a plynům |  |  |  | 0 | [5 empty] | 0 |  | 0.021226 |  | 0 | 2 | D | 1 |  |  |  | ROZPOCET | [6 empty] | 0
30 | K | 711111001 | Provedení izolace proti zemní vlhkosti natěradly a tmely za studena na ploše vodorovné V nátěrem penetračním | m2 | 3.94 |  | 0 | CS ÚRS 2017 01 |  |  | základní |  | 0 | 0 | 0 | 0 | 0 | 16 | K | 2 |  |  |  | ROZPOCET | 0 | 0 | 0 | 0 | 0 | 1 | 0 | 16 | -1136732591
| VV |  | "hydroizolace pod zdivem | [15 empty] | VV | 2 | 1 | True | 0 | ROZPOCET
| VV |  | (3,0+2,4)*2*0,4 |  | 4.32 | [13 empty] | VV | 2 | 2 | True | 0 | ROZPOCET
| VV |  | -0,95*0,4 |  | -0.38 | [13 empty] | VV | 2 | 2 | True | 0 | ROZPOCET
| VV |  | Součet |  | 3.94 | [13 empty] | VV | 2 | 4 | True | 1 | ROZPOCET
31 | M | 111631510 | lak asfaltový (MJ kg) bal 9 kg | kg | 1.182 |  | 0 | CS ÚRS 2017 01 |  |  | základní |  | 0 | 0.001 | 0.001182 | 0 | 0 | 32 | M | 2 |  |  |  | ROZPOCET | 0 | 0 | 0 | 0 | 0 | 1 | 0 | 16 | 613873551
| VV |  | 3,94*0,3 'Přepočtené koeficientem množství |  | 1.182 | [13 empty] | VV | 2 | 2 | False | 1 | ROZPOCET
32 | K | 7111390.R | M+D lehké lepenky na sucho pod pozednici | m | 6 |  | 0 | R-položka |  |  | základní |  | 0 | 0.00032 | 0.00192 | 0 | 0 | 16 | K | 2 |  |  |  | ROZPOCET | 0 | 0 | 0 | 0 | 0 | 1 | 0 | 16 | -744590740
| VV |  | 3,0*2 |  | 6 | [13 empty] | VV | 2 | 2 | True | 1 | ROZPOCET
33 | K | 711141559 | Provedení izolace proti zemní vlhkosti pásy přitavením NAIP na ploše vodorovné V | m2 | 3.94 |  | 0 | CS ÚRS 2017 01 |  |  | základní |  | 0 | 0.0004 | 0.001576 | 0 | 0 | 16 | K | 2 |  |  |  | ROZPOCET | 0 | 0 | 0 | 0 | 0 | 1 | 0 | 16 | -1625469137
| VV |  | "hydroizolace pod zdivem | [15 empty] | VV | 2 | 1 | True | 0 | ROZPOCET
| VV |  | (3,0+2,4)*2*0,4 |  | 4.32 | [13 empty] | VV | 2 | 2 | True | 0 | ROZPOCET
| VV |  | -0,95*0,4 |  | -0.38 | [13 empty] | VV | 2 | 2 | True | 0 | ROZPOCET
| VV |  | Součet |  | 3.94 | [13 empty] | VV | 2 | 4 | True | 1 | ROZPOCET
34 | M | 628522640 | pásy s modifikovaným asfaltem vložka skelná tkanina minerální posyp | m2 | 4.728 |  | 0 | CS ÚRS 2017 01 |  |  | základní |  | 0 | 0.0035 | 0.016548 | 0 | 0 | 32 | M | 2 |  |  |  | ROZPOCET | 0 | 0 | 0 | 0 | 0 | 1 | 0 | 16 | 291991591
| VV |  | 3,94*1,2 'Přepočtené koeficientem množství |  | 4.728 | [13 empty] | VV | 2 | 2 | False | 1 | ROZPOCET
35 | K | 998711201 | Přesun hmot pro izolace proti vodě, vlhkosti a plynům stanovený procentní sazbou (%) z ceny vodorovná dopravní vzdálenost do 50 m v objektech výšky do 6 m | % |  |  | 0 | CS ÚRS 2017 01 |  |  | základní |  | 0 | 0 | 0 | 0 | 0 | 16 | K | 2 |  |  |  | ROZPOCET | 0 | 0 | 0 | 0 | 0 | 1 | 0 | 16 | -733808443
| D | 713 | Izolace tepelné |  |  |  | 0 | [5 empty] | 0 |  | 0.095126 |  | 0 | 2 | D | 1 |  |  |  | ROZPOCET | [6 empty] | 0
36 | K | 713111121 | Montáž tepelné izolace stropů rohožemi, pásy, dílci, deskami, bloky (izolační materiál ve specifikaci) rovných spodem s uchycením (drátem, páskou apod.) | m2 | 13.44 |  | 0 | CS ÚRS 2017 01 |  |  | základní |  | 0 | 0.0003 | 0.004032 | 0 | 0 | 16 | K | 2 |  |  |  | ROZPOCET | 0 | 0 | 0 | 0 | 0 | 1 | 0 | 16 | 1650642200
| VV |  | "tepelná izolace 2x tl. 120 mm dle skladby C z minerální vlny hydrofobizované (s překrytím mezi a nad kleštiny) | [15 empty] | VV | 2 | 1 | True | 0 | ROZPOCET
| VV |  | 2,8*2,4*2 |  | 13.44 | [13 empty] | VV | 2 | 2 | True | 1 | ROZPOCET
37 | M | 631481550 | deska izolační minerální pro suchou výstavbu univerzální λ-0.035 600x1200 mm tl. 120 mm | m2 | 14.112 |  | 0 | CS ÚRS 2017 01 |  |  | základní |  | 0 | 0.006 | 0.084672 | 0 | 0 | 32 | M | 2 |  |  |  | ROZPOCET | 0 | 0 | 0 | 0 | 0 | 1 | 0 | 16 | -912561156
| VV |  | 13,44*1,05 'Přepočtené koeficientem množství |  | 14.112 | [13 empty] | VV | 2 | 2 | False | 1 | ROZPOCET
38 | K | 713131141 | Montáž tepelné izolace stěn rohožemi, pásy, deskami, dílci, bloky (izolační materiál ve specifikaci) lepením celoplošně | m2 | 0.96 |  | 0 | CS ÚRS 2017 01 |  |  | základní |  | 0 | 0.006 | 0.00576 | 0 | 0 | 16 | K | 2 |  |  |  | ROZPOCET | 0 | 0 | 0 | 0 | 0 | 1 | 0 | 16 | 1788015817
| VV |  | "montáž extrudovaného polystyrenu tl. 20 mm z vnitřní strany pozednice | [15 empty] | VV | 2 | 1 | True | 0 | ROZPOCET
| VV |  | 2,4*0,2*2 |  | 0.96 | [13 empty] | VV | 2 | 2 | True | 1 | ROZPOCET
39 | M | 283763600 | deska z polystyrénu XPS, hrana rovná a strukturovaný povrch 1250 x 600 x 20 mm | m2 | 1.104 |  | 0 | CS ÚRS 2017 01 |  |  | základní |  | 0 | 0.0006 | 0.0006624 | 0 | 0 | 32 | M | 2 |  |  |  | ROZPOCET | 0 | 0 | 0 | 0 | 0 | 1 | 0 | 16 | 1284271507
| VV |  | 0,96*1,15 'Přepočtené koeficientem množství |  | 1.104 | [13 empty] | VV | 2 | 2 | False | 1 | ROZPOCET
40 | K | 998713201 | Přesun hmot pro izolace tepelné stanovený procentní sazbou (%) z ceny vodorovná dopravní vzdálenost do 50 m v objektech výšky do 6 m | % |  |  | 0 | CS ÚRS 2017 01 |  |  | základní |  | 0 | 0 | 0 | 0 | 0 | 16 | K | 2 |  |  |  | ROZPOCET | 0 | 0 | 0 | 0 | 0 | 1 | 0 | 16 | 1841711029
| D | 721 | Zdravotechnika - vnitřní kanalizace |  |  |  | 0 | [5 empty] | 0 |  | 0.00105 |  | 0 | 2 | D | 1 |  |  |  | ROZPOCET | [6 empty] | 0
41 | K | 721174043 | Potrubí z plastových trub polypropylenové [HT systém] připojovací DN 50 | m | 3 |  | 0 | CS ÚRS 2017 01 |  |  | základní |  | 0 | 0.00035 | 0.00105 | 0 | 0 | 16 | K | 2 |  |  |  | ROZPOCET | 0 | 0 | 0 | 0 | 0 | 1 | 0 | 16 | 415033660
42 | K | 721194105 | Vyměření přípojek na potrubí vyvedení a upevnění odpadních výpustek DN 50 | kus | 1 |  | 0 | CS ÚRS 2017 01 |  |  | základní |  | 0 | 0 | 0 | 0 | 0 | 16 | K | 2 |  |  |  | ROZPOCET | 0 | 0 | 0 | 0 | 0 | 1 | 0 | 16 | -1843149077
43 | K | 998721201 | Přesun hmot pro vnitřní kanalizace stanovený procentní sazbou (%) z ceny vodorovná dopravní vzdálenost do 50 m v objektech výšky do 6 m | % |  |  | 0 | CS ÚRS 2017 01 |  |  | základní |  | 0 | 0 | 0 | 0 | 0 | 16 | K | 2 |  |  |  | ROZPOCET | 0 | 0 | 0 | 0 | 0 | 1 | 0 | 16 | -126970171
| D | 722 | Zdravotechnika - vnitřní vodovod |  |  |  | 0 | [5 empty] | 0 |  | 0.00219 |  | 0 | 2 | D | 1 |  |  |  | ROZPOCET | [6 empty] | 0
44 | K | 722174002 | Potrubí z plastových trubek z polypropylenu (PPR) svařovaných polyfuzně PN 16 (SDR 7,4) D 20 x 2,8 | m | 3 |  | 0 | CS ÚRS 2017 01 |  |  | základní |  | 0 | 0.00066 | 0.00198 | 0 | 0 | 16 | K | 2 |  |  |  | ROZPOCET | 0 | 0 | 0 | 0 | 0 | 1 | 0 | 16 | 1124667339
45 | K | 722179191 | Příplatek k ceně rozvody vody z plastů za práce malého rozsahu na zakázce do 20 m rozvodu | soubor | 1 |  | 0 | CS ÚRS 2017 01 |  |  | základní |  | 0 | 0 | 0 | 0 | 0 | 16 | K | 2 |  |  |  | ROZPOCET | 0 | 0 | 0 | 0 | 0 | 1 | 0 | 16 | -297839231
46 | K | 722181231 | Ochrana potrubí termoizolačními trubicemi z pěnového polyetylenu PE přilepenými v příčných a podélných spojích, tloušťky izolace přes 9 do 13 mm, vnitřního průměru izolace DN do 22 mm | m | 3 |  | 0 | CS ÚRS 2017 01 |  |  | základní |  | 0 | 7e-05 | 0.00021 | 0 | 0 | 16 | K | 2 |  |  |  | ROZPOCET | 0 | 0 | 0 | 0 | 0 | 1 | 0 | 16 | -910197286
47 | K | 722190401 | Zřízení přípojek na potrubí vyvedení a upevnění výpustek do DN 25 | kus | 2 |  | 0 | CS ÚRS 2017 01 |  |  | základní |  | 0 | 0 | 0 | 0 | 0 | 16 | K | 2 |  |  |  | ROZPOCET | 0 | 0 | 0 | 0 | 0 | 1 | 0 | 16 | -992973952
48 | K | 998722201 | Přesun hmot pro vnitřní vodovod stanovený procentní sazbou (%) z ceny vodorovná dopravní vzdálenost do 50 m v objektech výšky do 6 m | % |  |  | 0 | CS ÚRS 2017 01 |  |  | základní |  | 0 | 0 | 0 | 0 | 0 | 16 | K | 2 |  |  |  | ROZPOCET | 0 | 0 | 0 | 0 | 0 | 1 | 0 | 16 | 1048608856
| D | 725 | Zdravotechnika - zařizovací předměty |  |  |  | 0 | [5 empty] | 0 |  | 0.0319 |  | 0 | 2 | D | 1 |  |  |  | ROZPOCET | [6 empty] | 0
49 | K | 725211603 | Umyvadla keramická bez výtokových armatur se zápachovou uzávěrkou připevněná na stěnu šrouby bílá bez sloupu nebo krytu na sifon 600 mm | soubor | 1 |  | 0 | CS ÚRS 2017 01 |  |  | základní |  | 0 | 0.01726 | 0.01726 | 0 | 0 | 16 | K | 2 |  |  |  | ROZPOCET | 0 | 0 | 0 | 0 | 0 | 1 | 0 | 16 | 850448739
50 | K | 725531102 | Elektrické ohřívače zásobníkové beztlakové přepadové objem nádrže (příkon) 10 l (2,0 kW) | soubor | 1 |  | 0 | CS ÚRS 2017 01 |  |  | základní |  | 0 | 0.01066 | 0.01066 | 0 | 0 | 16 | K | 2 |  |  |  | ROZPOCET | 0 | 0 | 0 | 0 | 0 | 1 | 0 | 16 | -850425204
51 | K | 725811115 | Ventily nástěnné s pevným výtokem G 1/2 x 80 mm [TGP 201 CV 80] | soubor | 1 |  | 0 | CS ÚRS 2017 01 |  |  | základní |  | 0 | 0.00189 | 0.00189 | 0 | 0 | 16 | K | 2 |  |  |  | ROZPOCET | 0 | 0 | 0 | 0 | 0 | 1 | 0 | 16 | -2124562520
52 | K | 725829131 | Baterie umyvadlové montáž ostatních typů stojánkových G 1/2 | kus | 1 |  | 0 | CS ÚRS 2017 01 |  |  | základní |  | 0 | 4e-05 | 4e-05 | 0 | 0 | 16 | K | 2 |  |  |  | ROZPOCET | 0 | 0 | 0 | 0 | 0 | 1 | 0 | 16 | -224860176
53 | M | 5514501.M | baterie dřezová stojánková páková pro beztlakové ohřívače vody chrom | kus | 1 |  | 0 | M-položka |  |  | základní |  | 0 | 0.00205 | 0.00205 | 0 | 0 | 32 | M | 2 |  |  |  | ROZPOCET | 0 | 0 | 0 | 0 | 0 | 1 | 0 | 16 | 1957201791
54 | K | 998725201 | Přesun hmot pro zařizovací předměty stanovený procentní sazbou (%) z ceny vodorovná dopravní vzdálenost do 50 m v objektech výšky do 6 m | % |  |  | 0 | CS ÚRS 2017 01 |  |  | základní |  | 0 | 0 | 0 | 0 | 0 | 16 | K | 2 |  |  |  | ROZPOCET | 0 | 0 | 0 | 0 | 0 | 1 | 0 | 16 | -1829769138
| D | 762 | Konstrukce tesařské |  |  |  | 0 | [5 empty] | 0 |  | 0.95221 |  | 0 | 2 | D | 1 |  |  |  | ROZPOCET | [6 empty] | 0
55 | K | 762082220 | Práce společné pro tesařské konstrukce profilování zhlaví trámů a ozdobných konců jednoduché seříznutí dvěma řezy, plochy do 160 cm2 | kus | 10 |  | 0 | CS ÚRS 2017 01 |  |  | základní |  | 0 | 0 | 0 | 0 | 0 | 16 | K | 2 |  |  |  | ROZPOCET | 0 | 0 | 0 | 0 | 0 | 1 | 0 | 16 | 1307412418
| VV |  | "seříznutí konců krokví | [15 empty] | VV | 2 | 1 | True | 0 | ROZPOCET
| VV |  | 10 |  | 10 | [13 empty] | VV | 2 | 2 | True | 1 | ROZPOCET
56 | K | 762085103 | Práce společné pro tesařské konstrukce montáž ocelových spojovacích prostředků (materiál ve specifikaci) kotevních želez příložek, patek, táhel | kus | 6 |  | 0 | CS ÚRS 2017 01 |  |  | základní |  | 0 | 0.00267 | 0.01602 | 0 | 0 | 16 | K | 2 |  |  |  | ROZPOCET | 0 | 0 | 0 | 0 | 0 | 1 | 0 | 16 | -1695728992
| VV |  | "montáž kotevních želez pozednic z pásoviny 30/5 mm - 6 ks | [15 empty] | VV | 2 | 1 | True | 0 | ROZPOCET
| VV |  | 6 |  | 6 | [13 empty] | VV | 2 | 2 | True | 1 | ROZPOCET
57 | K | 762085112 | Práce společné pro tesařské konstrukce montáž ocelových spojovacích prostředků (materiál ve specifikaci) svorníků, šroubů délky přes 150 do 300 mm | kus | 6 |  | 0 | CS ÚRS 2017 01 |  |  | základní |  | 0 | 0 | 0 | 0 | 0 | 16 | K | 2 |  |  |  | ROZPOCET | 0 | 0 | 0 | 0 | 0 | 1 | 0 | 16 | 555233263
| VV |  | "svorník M12 dl. 260 mm - 6 ks | [15 empty] | VV | 2 | 1 | True | 0 | ROZPOCET
| VV |  | 6 |  | 6 | [13 empty] | VV | 2 | 2 | True | 1 | ROZPOCET
58 | M | 311111300 | matice přesná šestihranná ČSN 021401 DIN 934 - 8, M 12 | tis kus | 0.012 |  | 0 | CS ÚRS 2017 01 |  |  | základní |  | 0 | 0.0173 | 0.0002076 | 0 | 0 | 32 | M | 2 |  |  |  | ROZPOCET | 0 | 0 | 0 | 0 | 0 | 1 | 0 | 16 | -782722990
| VV |  | "ztratné 2% | [15 empty] | VV | 2 | 1 | True | 0 | ROZPOCET
| VV |  | 6*2/1000*1,02 |  | 0.012 | [13 empty] | VV | 2 | 2 | True | 1 | ROZPOCET
59 | M | 311212180 | podložka pod dřevěnou konstrukci DIN 440, D 12 mm,otvor 14 mm | tis kus | 0.012 |  | 0 | CS ÚRS 2017 01 |  |  | základní |  | 0 | 0.0433 | 0.0005196 | 0 | 0 | 32 | M | 2 |  |  |  | ROZPOCET | 0 | 0 | 0 | 0 | 0 | 1 | 0 | 16 | -90147353
| VV |  | "ztratné 2% | [15 empty] | VV | 2 | 1 | True | 0 | ROZPOCET
| VV |  | 6*2/1000*1,02 |  | 0.012 | [13 empty] | VV | 2 | 2 | True | 1 | ROZPOCET
60 | M | 311971030 | tyč závitová pozinkovaná 4.6 M12x 1000 mm | kus | 2 |  | 0 | CS ÚRS 2017 01 |  |  | základní |  | 0 | 0.00078 | 0.00156 | 0 | 0 | 32 | M | 2 |  |  |  | ROZPOCET | 0 | 0 | 0 | 0 | 0 | 1 | 0 | 16 | 562168463
| VV |  | "ztratné, prořez 10% | [15 empty] | VV | 2 | 1 | True | 0 | ROZPOCET
| VV |  | "0,26*6*1,1=1,716 | [15 empty] | VV | 2 | 1 | True | 0 | ROZPOCET
| VV |  | 2 |  | 2 | [13 empty] | VV | 2 | 2 | True | 1 | ROZPOCET
61 | K | 762332131 | Montáž vázaných konstrukcí krovů střech pultových, sedlových, valbových, stanových čtvercového nebo obdélníkového půdorysu, z řeziva hraněného průřezové plochy do 120 cm2 | m | 44.6 |  | 0 | CS ÚRS 2017 01 |  |  | základní |  | 0 | 0 | 0 | 0 | 0 | 16 | K | 2 |  |  |  | ROZPOCET | 0 | 0 | 0 | 0 | 0 | 1 | 0 | 16 | 2016600038
| VV |  | "krokev 8/12 cm - dl. 2,6 m - 10 ks | [15 empty] | VV | 2 | 1 | True | 0 | ROZPOCET
| VV |  | 2,6*10 |  | 26 | [13 empty] | VV | 2 | 2 | True | 0 | ROZPOCET
| VV |  | "kleštiny 6/16 cm - dl. 3,1 m - 6 ks | [15 empty] | VV | 2 | 1 | True | 0 | ROZPOCET
| VV |  | 3,1*6 |  | 18.6 | [13 empty] | VV | 2 | 2 | True | 0 | ROZPOCET
| VV |  | Součet |  | 44.6 | [13 empty] | VV | 2 | 4 | True | 1 | ROZPOCET
62 | K | 762332132 | Montáž vázaných konstrukcí krovů střech pultových, sedlových, valbových, stanových čtvercového nebo obdélníkového půdorysu, z řeziva hraněného průřezové plochy přes 120 do 224 cm2 | m | 10.5 |  | 0 | CS ÚRS 2017 01 |  |  | základní |  | 0 | 0 | 0 | 0 | 0 | 16 | K | 2 |  |  |  | ROZPOCET | 0 | 0 | 0 | 0 | 0 | 1 | 0 | 16 | 1189452178
| VV |  | "vaznice 14/16 cm - dl. 3,5 m - 1 ks | [15 empty] | VV | 2 | 1 | True | 0 | ROZPOCET
| VV |  | 3,5 |  | 3.5 | [13 empty] | VV | 2 | 2 | True | 0 | ROZPOCET
| VV |  | "pozednice 14/14 cm - dl. 3,5 m - 2 ks | [15 empty] | VV | 2 | 1 | True | 0 | ROZPOCET
| VV |  | 3,5*2 |  | 7 | [13 empty] | VV | 2 | 2 | True | 0 | ROZPOCET
| VV |  | Součet |  | 10.5 | [13 empty] | VV | 2 | 4 | True | 1 | ROZPOCET
63 | M | 605121210 | řezivo jehličnaté hranol jakost I-II délka 4 - 5 m | m3 | 0.708 |  | 0 | CS ÚRS 2017 01 |  |  | základní |  | 0 | 0.55 | 0.3894 | 0 | 0 | 32 | M | 2 |  |  |  | ROZPOCET | 0 | 0 | 0 | 0 | 0 | 1 | 0 | 16 | -1712004847
| VV |  | "krokev 8/12 cm - dl. 2,6 m - 10 ks | [15 empty] | VV | 2 | 1 | True | 0 | ROZPOCET
| VV |  | 2,6*10*0,08*0,12 |  | 0.25 | [13 empty] | VV | 2 | 2 | True | 0 | ROZPOCET
| VV |  | "kleštiny 6/16 cm - dl. 3,1 m - 6 ks | [15 empty] | VV | 2 | 1 | True | 0 | ROZPOCET
| VV |  | 3,1*6*0,06*0,16 |  | 0.179 | [13 empty] | VV | 2 | 2 | True | 0 | ROZPOCET
| VV |  | "vaznice 14/16 cm - dl. 3,5 m - 1 ks | [15 empty] | VV | 2 | 1 | True | 0 | ROZPOCET
| VV |  | 3,5*0,14*0,16 |  | 0.078 | [13 empty] | VV | 2 | 2 | True | 0 | ROZPOCET
| VV |  | "pozednice 14/14 cm - dl. 3,5 m - 2 ks | [15 empty] | VV | 2 | 1 | True | 0 | ROZPOCET
| VV |  | 3,5*2*0,14*0,14 |  | 0.137 | [13 empty] | VV | 2 | 2 | True | 0 | ROZPOCET
| VV |  | Mezisoučet |  | 0.644 | [13 empty] | VV | 2 | 3 | True | 0 | ROZPOCET
| VV |  | "prořez, ztratné 10% | [15 empty] | VV | 2 | 1 | True | 0 | ROZPOCET
| VV |  | 0,644*0,1 |  | 0.064 | [13 empty] | VV | 2 | 2 | True | 0 | ROZPOCET
| VV |  | Součet |  | 0.708 | [13 empty] | VV | 2 | 4 | True | 1 | ROZPOCET
64 | K | 762341210 | Bednění a laťování montáž bednění střech rovných a šikmých sklonu do 60 st. s vyřezáním otvorů z prken hrubých na sraz tl. do 32 mm | m2 | 18.72 |  | 0 | CS ÚRS 2017 01 |  |  | základní |  | 0 | 0 | 0 | 0 | 0 | 16 | K | 2 |  |  |  | ROZPOCET | 0 | 0 | 0 | 0 | 0 | 1 | 0 | 16 | 8983336
| VV |  | 3,6*2,6*2 |  | 18.72 | [13 empty] | VV | 2 | 2 | True | 1 | ROZPOCET
65 | M | 605151210 | řezivo jehličnaté boční prkno jakost I.-II. 4 - 6 cm | m3 | 0.517 |  | 0 | CS ÚRS 2017 01 |  |  | základní |  | 0 | 0.55 | 0.28435 | 0 | 0 | 32 | M | 2 |  |  |  | ROZPOCET | 0 | 0 | 0 | 0 | 0 | 1 | 0 | 16 | 1104197909
| VV |  | "prkna na bednění tl. 24 mm | [15 empty] | VV | 2 | 1 | True | 0 | ROZPOCET
| VV |  | "prořez, ztratné 15% | [15 empty] | VV | 2 | 1 | True | 0 | ROZPOCET
| VV |  | 18,72*0,024*1,15 |  | 0.517 | [13 empty] | VV | 2 | 2 | True | 1 | ROZPOCET
66 | K | 762341660 | Bednění a laťování montáž bednění štítových okapových říms, krajnic, závětrných prken a žaluzií ve spádu nebo rovnoběžně s okapem z palubek | m2 | 9.04 |  | 0 | CS ÚRS 2017 01 |  |  | základní |  | 0 | 0 | 0 | 0 | 0 | 16 | K | 2 |  |  |  | ROZPOCET | 0 | 0 | 0 | 0 | 0 | 1 | 0 | 16 | 600379314
| VV |  | "opláštění přesahů střechy v podélném i příčném směru (štít, římsy) z PVC lamel s dezénem dřeva | [15 empty] | VV | 2 | 1 | True | 0 | ROZPOCET
| VV |  | 3,6*0,7*2 "římsy" |  | 5.04 | [13 empty] | VV | 2 | 2 | True | 0 | ROZPOCET
| VV |  | 2,0*0,5*2*2 "štíty" |  | 4 | [13 empty] | VV | 2 | 2 | True | 0 | ROZPOCET
| VV |  | Součet |  | 9.04 | [13 empty] | VV | 2 | 4 | True | 1 | ROZPOCET
67 | M | 6119001.M | plastová palubka š. 100 mm v barvě dřeva | m2 | 10.848 |  | 0 | M-položka |  |  | základní |  | 0 | 0.002 | 0.021696 | 0 | 0 | 32 | M | 2 |  |  |  | ROZPOCET | 0 | 0 | 0 | 0 | 0 | 1 | 0 | 16 | 1214957874
| P |  | Poznámka k položce: - včetně spojovacích prostředků a příslušenství | [15 empty] | P | 2
| VV |  | 9,04*1,2 'Přepočtené koeficientem množství |  | 10.848 | [13 empty] | VV | 2 | 2 | False | 1 | ROZPOCET
68 | K | 762342214 | Bednění a laťování montáž laťování střech jednoduchých sklonu do 60 st. při osové vzdálenosti latí přes 150 do 360 mm | m2 | 18.72 |  | 0 | CS ÚRS 2017 01 |  |  | základní |  | 0 | 0 | 0 | 0 | 0 | 16 | K | 2 |  |  |  | ROZPOCET | 0 | 0 | 0 | 0 | 0 | 1 | 0 | 16 | 773907081
| VV |  | 3,6*2,6*2 |  | 18.72 | [13 empty] | VV | 2 | 2 | True | 1 | ROZPOCET
69 | K | 762342441 | Bednění a laťování montáž lišt trojúhelníkových nebo kontralatí | m | 26 |  | 0 | CS ÚRS 2017 01 |  |  | základní |  | 0 | 0 | 0 | 0 | 0 | 16 | K | 2 |  |  |  | ROZPOCET | 0 | 0 | 0 | 0 | 0 | 1 | 0 | 16 | -1942293157
| VV |  | "dle délky krokví | [15 empty] | VV | 2 | 1 | True | 0 | ROZPOCET
| VV |  | 2,6*10 |  | 26 | [13 empty] | VV | 2 | 2 | True | 1 | ROZPOCET
70 | M | 605141140 | řezivo jehličnaté latě střešní impregnované dl 4 m | m3 | 0.373 |  | 0 | CS ÚRS 2017 01 |  |  | základní |  | 0 | 0.55 | 0.20515 | 0 | 0 | 32 | M | 2 |  |  |  | ROZPOCET | 0 | 0 | 0 | 0 | 0 | 1 | 0 | 16 | 1549809237
| VV |  | "střešní latě 60/40 mm - 6,0 m/m2 včetně prořezu | [15 empty] | VV | 2 | 1 | True | 0 | ROZPOCET
| VV |  | 18,72*6,0*0,06*0,04 |  | 0.27 | [13 empty] | VV | 2 | 2 | True | 0 | ROZPOCET
| VV |  | "kontralatě 60/40 mm - prořez 10% | [15 empty] | VV | 2 | 1 | True | 0 | ROZPOCET
| VV |  | 26,0*0,06*0,04*1,1 |  | 0.069 | [13 empty] | VV | 2 | 2 | True | 0 | ROZPOCET
| VV |  | Součet |  | 0.339 | [13 empty] | VV | 2 | 4 | True | 1 | ROZPOCET
| VV |  | 0,339*1,1 'Přepočtené koeficientem množství |  | 0.373 | [13 empty] | VV | 2 | 2 | False | 1 | ROZPOCET
71 | K | 762395000 | Spojovací prostředky krovů, bednění a laťování, nadstřešních konstrukcí svory, prkna, hřebíky, pásová ocel, vruty | m3 | 1.425 |  | 0 | CS ÚRS 2017 01 |  |  | základní |  | 0 | 0.02337 | 0.033302 | 0 | 0 | 16 | K | 2 |  |  |  | ROZPOCET | 0 | 0 | 0 | 0 | 0 | 1 | 0 | 16 | 1351231287
| VV |  | "hranoly na krov | [15 empty] | VV | 2 | 1 | True | 0 | ROZPOCET
| VV |  | "krokev 8/12 cm - dl. 2,6 m - 10 ks | [15 empty] | VV | 2 | 1 | True | 0 | ROZPOCET
| VV |  | 2,6*10*0,08*0,12 |  | 0.25 | [13 empty] | VV | 2 | 2 | True | 0 | ROZPOCET
| VV |  | "kleštiny 6/16 cm - dl. 3,1 m - 6 ks | [15 empty] | VV | 2 | 1 | True | 0 | ROZPOCET
| VV |  | 3,1*6*0,06*0,16 |  | 0.179 | [13 empty] | VV | 2 | 2 | True | 0 | ROZPOCET
| VV |  | "vaznice 14/16 cm - dl. 3,5 m - 1 ks | [15 empty] | VV | 2 | 1 | True | 0 | ROZPOCET
| VV |  | 3,5*0,14*0,16 |  | 0.078 | [13 empty] | VV | 2 | 2 | True | 0 | ROZPOCET
| VV |  | "pozednice 14/14 cm - dl. 3,5 m - 2 ks | [15 empty] | VV | 2 | 1 | True | 0 | ROZPOCET
| VV |  | 3,5*2*0,14*0,14 |  | 0.137 | [13 empty] | VV | 2 | 2 | True | 0 | ROZPOCET
| VV |  | Mezisoučet |  | 0.644 | [13 empty] | VV | 2 | 3 | True | 0 | ROZPOCET
| VV |  | "prkna tl. 24 mm na bednění | [15 empty] | VV | 2 | 1 | True | 0 | ROZPOCET
| VV |  | 18,72*0,024 |  | 0.449 | [13 empty] | VV | 2 | 2 | True | 0 | ROZPOCET
| VV |  | "střešní latě 60/40 mm | [15 empty] | VV | 2 | 1 | True | 0 | ROZPOCET
| VV |  | 18,72*6,0*0,06*0,04 |  | 0.27 | [13 empty] | VV | 2 | 2 | True | 0 | ROZPOCET
| VV |  | "kontralatě 60/40 mm | [15 empty] | VV | 2 | 1 | True | 0 | ROZPOCET
| VV |  | 26,0*0,06*0,04 |  | 0.062 | [13 empty] | VV | 2 | 2 | True | 0 | ROZPOCET
| VV |  | Součet |  | 1.425 | [13 empty] | VV | 2 | 4 | True | 1 | ROZPOCET
72 | K | 998762201 | Přesun hmot pro konstrukce tesařské stanovený procentní sazbou (%) z ceny vodorovná dopravní vzdálenost do 50 m v objektech výšky do 6 m | % |  |  | 0 | CS ÚRS 2017 01 |  |  | základní |  | 0 | 0 | 0 | 0 | 0 | 16 | K | 2 |  |  |  | ROZPOCET | 0 | 0 | 0 | 0 | 0 | 1 | 0 | 16 | -1360235475
| D | 763 | Konstrukce suché výstavby |  |  |  | 0 | [5 empty] | 0 |  | 0.076477 |  | 0 | 2 | D | 1 |  |  |  | ROZPOCET | [6 empty] | 0
73 | K | 763131451 | Podhled ze sádrokartonových desek dvouvrstvá zavěšená spodní konstrukce z ocelových profilů CD, UD jednoduše opláštěná deskou impregnovanou H2, tl. 12,5 mm, bez TI | m2 | 5.76 |  | 0 | CS ÚRS 2017 01 |  |  | základní |  | 0 | 0.01254 | 0.07223 | 0 | 0 | 16 | K | 2 |  |  |  | ROZPOCET | 0 | 0 | 0 | 0 | 0 | 1 | 0 | 16 | -1796660017
| VV |  | "dle skladby C | [15 empty] | VV | 2 | 1 | True | 0 | ROZPOCET
| VV |  | 2,4*2,4 |  | 5.76 | [13 empty] | VV | 2 | 2 | True | 1 | ROZPOCET
74 | K | 763131713 | Podhled ze sádrokartonových desek ostatní práce a konstrukce na podhledech ze sádrokartonových desek napojení na obvodové konstrukce profilem | m | 9.6 |  | 0 | CS ÚRS 2017 01 |  |  | základní |  | 0 | 0.00026 | 0.002496 | 0 | 0 | 16 | K | 2 |  |  |  | ROZPOCET | 0 | 0 | 0 | 0 | 0 | 1 | 0 | 16 | -306945014
| VV |  | 2,4*4 |  | 9.6 | [13 empty] | VV | 2 | 2 | True | 1 | ROZPOCET
75 | K | 763131714 | Podhled ze sádrokartonových desek ostatní práce a konstrukce na podhledech ze sádrokartonových desek základní penetrační nátěr | m2 | 5.76 |  | 0 | CS ÚRS 2017 01 |  |  | základní |  | 0 | 0.0001 | 0.000576 | 0 | 0 | 16 | K | 2 |  |  |  | ROZPOCET | 0 | 0 | 0 | 0 | 0 | 1 | 0 | 16 | 345571322
76 | K | 763131751 | Podhled ze sádrokartonových desek ostatní práce a konstrukce na podhledech ze sádrokartonových desek montáž parotěsné zábrany | m2 | 5.76 |  | 0 | CS ÚRS 2017 01 |  |  | základní |  | 0 | 0 | 0 | 0 | 0 | 16 | K | 2 |  |  |  | ROZPOCET | 0 | 0 | 0 | 0 | 0 | 1 | 0 | 16 | -1879428254
| VV |  | "dle skladby C | [15 empty] | VV | 2 | 1 | True | 0 | ROZPOCET
| VV |  | 2,4*2,4 |  | 5.76 | [13 empty] | VV | 2 | 2 | True | 1 | ROZPOCET
77 | M | 283292820 | folie podstřešní parotěsná s reflexní Al vrstvou 170 g/m2 (1,5 x 50 m) | m2 | 6.912 |  | 0 | CS ÚRS 2017 01 |  |  | základní |  | 0 | 0.00017 | 0.001175 | 0 | 0 | 32 | M | 2 |  |  |  | ROZPOCET | 0 | 0 | 0 | 0 | 0 | 1 | 0 | 16 | -626511576
| P |  | Poznámka k položce: - propustnost páry hodnota Sd>100 | [15 empty] | P | 2
| VV |  | 5,76*1,2 'Přepočtené koeficientem množství |  | 6.912 | [13 empty] | VV | 2 | 2 | False | 1 | ROZPOCET
78 | K | 998763401 | Přesun hmot pro konstrukce montované z desek stanovený procentní sazbou (%) z ceny vodorovná dopravní vzdálenost do 50 m v objektech výšky do 6 m | % |  |  | 0 | CS ÚRS 2017 01 |  |  | základní |  | 0 | 0 | 0 | 0 | 0 | 16 | K | 2 |  |  |  | ROZPOCET | 0 | 0 | 0 | 0 | 0 | 1 | 0 | 16 | -1534694669
| D | 764 | Konstrukce klempířské |  |  |  | 0 | [5 empty] | 0 |  | 0.023654 |  | 0 | 2 | D | 1 |  |  |  | ROZPOCET | [6 empty] | 0
79 | K | 764202134 | Montáž oplechování střešních prvků okapu okapovým plechem rovným | m | 7.5 |  | 0 | CS ÚRS 2017 01 |  |  | základní |  | 0 | 0 | 0 | 0 | 0 | 16 | K | 2 |  |  |  | ROZPOCET | 0 | 0 | 0 | 0 | 0 | 1 | 0 | 16 | 412500232
| VV |  | "pozice K4 (dle výpisu prvků) | [15 empty] | VV | 2 | 1 | True | 0 | ROZPOCET
| VV |  | 7,5 |  | 7.5 | [13 empty] | VV | 2 | 2 | True | 1 | ROZPOCET
80 | M | 592444270 | okapnice plechová - dl. 185 cm | kus | 5 |  | 0 | CS ÚRS 2017 01 |  |  | základní |  | 0 | 0.0018 | 0.009 | 0 | 0 | 32 | M | 2 |  |  |  | ROZPOCET | 0 | 0 | 0 | 0 | 0 | 1 | 0 | 16 | -1390858903
| VV |  | "7,5/1,85*1,1=4,459 | [15 empty] | VV | 2 | 1 | True | 0 | ROZPOCET
| VV |  | 5 |  | 5 | [13 empty] | VV | 2 | 2 | True | 1 | ROZPOCET
81 | K | 764206105 | Montáž oplechování parapetů rovných, bez rohů, rozvinuté šířky do 400 mm | m | 1.25 |  | 0 | CS ÚRS 2017 01 |  |  | základní |  | 0 | 4e-05 | 5e-05 | 0 | 0 | 16 | K | 2 |  |  |  | ROZPOCET | 0 | 0 | 0 | 0 | 0 | 1 | 0 | 16 | -167258335
| VV |  | "pozice K1 dle výpisu prvků | [15 empty] | VV | 2 | 1 | True | 0 | ROZPOCET
| VV |  | 1,25 |  | 1.25 | [13 empty] | VV | 2 | 2 | True | 1 | ROZPOCET
82 | M | 2110103.M | Al parapet extrudovaný hnědá elox š. 195 dl. 1050 mm, tl. plechu 1,4 mm | kus | 1 |  | 0 | M-položka |  |  | základní |  | 0 | 0.0015 | 0.0015 | 0 | 0 | 32 | M | 2 |  |  |  | ROZPOCET | 0 | 0 | 0 | 0 | 0 | 1 | 0 | 16 | -1785759334
| P |  | Poznámka k položce: - RŠ 250 mm | [15 empty] | P | 2
| VV |  | "pozice K1 dle výpisu prvků | [15 empty] | VV | 2 | 1 | True | 0 | ROZPOCET
| VV |  | 1 |  | 1 | [13 empty] | VV | 2 | 2 | True | 1 | ROZPOCET
83 | M | 2110203.M | hliníková boční krytka před omítkou dl. 195 mm, barva hnědá | pár | 1 |  | 0 | M-položka |  |  | základní |  | 0 | 0 | 0 | 0 | 0 | 32 | M | 2 |  |  |  | ROZPOCET | 0 | 0 | 0 | 0 | 0 | 1 | 0 | 16 | 181741002
84 | K | 764521404 | Žlab podokapní z hliníkového plechu včetně háků a čel půlkruhový rš 330 mm | m | 7.5 |  | 0 | CS ÚRS 2017 01 |  |  | základní |  | 0 | 0.00088 | 0.0066 | 0 | 0 | 16 | K | 2 |  |  |  | ROZPOCET | 0 | 0 | 0 | 0 | 0 | 1 | 0 | 16 | 29811251
| VV |  | "pozice K3 dle výpisu prvků | [15 empty] | VV | 2 | 1 | True | 0 | ROZPOCET
| VV |  | 7,5 |  | 7.5 | [13 empty] | VV | 2 | 2 | True | 1 | ROZPOCET
85 | K | 764521444 | Žlab podokapní z hliníkového plechu včetně háků a čel kotlík oválný (trychtýřový), rš žlabu/průměr svodu 330/100 mm | kus | 2 |  | 0 | CS ÚRS 2017 01 |  |  | základní |  | 0 | 0.00012 | 0.00024 | 0 | 0 | 16 | K | 2 |  |  |  | ROZPOCET | 0 | 0 | 0 | 0 | 0 | 1 | 0 | 16 | -531612795
86 | K | 764528422 | Svod z hliníkového plechu včetně objímek, kolen a odskoků kruhový, průměru 100 mm | m | 5.8 |  | 0 | CS ÚRS 2017 01 |  |  | základní |  | 0 | 0.00108 | 0.006264 | 0 | 0 | 16 | K | 2 |  |  |  | ROZPOCET | 0 | 0 | 0 | 0 | 0 | 1 | 0 | 16 | -1454578546
| VV |  | "pozice K2 dle výpisu prvků | [15 empty] | VV | 2 | 1 | True | 0 | ROZPOCET
| VV |  | 5,8 |  | 5.8 | [13 empty] | VV | 2 | 2 | True | 1 | ROZPOCET
87 | K | 998764201 | Přesun hmot pro konstrukce klempířské stanovený procentní sazbou (%) z ceny vodorovná dopravní vzdálenost do 50 m v objektech výšky do 6 m | % |  |  | 0 | CS ÚRS 2017 01 |  |  | základní |  | 0 | 0 | 0 | 0 | 0 | 16 | K | 2 |  |  |  | ROZPOCET | 0 | 0 | 0 | 0 | 0 | 1 | 0 | 16 | 288281017
| D | 765 | Krytina skládaná |  |  |  | 0 | [5 empty] | 0 |  | 1.15 |  | 0 | 2 | D | 1 |  |  |  | ROZPOCET | [6 empty] | 0
88 | K | 765123013 | Krytina betonová drážková sklonu střechy do 30 st. na sucho povrch s úpravou se zvýšenou ochranou | m2 | 18.72 |  | 0 | CS ÚRS 2017 01 |  |  | základní |  | 0 | 0.04444 | 0.83192 | 0 | 0 | 16 | K | 2 |  |  |  | ROZPOCET | 0 | 0 | 0 | 0 | 0 | 1 | 0 | 16 | 425498295
| P |  | Poznámka k položce: - odstín břidlicově černá - povrchová úprava glazovaná | [15 empty] | P | 2
| VV |  | 3,6*2,6*2 |  | 18.72 | [13 empty] | VV | 2 | 2 | True | 1 | ROZPOCET
89 | K | 765123121 | Krytina betonová drážková sklonu střechy do 30 st. na sucho okapová hrana s větrací mřížkou | m | 7.2 |  | 0 | CS ÚRS 2017 01 |  |  | základní |  | 0 | 0.00011 | 0.000792 | 0 | 0 | 16 | K | 2 |  |  |  | ROZPOCET | 0 | 0 | 0 | 0 | 0 | 1 | 0 | 16 | -1864735344
| P |  | Poznámka k položce: - odstín břidlicově černá - povrchová úprava glazovaná | [15 empty] | P | 2
| VV |  | 3,6*2 |  | 7.2 | [13 empty] | VV | 2 | 2 | True | 1 | ROZPOCET
90 | K | 765123313 | Krytina betonová drážková sklonu střechy do 30 st. na sucho hřeben s větracím pásem z hřebenáčů s povrchem s úpravou se zvýšenou ochranou | m | 3.6 |  | 0 | CS ÚRS 2017 01 |  |  | základní |  | 0 | 0.01422 | 0.051192 | 0 | 0 | 16 | K | 2 |  |  |  | ROZPOCET | 0 | 0 | 0 | 0 | 0 | 1 | 0 | 16 | 283040781
| P |  | Poznámka k položce: - odstín břidlicově černá - povrchová úprava glazovaná | [15 empty] | P | 2
91 | K | 765123513 | Krytina betonová drážková sklonu střechy do 30 st. na sucho štítová hrana z okrajových tašek s povrchem s úpravou se zvýšenou ochranou | m | 10.4 |  | 0 | CS ÚRS 2017 01 |  |  | základní |  | 0 | 0.02303 | 0.23951 | 0 | 0 | 16 | K | 2 |  |  |  | ROZPOCET | 0 | 0 | 0 | 0 | 0 | 1 | 0 | 16 | -72366417
| P |  | Poznámka k položce: - odstín břidlicově černá - povrchová úprava glazovaná | [15 empty] | P | 2
| VV |  | 2,6*4 |  | 10.4 | [13 empty] | VV | 2 | 2 | True | 1 | ROZPOCET
92 | K | 765123911 | Krytina betonová drážková sklonu střechy do 30 st. na sucho Příplatek cenám za sklon přes 30 st. do 40 st. | m2 | 18.72 |  | 0 | CS ÚRS 2017 01 |  |  | základní |  | 0 | 3e-05 | 0.0005616 | 0 | 0 | 16 | K | 2 |  |  |  | ROZPOCET | 0 | 0 | 0 | 0 | 0 | 1 | 0 | 16 | 953345601
93 | K | 765125011 | Montáž střešních doplňků krytiny betonové speciálních tašek na sucho větracích, protisněhových, prosvětlovacích, hromosvodových, prostupových, nosných pro stoupací plošinu drážkových | kus | 4 |  | 0 | CS ÚRS 2017 01 |  |  | základní |  | 0 | 0 | 0 | 0 | 0 | 16 | K | 2 |  |  |  | ROZPOCET | 0 | 0 | 0 | 0 | 0 | 1 | 0 | 16 | -7636253
| VV |  | "taška větrací | [15 empty] | VV | 2 | 1 | True | 0 | ROZPOCET
| VV |  | 4 |  | 4 | [13 empty] | VV | 2 | 2 | True | 1 | ROZPOCET
94 | M | 592440570 | taška betonová velmi hladká odvětrávací | kus | 4 |  | 0 | CS ÚRS 2017 01 |  |  | základní |  | 0 | 0.0059 | 0.0236 | 0 | 0 | 32 | M | 2 |  |  |  | ROZPOCET | 0 | 0 | 0 | 0 | 0 | 1 | 0 | 16 | -837366617
95 | K | 765125121 | Montáž střešních doplňků krytiny betonové doplňků hřebene a nároží uzávěry hřebene | kus | 2 |  | 0 | CS ÚRS 2017 01 |  |  | základní |  | 0 | 4e-05 | 8e-05 | 0 | 0 | 16 | K | 2 |  |  |  | ROZPOCET | 0 | 0 | 0 | 0 | 0 | 1 | 0 | 16 | -1519129040
96 | M | 592440320 | uzávěra hřebene PVC | kus | 2 |  | 0 | CS ÚRS 2017 01 |  |  | základní |  | 0 | 0.0001 | 0.0002 | 0 | 0 | 32 | M | 2 |  |  |  | ROZPOCET | 0 | 0 | 0 | 0 | 0 | 1 | 0 | 16 | 823849189
97 | K | 765191013 | Montáž pojistné hydroizolační fólie kladené ve sklonu přes 20 st. volně na bednění nebo tepelnou izolaci | m2 | 18.72 |  | 0 | CS ÚRS 2017 01 |  |  | základní |  | 0 | 0 | 0 | 0 | 0 | 16 | K | 2 |  |  |  | ROZPOCET | 0 | 0 | 0 | 0 | 0 | 1 | 0 | 16 | 580720340
| VV |  | 3,6*2,6*2 |  | 18.72 | [13 empty] | VV | 2 | 2 | True | 1 | ROZPOCET
98 | M | 553501910 | fólie difúzní kontaktní antikondenzační | m2 | 21.528 |  | 0 | CS ÚRS 2017 01 |  |  | základní |  | 0 | 0.0001 | 0.0021528 | 0 | 0 | 32 | M | 2 |  |  |  | ROZPOCET | 0 | 0 | 0 | 0 | 0 | 1 | 0 | 16 | -281853542
| P |  | Poznámka k položce: - kontaktní difuzně otevřená fólie sd ≤ 0,03 m | [15 empty] | P | 2
| VV |  | 18,72*1,15 'Přepočtené koeficientem množství |  | 21.528 | [13 empty] | VV | 2 | 2 | False | 1 | ROZPOCET
99 | K | 765191091 | Montáž pojistné hydroizolační fólie Příplatek k cenám montáže na bednění nebo tepelnou izolaci za sklon přes 30 st. | m2 | 18.72 |  | 0 | CS ÚRS 2017 01 |  |  | základní |  | 0 | 0 | 0 | 0 | 0 | 16 | K | 2 |  |  |  | ROZPOCET | 0 | 0 | 0 | 0 | 0 | 1 | 0 | 16 | 401973386
100 | K | 998765201 | Přesun hmot pro krytiny skládané stanovený procentní sazbou (%) z ceny vodorovná dopravní vzdálenost do 50 m v objektech výšky do 6 m | % |  |  | 0 | CS ÚRS 2017 01 |  |  | základní |  | 0 | 0 | 0 | 0 | 0 | 16 | K | 2 |  |  |  | ROZPOCET | 0 | 0 | 0 | 0 | 0 | 1 | 0 | 16 | 594188680
| D | 766 | Konstrukce truhlářské |  |  |  | 0 | [5 empty] | 0 |  | 0.11457 |  | 0 | 2 | D | 1 |  |  |  | ROZPOCET | [6 empty] | 0
101 | K | 766622216 | Montáž oken plastových plochy do 1 m2 včetně montáže rámu na polyuretanovou pěnu otevíravých nebo sklápěcích do zdiva | kus | 1 |  | 0 | CS ÚRS 2017 01 |  |  | základní |  | 0 | 0.00025 | 0.00025 | 0 | 0 | 16 | K | 2 |  |  |  | ROZPOCET | 0 | 0 | 0 | 0 | 0 | 1 | 0 | 16 | -1015024034
| VV |  | "okno plastové 100 x 100 cm - 1 ks | [15 empty] | VV | 2 | 1 | True | 0 | ROZPOCET
| VV |  | 1 |  | 1 | [13 empty] | VV | 2 | 2 | True | 1 | ROZPOCET
102 | M | 6113001.M | okno dřevěné zdvojené jednokřídlové otvíravé a sklápěcí 100 x 100 cm | kus | 1 |  | 0 | M-položka |  |  | základní |  | 0 | 0.0175 | 0.0175 | 0 | 0 | 32 | M | 2 |  |  |  | ROZPOCET | 0 | 0 | 0 | 0 | 0 | 1 | 0 | 16 | 947118467
| P |  | Poznámka k položce: - rám i křídlo z plastového profilu - zasklení izolačním dvojsklem - součinitel prostupu tepla - minimální Uw = 1,2 W/m2K - konstrukce okna - minimálně 5-ti komorový systém s ocelovými výztuženi - barevný odstín bílý - třída zvukové izolace oken TZI 2 (Rw=30-34 dB) | [15 empty] | P | 2
| VV |  | "pozice P05 dle výpisu prvků | [15 empty] | VV | 2 | 1 | True | 0 | ROZPOCET
| VV |  | 1 |  | 1 | [13 empty] | VV | 2 | 2 | True | 1 | ROZPOCET
103 | K | 766660411 | Montáž dveřních křídel dřevěných nebo plastových vchodových dveří včetně rámu do zdiva jednokřídlových bez nadsvětlíku | kus | 1 |  | 0 | CS ÚRS 2017 01 |  |  | základní |  | 0 | 0.00087 | 0.00087 | 0 | 0 | 16 | K | 2 |  |  |  | ROZPOCET | 0 | 0 | 0 | 0 | 0 | 1 | 0 | 16 | -67528119
| VV |  | "vstupní dveře 1000 x 2100 mm - 1 ks | [15 empty] | VV | 2 | 1 | True | 0 | ROZPOCET
| VV |  | 1 |  | 1 | [13 empty] | VV | 2 | 2 | True | 1 | ROZPOCET
104 | M | 6114403.M | dveře plastové vchodové 1křídlové otevíravé 100 x 210 cm, plné | kus | 1 |  | 0 | M-položka |  |  | základní |  | 0 | 0.0945 | 0.0945 | 0 | 0 | 32 | M | 2 |  |  |  | ROZPOCET | 0 | 0 | 0 | 0 | 0 | 1 | 0 | 16 | 1338660381
| P |  | Poznámka k položce: - vstupní dveře z plastového profilu - otevíravé křídlo o světlé šířce 840 mm - součinitel prostupu tepla - minimální U(dveře) = 1,4 W/m2K - zesílený výztuhový ocelový profil zajišťující dokonalou tuhost a tvarovou stálost - barevný odstín bílý - kování - klika/klika, 3 seřizovatelné bezpečnostní závěsy - vícebodový uzavírací mechanismus - zámková vložka - s prahovou lištou | [15 empty] | P | 2
| VV |  | "pozice P04 dle výpisu prvků | [15 empty] | VV | 2 | 1 | True | 0 | ROZPOCET
| VV |  | 1 |  | 1 | [13 empty] | VV | 2 | 2 | True | 1 | ROZPOCET
105 | K | 766694111 | Montáž ostatních truhlářských konstrukcí parapetních desek dřevěných nebo plastových šířky do 300 mm, délky do 1000 mm | kus | 1 |  | 0 | CS ÚRS 2017 01 |  |  | základní |  | 0 | 0 | 0 | 0 | 0 | 16 | K | 2 |  |  |  | ROZPOCET | 0 | 0 | 0 | 0 | 0 | 1 | 0 | 16 | 1036752616
| VV |  | "parapety vnitřní dl. 100 cm - 1 ks | [15 empty] | VV | 2 | 1 | True | 0 | ROZPOCET
| VV |  | 1 |  | 1 | [13 empty] | VV | 2 | 2 | True | 1 | ROZPOCET
106 | M | 611444000 | parapet plastový vnitřní - komůrkový 18 x 2 x 100 cm | m | 1.05 |  | 0 | CS ÚRS 2017 01 |  |  | základní |  | 0 | 0.0011 | 0.001155 | 0 | 0 | 32 | M | 2 |  |  |  | ROZPOCET | 0 | 0 | 0 | 0 | 0 | 1 | 0 | 16 | -1087717643
| P |  | Poznámka k položce: - vnitřní plastový parapet s velmi odolným povrchem | [15 empty] | P | 2
| VV |  | "prořez, ztratné 5% | [15 empty] | VV | 2 | 1 | True | 0 | ROZPOCET
| VV |  | "parapet vnitřní dl. 100 cm - 1 ks | [15 empty] | VV | 2 | 1 | True | 0 | ROZPOCET
| VV |  | 1,0*1,05 |  | 1.05 | [13 empty] | VV | 2 | 2 | True | 1 | ROZPOCET
107 | M | 611444150 | koncovka k parapetu plastovému vnitřnímu 1 pár | kus | 1 |  | 0 | CS ÚRS 2017 01 |  |  | základní |  | 0 | 0.0002 | 0.0002 | 0 | 0 | 32 | M | 2 |  |  |  | ROZPOCET | 0 | 0 | 0 | 0 | 0 | 1 | 0 | 16 | -432470175
108 | M | 590711160 | pěna polyuretanová tepelně zvukově izolační jednosložková pistolová 750 ml | kus | 0.1 |  | 0 | CS ÚRS 2017 01 |  |  | základní |  | 0 | 0.00094 | 9.4e-05 | 0 | 0 | 32 | M | 2 |  |  |  | ROZPOCET | 0 | 0 | 0 | 0 | 0 | 1 | 0 | 16 | 630715974
| VV |  | "polyuretanová pěna pro montáž vnitřních parapetů - 1 ks / 10 m parapetu | [15 empty] | VV | 2 | 1 | True | 0 | ROZPOCET
| VV |  | 1,0/10,0 |  | 0.1 | [13 empty] | VV | 2 | 2 | True | 1 | ROZPOCET
109 | K | 998766201 | Přesun hmot pro konstrukce truhlářské stanovený procentní sazbou (%) z ceny vodorovná dopravní vzdálenost do 50 m v objektech výšky do 6 m | % |  |  | 0 | CS ÚRS 2017 01 |  |  | základní |  | 0 | 0 | 0 | 0 | 0 | 16 | K | 2 |  |  |  | ROZPOCET | 0 | 0 | 0 | 0 | 0 | 1 | 0 | 16 | -440290572
| D | 767 | Konstrukce zámečnické |  |  |  | 0 | [5 empty] | 0 |  | 0.01101 |  | 0 | 2 | D | 1 |  |  |  | ROZPOCET | [6 empty] | 0
110 | K | 767662110 | Montáž mříží pevných, připevněných šroubováním | m2 | 1 |  | 0 | CS ÚRS 2017 01 |  |  | základní |  | 0 | 1e-05 | 1e-05 | 0 | 0 | 16 | K | 2 |  |  |  | ROZPOCET | 0 | 0 | 0 | 0 | 0 | 1 | 0 | 16 | -169115918
| VV |  | "osazení okenní mříže 100 x 100 cm - 1 ks | [15 empty] | VV | 2 | 1 | True | 0 | ROZPOCET
| VV |  | 1,0 |  | 1 | [13 empty] | VV | 2 | 2 | True | 1 | ROZPOCET
111 | M | 3131001.M | okenní mříž vel. 100 x 100 cm z ocelových hladkých profilů 10/10 mm, oka cca 150/150 mm | kus | 1 |  | 0 | M-položka |  |  | základní |  | 0 | 0.011 | 0.011 | 0 | 0 | 32 | M | 2 |  |  |  | ROZPOCET | 0 | 0 | 0 | 0 | 0 | 1 | 0 | 16 | 914224761
| P |  | Poznámka k položce: - povrchový úprava žárový zinek | [15 empty] | P | 2
| VV |  | "součást pozice P05 dle výpisu prvků | [15 empty] | VV | 2 | 1 | True | 0 | ROZPOCET
| VV |  | 1 |  | 1 | [13 empty] | VV | 2 | 2 | True | 1 | ROZPOCET
112 | K | 998767201 | Přesun hmot pro zámečnické konstrukce stanovený procentní sazbou (%) z ceny vodorovná dopravní vzdálenost do 50 m v objektech výšky do 6 m | % |  |  | 0 | CS ÚRS 2017 01 |  |  | základní |  | 0 | 0 | 0 | 0 | 0 | 16 | K | 2 |  |  |  | ROZPOCET | 0 | 0 | 0 | 0 | 0 | 1 | 0 | 16 | 1368830707
| D | 777 | Podlahy lité |  |  |  | 0 | [5 empty] | 0 |  | 0.065088 |  | 0 | 2 | D | 1 |  |  |  | ROZPOCET | [6 empty] | 0
113 | K | 777510041 | Podlahy ze stěrky epoxidové tl. 4 mm dvousložkové [Sikafloor 261] | m2 | 5.76 |  | 0 | M-položka |  |  | základní |  | 0 | 0.0113 | 0.065088 | 0 | 0 | 16 | K | 2 |  |  |  | ROZPOCET | 0 | 0 | 0 | 0 | 0 | 1 | 0 | 16 | 799522966
| VV |  | 2,4*2,4 |  | 5.76 | [13 empty] | VV | 2 | 2 | True | 1 | ROZPOCET
114 | K | 998777201 | Přesun hmot pro podlahy lité stanovený procentní sazbou (%) z ceny vodorovná dopravní vzdálenost do 50 m v objektech výšky do 6 m | % |  |  | 0 | CS ÚRS 2017 01 |  |  | základní |  | 0 | 0 | 0 | 0 | 0 | 16 | K | 2 |  |  |  | ROZPOCET | 0 | 0 | 0 | 0 | 0 | 1 | 0 | 16 | 841044040
| D | 781 | Dokončovací práce - obklady |  |  |  | 0 | [5 empty] | 0 |  | 0.03326 |  | 0 | 2 | D | 1 |  |  |  | ROZPOCET | [6 empty] | 0
115 | K | 781414111 | Montáž obkladů vnitřních stěn z obkladaček a dekorů (listel) pórovinových lepených flexibilním lepidlem z obkladaček pravoúhlých do 22 ks/m2 | m2 | 2 |  | 0 | CS ÚRS 2017 01 |  |  | základní |  | 0 | 0.003 | 0.006 | 0 | 0 | 16 | K | 2 |  |  |  | ROZPOCET | 0 | 0 | 0 | 0 | 0 | 1 | 0 | 16 | 812976044
| P |  | Poznámka k položce: - spáry v keramických obkladech budou zality flexibilní spárovací hmotou s hydrofobním a antibakteriálním účinkem | [15 empty] | P | 2
| VV |  | "keramický obklad kolem umyvadla v 200 cm | [15 empty] | VV | 2 | 1 | True | 0 | ROZPOCET
| VV |  | 1,0*2,0 |  | 2 | [13 empty] | VV | 2 | 2 | True | 1 | ROZPOCET
116 | M | 597610000 | obkládačky keramické koupelnové (bílé i barevné) 25 x 33 x 0,7 cm I. j. | m2 | 2.2 |  | 0 | CS ÚRS 2017 01 |  |  | základní |  | 0 | 0.0118 | 0.02596 | 0 | 0 | 32 | M | 2 |  |  |  | ROZPOCET | 0 | 0 | 0 | 0 | 0 | 1 | 0 | 16 | -1060051427
| VV |  | 2*1,1 'Přepočtené koeficientem množství |  | 2.2 | [13 empty] | VV | 2 | 2 | False | 1 | ROZPOCET
117 | K | 781494511 | Ostatní prvky plastové profily ukončovací a dilatační lepené flexibilním lepidlem ukončovací | m | 5 |  | 0 | CS ÚRS 2017 01 |  |  | základní |  | 0 | 0.00026 | 0.0013 | 0 | 0 | 16 | K | 2 |  |  |  | ROZPOCET | 0 | 0 | 0 | 0 | 0 | 1 | 0 | 16 | -20710072
| VV |  | "keramický obklad kolem umyvadla v 200 cm | [15 empty] | VV | 2 | 1 | True | 0 | ROZPOCET
| VV |  | 1,0+2,0*2 |  | 5 | [13 empty] | VV | 2 | 2 | True | 1 | ROZPOCET
118 | K | 998781201 | Přesun hmot pro obklady keramické stanovený procentní sazbou (%) z ceny vodorovná dopravní vzdálenost do 50 m v objektech výšky do 6 m | % |  |  | 0 | CS ÚRS 2017 01 |  |  | základní |  | 0 | 0 | 0 | 0 | 0 | 16 | K | 2 |  |  |  | ROZPOCET | 0 | 0 | 0 | 0 | 0 | 1 | 0 | 16 | -79603169
| D | 783 | Dokončovací práce - nátěry |  |  |  | 0 | [5 empty] | 0 |  | 0.058073 |  | 0 | 2 | D | 1 |  |  |  | ROZPOCET | [6 empty] | 0
119 | K | 783223021 | Napouštěcí nátěr tesařských prvků proti dřevokazným houbám, hmyzu a plísním nezabudovaných do konstrukce dvojnásobný akrylátový | m2 | 67.66 |  | 0 | CS ÚRS 2017 01 |  |  | základní |  | 0 | 0.00044 | 0.02977 | 0 | 0 | 16 | K | 2 |  |  |  | ROZPOCET | 0 | 0 | 0 | 0 | 0 | 1 | 0 | 16 | -1726586896
| VV |  | "hranoly na krov | [15 empty] | VV | 2 | 1 | True | 0 | ROZPOCET
| VV |  | "krokev 8/12 cm - dl. 2,6 m - 10 ks | [15 empty] | VV | 2 | 1 | True | 0 | ROZPOCET
| VV |  | 2,6*10*0,4 |  | 10.4 | [13 empty] | VV | 2 | 2 | True | 0 | ROZPOCET
| VV |  | "kleštiny 6/16 cm - dl. 3,1 m - 6 ks | [15 empty] | VV | 2 | 1 | True | 0 | ROZPOCET
| VV |  | 3,1*6*0,44 |  | 8.184 | [13 empty] | VV | 2 | 2 | True | 0 | ROZPOCET
| VV |  | "vaznice 14/16 cm - dl. 3,5 m - 1 ks | [15 empty] | VV | 2 | 1 | True | 0 | ROZPOCET
| VV |  | 3,5*0,6 |  | 2.1 | [13 empty] | VV | 2 | 2 | True | 0 | ROZPOCET
| VV |  | "pozednice 14/14 cm - dl. 3,5 m - 2 ks | [15 empty] | VV | 2 | 1 | True | 0 | ROZPOCET
| VV |  | 3,5*2*0,56 |  | 3.92 | [13 empty] | VV | 2 | 2 | True | 0 | ROZPOCET
| VV |  | Mezisoučet |  | 24.604 | [13 empty] | VV | 2 | 3 | True | 0 | ROZPOCET
| VV |  | "prkna tl. 24 mm na bednění | [15 empty] | VV | 2 | 1 | True | 0 | ROZPOCET
| VV |  | 18,72*2*1,15 |  | 43.056 | [13 empty] | VV | 2 | 2 | True | 0 | ROZPOCET
| VV |  | Součet |  | 67.66 | [13 empty] | VV | 2 | 4 | True | 1 | ROZPOCET
120 | K | 783823133 | Penetrační nátěr omítek hladkých omítek hladkých, zrnitých tenkovrstvých nebo štukových stupně členitosti 1 a 2 silikátový | m2 | 34.1 |  | 0 | CS ÚRS 2017 01 |  |  | základní |  | 0 | 0.00011 | 0.003751 | 0 | 0 | 16 | K | 2 |  |  |  | ROZPOCET | 0 | 0 | 0 | 0 | 0 | 1 | 0 | 16 | -1277124787
| VV |  | "nátěr fasády - penetrace | [15 empty] | VV | 2 | 1 | True | 0 | ROZPOCET
| VV |  | 3,0*4*2,65 |  | 31.8 | [13 empty] | VV | 2 | 2 | True | 0 | ROZPOCET
| VV |  | 3,0*1,25*0,5*2 "štíty" |  | 3.75 | [13 empty] | VV | 2 | 2 | True | 0 | ROZPOCET
| VV |  | (1,0+2,0*2)*0,22 "dveřní ostění" |  | 1.1 | [13 empty] | VV | 2 | 2 | True | 0 | ROZPOCET
| VV |  | 1,0*3*0,15 "okenní ostění" |  | 0.45 | [13 empty] | VV | 2 | 2 | True | 0 | ROZPOCET
| VV |  | "odpočet otvorů | [15 empty] | VV | 2 | 1 | True | 0 | ROZPOCET
| VV |  | -(1,0*2,0+1,0*1,0) |  | -3 | [13 empty] | VV | 2 | 2 | True | 0 | ROZPOCET
| VV |  | Součet |  | 34.1 | [13 empty] | VV | 2 | 4 | True | 1 | ROZPOCET
121 | K | 783827423 | Krycí (ochranný ) nátěr omítek dvojnásobný hladkých omítek hladkých, zrnitých tenkovrstvých nebo štukových stupně členitosti 1 a 2 silikátový | m2 | 34.1 |  | 0 | CS ÚRS 2017 01 |  |  | základní |  | 0 | 0.00072 | 0.024552 | 0 | 0 | 16 | K | 2 |  |  |  | ROZPOCET | 0 | 0 | 0 | 0 | 0 | 1 | 0 | 16 | -512815188
| VV |  | "nátěr fasády | [15 empty] | VV | 2 | 1 | True | 0 | ROZPOCET
| VV |  | 3,0*4*2,65 |  | 31.8 | [13 empty] | VV | 2 | 2 | True | 0 | ROZPOCET
| VV |  | 3,0*1,25*0,5*2 "štíty" |  | 3.75 | [13 empty] | VV | 2 | 2 | True | 0 | ROZPOCET
| VV |  | (1,0+2,0*2)*0,22 "dveřní ostění" |  | 1.1 | [13 empty] | VV | 2 | 2 | True | 0 | ROZPOCET
| VV |  | 1,0*3*0,15 "okenní ostění" |  | 0.45 | [13 empty] | VV | 2 | 2 | True | 0 | ROZPOCET
| VV |  | "odpočet otvorů | [15 empty] | VV | 2 | 1 | True | 0 | ROZPOCET
| VV |  | -(1,0*2,0+1,0*1,0) |  | -3 | [13 empty] | VV | 2 | 2 | True | 0 | ROZPOCET
| VV |  | Součet |  | 34.1 | [13 empty] | VV | 2 | 4 | True | 1 | ROZPOCET
| D | 784 | Dokončovací práce - malby a tapety |  |  |  | 0 | [5 empty] | 0 |  | 0.015638 |  | 0.003816 | 2 | D | 1 |  |  |  | ROZPOCET | [6 empty] | 0
122 | K | 784111011 | Obroušení podkladu omítky v místnostech výšky do 3,80 m | m2 | 25.44 |  | 0 | CS ÚRS 2017 01 |  |  | základní |  | 0 | 0 | 0 | 0.00015 | 0.003816 | 16 | K | 2 |  |  |  | ROZPOCET | 0 | 0 | 0 | 0 | 0 | 1 | 0 | 16 | 740457238
| VV |  | "příprava podkladu pro malby stěn | [15 empty] | VV | 2 | 1 | True | 0 | ROZPOCET
| VV |  | 2,4*4*2,65 |  | 25.44 | [13 empty] | VV | 2 | 2 | True | 1 | ROZPOCET
123 | K | 784181111 | Penetrace podkladu jednonásobná základní silikátová v místnostech výšky do 3,80 m | m2 | 25.44 |  | 0 | CS ÚRS 2017 01 |  |  | základní |  | 0 | 0.00021 | 0.0053424 | 0 | 0 | 16 | K | 2 |  |  |  | ROZPOCET | 0 | 0 | 0 | 0 | 0 | 1 | 0 | 16 | -152546859
| VV |  | "malby stěn penetrace | [15 empty] | VV | 2 | 1 | True | 0 | ROZPOCET
| VV |  | 2,4*4*2,65 |  | 25.44 | [13 empty] | VV | 2 | 2 | True | 1 | ROZPOCET
124 | K | 784321031 | Malby silikátové dvojnásobné, bílé v místnostech výšky do 3,80 m | m2 | 31.2 |  | 0 | CS ÚRS 2017 01 |  |  | základní |  | 0 | 0.00033 | 0.010296 | 0 | 0 | 16 | K | 2 |  |  |  | ROZPOCET | 0 | 0 | 0 | 0 | 0 | 1 | 0 | 16 | -1080861607
| VV |  | "malby stěn | [15 empty] | VV | 2 | 1 | True | 0 | ROZPOCET
| VV |  | 2,4*4*2,65 |  | 25.44 | [13 empty] | VV | 2 | 2 | True | 0 | ROZPOCET
| VV |  | "nátěr SDK podhledu | [15 empty] | VV | 2 | 1 | True | 0 | ROZPOCET
| VV |  | 2,4*2,4 |  | 5.76 | [13 empty] | VV | 2 | 2 | True | 0 | ROZPOCET
| VV |  | Součet |  | 31.2 | [13 empty] | VV | 2 | 4 | True | 1 | ROZPOCET

## 104 - DSO-01.4 Stavební EI
| List obsahuje: |  | 1) Krycí list soupisu | 2) Rekapitulace |  |  | 3) Soupis prací | Zpět na list: | Rekapitulace stavby
{5989d0ab-d7d6-4e42-a1ec-e4261e9805f5}
2
| KRYCÍ LIST SOUPISU | [8 empty] | v --- níže se nacházejí doplnkové a pomocné údaje k sestavám --- v | [8 empty] | False
Stavba:
Tehov - Odkanalizování a čištění vod
Objekt:
001 - SO 01 Čistírna odpadních vod
Soupis:
104 - DSO-01.4 Stavební elektroinstalace a hromosvod
| KSO: |  | 812 31 11 |  |  | CC-CZ:
| Místo: |  | Tehov |  |  | Datum: | 1.6.2017
| Zadavatel: |  |  |  |  | IČ: | 00508501
|  | Obec Tehov |  |  |  | DIČ:
| Uchazeč: |  |  |  |  | IČ:
DIČ:
| Projektant: |  |  |  |  | IČ: | 10325123
|  | Ing. Pavel Douša |  |  |  | DIČ:
Poznámka:
Přípojka od elektroměrového rozvaděče, který je osazen v pilíři venkovního oplocení u přípojkové skříně objektu do rozvaděče v ČOV je řešena jako součást DSO-01.8 - Přípojka NN. Rozvaděč je společný pro technologickou i stavební elektroinstalaci a je řešen jako dodávka technologie (PS-02, PS-03 - Technologická elektroinstalace a MaR ČOV, pol. č. 1 a 2)
| Cena bez DPH | [5 empty] | 0
|  |  | Základ daně |  |  | Sazba daně | Výše daně
| DPH | základní | 0 |  |  | 21% | 0
|  | snížená | 0 |  |  | 15% | 0
|  | zákl. přenesená | 0 |  |  | 21% | 0
|  | sníž. přenesená | 0 |  |  | 15% | 0
|  | nulová | 0 |  |  | 0% | 0
| Cena s DPH |  |  | v | CZK |  | 0
REKAPITULACE ČLENĚNÍ SOUPISU PRACÍ
Stavba:
Tehov - Odkanalizování a čištění vod
Objekt:
001 - SO 01 Čistírna odpadních vod
Soupis:
104 - DSO-01.4 Stavební elektroinstalace a hromosvod
Místo: |  |  | Tehov |  |  | Datum: | 1.6.2017
Zadavatel: |  |  | Obec Tehov |  |  | Projektant: | Ing. Pavel Douša
Uchazeč:
Kód dílu - Popis | [6 empty] | Cena celkem [CZK]
Náklady soupisu celkem | [6 empty] | 0 | [12 empty] | -1
| PSV - Práce a dodávky PSV | [5 empty] | 0
| 741 - Elektroinstalace - silnoproud | [5 empty] | 0
| M - Práce a dodávky M | [5 empty] | 0
| 21-M - Elektromontáže | [5 empty] | 0
| 46-M - Zemní práce při extr.mont.pracích | [5 empty] | 0
SOUPIS PRACÍ
Stavba:
Tehov - Odkanalizování a čištění vod
Objekt:
001 - SO 01 Čistírna odpadních vod
Soupis:
104 - DSO-01.4 Stavební elektroinstalace a hromosvod
Místo: |  |  | Tehov |  |  | Datum: | 1.6.2017
Zadavatel: |  |  | Obec Tehov |  |  | Projektant: | Ing. Pavel Douša
Uchazeč:
PČ | Typ | Kód | Popis | MJ | Množství | J.cena [CZK] | Cena celkem [CZK] | Cenová soustava |  | Poznámka | DPH | J. Nh [h] | Nh celkem [h] | J. hmotnost [t] | Hmotnost celkem [t] | J. suť [t] | Suť Celkem [t]
Náklady soupisu celkem | [6 empty] | 0 | [5 empty] | 0 |  | 0.1152 |  | 0 |  | D | -1 | [10 empty] | 0
| D | PSV | Práce a dodávky PSV |  |  |  | 0 | [5 empty] | 0 |  | 0.01319 |  | 0 | 2 | D | 0 |  |  |  | ROZPOCET | [6 empty] | 0
| D | 741 | Elektroinstalace - silnoproud |  |  |  | 0 | [5 empty] | 0 |  | 0.01319 |  | 0 | 2 | D | 1 |  |  |  | ROZPOCET | [6 empty] | 0
1 | K | 741110511 | Montáž lišt a kanálků elektroinstalačních se spojkami, ohyby a rohy a s nasunutím do krabic vkládacích s víčkem, šířky do 60 mm | m | 25 |  | 0 | CS ÚRS 2017 01 |  |  | základní |  | 0 | 0 | 0 | 0 | 0 | 16 | K | 2 |  |  |  | ROZPOCET | 0 | 0 | 0 | 0 | 0 | 1 | 0 | 16 | -361123989
2 | M | 345718300 | lišta elektroinstalační hranatá bílá 40 x 20 | kus | 10 |  | 0 | CS ÚRS 2017 01 |  |  | základní |  | 0 | 0.00021 | 0.0021 | 0 | 0 | 32 | M | 2 |  |  |  | ROZPOCET | 0 | 0 | 0 | 0 | 0 | 1 | 0 | 16 | 1422808010
3 | M | 345718310 | lišta elektroinstalační hranatá bílá 40 x 40 | kus | 15 |  | 0 | CS ÚRS 2017 01 |  |  | základní |  | 0 | 0.00039 | 0.00585 | 0 | 0 | 32 | M | 2 |  |  |  | ROZPOCET | 0 | 0 | 0 | 0 | 0 | 1 | 0 | 16 | 2034912812
4 | K | 741112021 | Montáž krabic elektroinstalačních bez napojení na trubky a lišty, demontáže a montáže víčka a přístroje protahovacích nebo odbočných nástěnných plastových čtyřhranných, vel. do 100x100 mm | kus | 10 |  | 0 | CS ÚRS 2017 01 |  |  | základní |  | 0 | 0 | 0 | 0 | 0 | 16 | K | 2 |  |  |  | ROZPOCET | 0 | 0 | 0 | 0 | 0 | 1 | 0 | 16 | -612995119
5 | M | 11.060.343 | Úložný a instalační materiál Spojovací materiál Zásuvky, krabice pro montáž na stěnu / strop Krabice 110x110mm inst.IP55 bílá se sv. | KS | 10 |  | 0 | externí ceník dodavatele |  |  | základní |  | 0 | 0 | 0 | 0 | 0 | 32 | M | 2 |  |  |  | ROZPOCET | 0 | 0 | 0 | 0 | 0 | 1 | 0 | 16 | -1128030324
6 | K | 741310041 | Montáž spínačů jedno nebo dvoupólových nástěnných se zapojením vodičů, pro prostředí venkovní nebo mokré přepínačů, řazení 5-sériových | kus | 2 |  | 0 | CS ÚRS 2017 01 |  |  | základní |  | 0 | 0 | 0 | 0 | 0 | 16 | K | 2 |  |  |  | ROZPOCET | 0 | 0 | 0 | 0 | 0 | 1 | 0 | 16 | 1893055721
7 | M | 345355760 | spínač řazení 5 10A ostatní barvy | kus | 2 |  | 0 | CS ÚRS 2017 01 |  |  | základní |  | 0 | 5e-05 | 0.0001 | 0 | 0 | 32 | M | 2 |  |  |  | ROZPOCET | 0 | 0 | 0 | 0 | 0 | 1 | 0 | 16 | -562796650
8 | K | 741310201 | Montáž spínačů jedno nebo dvoupólových polozapuštěných nebo zapuštěných se zapojením vodičů šroubové připojení vypínačů, řazení 1-jednopólových | kus | 1 |  | 0 | CS ÚRS 2017 01 |  |  | základní |  | 0 | 0 | 0 | 0 | 0 | 16 | K | 2 |  |  |  | ROZPOCET | 0 | 0 | 0 | 0 | 0 | 1 | 0 | 16 | 1841868544
9 | M | 345355160 | spínač jednopólový 10A ostatní barvy | kus | 1 |  | 0 | CS ÚRS 2017 01 |  |  | základní |  | 0 | 5e-05 | 5e-05 | 0 | 0 | 32 | M | 2 |  |  |  | ROZPOCET | 0 | 0 | 0 | 0 | 0 | 1 | 0 | 16 | 1219009705
10 | K | 741313041 | Montáž zásuvek domovních se zapojením vodičů šroubové připojení polozapuštěných nebo zapuštěných 10/16 A, provedení 2P + PE | kus | 2 |  | 0 | CS ÚRS 2017 01 |  |  | základní |  | 0 | 0 | 0 | 0 | 0 | 16 | K | 2 |  |  |  | ROZPOCET | 0 | 0 | 0 | 0 | 0 | 1 | 0 | 16 | -1680929389
11 | M | 345551240 | zásuvka 2násobná 16A ostatní barvy | kus | 2 |  | 0 | CS ÚRS 2017 01 |  |  | základní |  | 0 | 6e-05 | 0.00012 | 0 | 0 | 32 | M | 2 |  |  |  | ROZPOCET | 0 | 0 | 0 | 0 | 0 | 1 | 0 | 16 | -1170394702
12 | K | 741313112 | Montáž zásuvek průmyslových se zapojením vodičů spojovacích, provedení IP 67 3P+PE 32 A | kus | 1 |  | 0 | CS ÚRS 2017 01 |  |  | základní |  | 0 | 0 | 0 | 0 | 0 | 16 | K | 2 |  |  |  | ROZPOCET | 0 | 0 | 0 | 0 | 0 | 1 | 0 | 16 | -1245753064
13 | M | 10.080.117 | Rozvaděčové systémy a přístroje Průmyslové vidlice, zásuvky a konektory Zásuvky CEE Zásuvka 32A/400V 4-pól. IP67 nás. | KS | 1 |  | 0 | externí ceník dodavatele |  |  | základní |  | 0 | 0 | 0 | 0 | 0 | 32 | M | 2 |  |  |  | ROZPOCET | 0 | 0 | 0 | 0 | 0 | 1 | 0 | 16 | -2012884806
14 | K | 741320105 | Montáž jističů se zapojením vodičů jednopólových nn do 25 A ve skříni | kus | 2 |  | 0 | CS ÚRS 2017 01 |  |  | základní |  | 0 | 0 | 0 | 0 | 0 | 16 | K | 2 |  |  |  | ROZPOCET | 0 | 0 | 0 | 0 | 0 | 1 | 0 | 16 | 1624568788
| VV |  | "doplnění jističů do rozvaděče RM (rozvaděč technologie) | [15 empty] | VV | 2 | 1 | True | 0 | ROZPOCET
| VV |  | 2 |  | 2 | [13 empty] | VV | 2 | 2 | True | 1 | ROZPOCET
15 | M | 358221090 | jistič 1pólový-charakteristika B 10A | kus | 1 |  | 0 | CS ÚRS 2017 01 |  |  | základní |  | 0 | 0.0004 | 0.0004 | 0 | 0 | 32 | M | 2 |  |  |  | ROZPOCET | 0 | 0 | 0 | 0 | 0 | 1 | 0 | 16 | 591144632
| P |  | Poznámka k položce: EAN: 8590125338710 | [15 empty] | P | 2
| VV |  | "vývod KS1 – světelný obvod – jistič L7 10A/1/B | [15 empty] | VV | 2 | 1 | True | 0 | ROZPOCET
| VV |  | 1 |  | 1 | [13 empty] | VV | 2 | 2 | True | 1 | ROZPOCET
16 | M | 358221110 | jistič 1pólový-charakteristika B 16A | kus | 1 |  | 0 | CS ÚRS 2017 01 |  |  | základní |  | 0 | 0.0004 | 0.0004 | 0 | 0 | 32 | M | 2 |  |  |  | ROZPOCET | 0 | 0 | 0 | 0 | 0 | 1 | 0 | 16 | -1394824656
| P |  | Poznámka k položce: EAN: 8590125338734 | [15 empty] | P | 2
| VV |  | "zásuvka vestavná 230V na boku rozvaděče RM – jistič L7 16A/1/B | [15 empty] | VV | 2 | 1 | True | 0 | ROZPOCET
| VV |  | 1 |  | 1 | [13 empty] | VV | 2 | 2 | True | 1 | ROZPOCET
17 | K | 741320165 | Montáž jističů se zapojením vodičů třípólových nn do 25 A ve skříni | kus | 1 |  | 0 | CS ÚRS 2017 01 |  |  | základní |  | 0 | 0 | 0 | 0 | 0 | 16 | K | 2 |  |  |  | ROZPOCET | 0 | 0 | 0 | 0 | 0 | 1 | 0 | 16 | 853046613
| VV |  | "doplnění jističe do rozvaděče RM (rozvaděč technologie) | [15 empty] | VV | 2 | 1 | True | 0 | ROZPOCET
| VV |  | 1 |  | 1 | [13 empty] | VV | 2 | 2 | True | 1 | ROZPOCET
18 | M | 358224040 | jistič 3pólový-charakteristika B 32A | kus | 1 |  | 0 | CS ÚRS 2017 01 |  |  | základní |  | 0 | 0.0004 | 0.0004 | 0 | 0 | 32 | M | 2 |  |  |  | ROZPOCET | 0 | 0 | 0 | 0 | 0 | 1 | 0 | 16 | 1268324290
| P |  | Poznámka k položce: EAN: 8590125340232 | [15 empty] | P | 2
| VV |  | "zásuvka vestavná 400V na boku rozvaděče RM – jistič L7 32A/3/B | [15 empty] | VV | 2 | 1 | True | 0 | ROZPOCET
| VV |  | 1 |  | 1 | [13 empty] | VV | 2 | 2 | True | 1 | ROZPOCET
19 | K | 741321033 | Montáž proudových chráničů se zapojením vodičů čtyřpólových nn do 25 A ve skříni | kus | 1 |  | 0 | CS ÚRS 2017 01 |  |  | základní |  | 0 | 0 | 0 | 0 | 0 | 16 | K | 2 |  |  |  | ROZPOCET | 0 | 0 | 0 | 0 | 0 | 1 | 0 | 16 | -1539236688
20 | M | 358892120 | chránič proudový 4pólový 40A pracovního proudu 0.03 A | kus | 1 |  | 0 | CS ÚRS 2017 01 |  |  | základní |  | 0 | 0.00047 | 0.00047 | 0 | 0 | 32 | M | 2 |  |  |  | ROZPOCET | 0 | 0 | 0 | 0 | 0 | 1 | 0 | 16 | 1467845114
| P |  | Poznámka k položce: EAN: 8590125368090 | [15 empty] | P | 2
21 | K | 741371103 | Montáž svítidel zářivkových se zapojením vodičů průmyslových stropních přisazených 2 zdroje bez krytu | kus | 1 |  | 0 | CS ÚRS 2017 01 |  |  | základní |  | 0 | 0 | 0 | 0 | 0 | 16 | K | 2 |  |  |  | ROZPOCET | 0 | 0 | 0 | 0 | 0 | 1 | 0 | 16 | -1389663429
22 | M | 348237390 | svítidlo zářivkové interiérové s kompenzací, barva bílá, 2x18W, délka 1000 mm | kus | 1 |  | 0 | CS ÚRS 2017 01 |  |  | základní |  | 0 | 0.0033 | 0.0033 | 0 | 0 | 32 | M | 2 |  |  |  | ROZPOCET | 0 | 0 | 0 | 0 | 0 | 1 | 0 | 16 | 1116459085
23 | K | 741372152 | Montáž svítidel LED se zapojením vodičů průmyslových závěsných reflektorů | kus | 3 |  | 0 | CS ÚRS 2017 01 |  |  | základní |  | 0 | 0 | 0 | 0 | 0 | 16 | K | 2 |  |  |  | ROZPOCET | 0 | 0 | 0 | 0 | 0 | 1 | 0 | 16 | -1859140129
24 | M | 10.813.859 | Svítidla Svítidla Průmyslové halové reflektory Sví. LED 20W reflekt. st.bílá MCOB | KS | 3 |  | 0 | externí ceník dodavatele |  |  | základní |  | 0 | 0 | 0 | 0 | 0 | 32 | M | 2 |  |  |  | ROZPOCET | 0 | 0 | 0 | 0 | 0 | 1 | 0 | 16 | -1054330461
25 | K | 741810001 | Zkoušky a prohlídky elektrických rozvodů a zařízení celková prohlídka a vyhotovení revizní zprávy pro objem montážních prací do 100 tis. Kč | kus | 1 |  | 0 | CS ÚRS 2017 01 |  |  | základní |  | 0 | 0 | 0 | 0 | 0 | 16 | K | 2 |  |  |  | ROZPOCET | 0 | 0 | 0 | 0 | 0 | 1 | 0 | 16 | -1410205123
| D | M | Práce a dodávky M |  |  |  | 0 | [5 empty] | 0 |  | 0.10201 |  | 0 | 3 | D | 0 |  |  |  | ROZPOCET | [6 empty] | 0
| D | 21-M | Elektromontáže |  |  |  | 0 | [5 empty] | 0 |  | 0.10201 |  | 0 | 3 | D | 1 |  |  |  | ROZPOCET | [6 empty] | 0
26 | K | 210100001 | Ukončení vodičů izolovaných s označením a zapojením v rozváděči nebo na přístroji průřezu žíly do 2,5 mm2 | kus | 20 |  | 0 | CS ÚRS 2017 01 |  |  | základní |  | 0 | 0 | 0 | 0 | 0 | 64 | K | 2 |  |  |  | ROZPOCET | 0 | 0 | 0 | 0 | 0 | 1 | 0 | 64 | 1995714342
27 | K | 210100013 | Ukončení vodičů izolovaných s označením a zapojením v rozváděči nebo na přístroji průřezu žíly do 4 mm2 | kus | 6 |  | 0 | CS ÚRS 2017 01 |  |  | základní |  | 0 | 0 | 0 | 0 | 0 | 64 | K | 2 |  |  |  | ROZPOCET | 0 | 0 | 0 | 0 | 0 | 1 | 0 | 64 | -1661238756
28 | K | 210220021 | Montáž uzemňovacího vedení s upevněním, propojením a připojením pomocí svorek v zemi s izolací spojů vodičů FeZn páskou průřezu do 120 mm2 v průmyslové výstavbě | m | 33 |  | 0 | CS ÚRS 2017 01 |  |  | základní |  | 0 | 0 | 0 | 0 | 0 | 64 | K | 2 |  |  |  | ROZPOCET | 0 | 0 | 0 | 0 | 0 | 1 | 0 | 64 | 614298562
29 | M | 354420620 | pás zemnící 30 x 4 mm FeZn | kg | 32.918 |  | 0 | CS ÚRS 2017 01 |  |  | základní |  | 0 | 0.001 | 0.032918 | 0 | 0 | 128 | M | 2 |  |  |  | ROZPOCET | 0 | 0 | 0 | 0 | 0 | 1 | 0 | 128 | 962870587
| P |  | Poznámka k položce: Hmotnost: 0,95 kg/m | [15 empty] | P | 2
| VV |  | "přesahy, ztratné 5% | [15 empty] | VV | 2 | 1 | True | 0 | ROZPOCET
| VV |  | 33,0*0,95*1,05 |  | 32.918 | [13 empty] | VV | 2 | 2 | True | 1 | ROZPOCET
30 | K | 210220023 | Montáž uzemňovacího vedení s upevněním, propojením a připojením pomocí svorek v zemi s izolací spojů vodičů FeZn drátem nebo lanem průměru do 10 mm v průmyslové výstavbě | m | 10 |  | 0 | CS ÚRS 2017 01 |  |  | základní |  | 0 | 0 | 0 | 0 | 0 | 64 | K | 2 |  |  |  | ROZPOCET | 0 | 0 | 0 | 0 | 0 | 1 | 0 | 64 | 301786754
31 | M | 354410730 | drát průměr 10 mm FeZn | kg | 6.51 |  | 0 | CS ÚRS 2017 01 |  |  | základní |  | 0 | 0.001 | 0.00651 | 0 | 0 | 128 | M | 2 |  |  |  | ROZPOCET | 0 | 0 | 0 | 0 | 0 | 1 | 0 | 128 | -1354467092
| P |  | Poznámka k položce: Hmotnost: 0,62 kg/m | [15 empty] | P | 2
| VV |  | "přesahy, ztratné 5% | [15 empty] | VV | 2 | 1 | True | 0 | ROZPOCET
| VV |  | 10*0,62*1,05 |  | 6.51 | [13 empty] | VV | 2 | 2 | True | 1 | ROZPOCET
32 | M | 354419860 | svorka odbočovací a spojovací pro pásek 30x4 mm, FeZn | kus | 10 |  | 0 | CS ÚRS 2017 01 |  |  | základní |  | 0 | 0.00026 | 0.0026 | 0 | 0 | 128 | M | 2 |  |  |  | ROZPOCET | 0 | 0 | 0 | 0 | 0 | 1 | 0 | 128 | 1435473409
33 | M | 354419960 | svorka odbočovací a spojovací pro spojování kruhových a páskových vodičů, FeZn | kus | 10 |  | 0 | CS ÚRS 2017 01 |  |  | základní |  | 0 | 0.0007 | 0.007 | 0 | 0 | 128 | M | 2 |  |  |  | ROZPOCET | 0 | 0 | 0 | 0 | 0 | 1 | 0 | 128 | -170059732
34 | K | 210220101 | Montáž hromosvodného vedení svodových vodičů s podpěrami, průměru do 10 mm | m | 14.7 |  | 0 | CS ÚRS 2017 01 |  |  | základní |  | 0 | 0 | 0 | 0 | 0 | 64 | K | 2 |  |  |  | ROZPOCET | 0 | 0 | 0 | 0 | 0 | 1 | 0 | 64 | 1206868007
| VV |  | "vedení na střeše a zdivu nadzemního objektu | [15 empty] | VV | 2 | 1 | True | 0 | ROZPOCET
| VV |  | 3,5+2,6*2 "vedení střecha" |  | 8.7 | [13 empty] | VV | 2 | 2 | True | 0 | ROZPOCET
| VV |  | 3,0*2 "svody fasáda" |  | 6 | [13 empty] | VV | 2 | 2 | True | 0 | ROZPOCET
| VV |  | Součet |  | 14.7 | [13 empty] | VV | 2 | 4 | True | 1 | ROZPOCET
35 | M | 354410720 | drát průměr 8 mm FeZn | kg | 6.174 |  | 0 | CS ÚRS 2017 01 |  |  | základní |  | 0 | 0.001 | 0.006174 | 0 | 0 | 128 | M | 2 |  |  |  | ROZPOCET | 0 | 0 | 0 | 0 | 0 | 1 | 0 | 128 | 943123055
| P |  | Poznámka k položce: Hmotnost: 0,4 kg/m | [15 empty] | P | 2
| VV |  | "přesahy, ztratné 5% | [15 empty] | VV | 2 | 1 | True | 0 | ROZPOCET
| VV |  | 14,7*0,4*1,05 |  | 6.174 | [13 empty] | VV | 2 | 2 | True | 1 | ROZPOCET
36 | M | 354414150 | podpěra vedení FeZn do zdiva 150 mm | kus | 6 |  | 0 | CS ÚRS 2017 01 |  |  | základní |  | 0 | 0.00014 | 0.00084 | 0 | 0 | 128 | M | 2 |  |  |  | ROZPOCET | 0 | 0 | 0 | 0 | 0 | 1 | 0 | 128 | 713716977
37 | M | 354414700 | podpěra vedení FeZn pod taškovou krytinu 100 mm | kus | 6 |  | 0 | CS ÚRS 2017 01 |  |  | základní |  | 0 | 0.00055 | 0.0033 | 0 | 0 | 128 | M | 2 |  |  |  | ROZPOCET | 0 | 0 | 0 | 0 | 0 | 1 | 0 | 128 | -332124998
38 | M | 354414900 | podpěra vedení FeZn na hřebenáče a prejzovou krytinu 120 mm | kus | 4 |  | 0 | CS ÚRS 2017 01 |  |  | základní |  | 0 | 0.00025 | 0.001 | 0 | 0 | 128 | M | 2 |  |  |  | ROZPOCET | 0 | 0 | 0 | 0 | 0 | 1 | 0 | 128 | 1203740064
39 | K | 210220201 | Montáž hromosvodného vedení jímacích tyčí délky do 3m na střešní hřeben | kus | 2 |  | 0 | CS ÚRS 2017 01 |  |  | základní |  | 0 | 0 | 0 | 0 | 0 | 64 | K | 2 |  |  |  | ROZPOCET | 0 | 0 | 0 | 0 | 0 | 1 | 0 | 64 | -1533080030
40 | M | 354410550 | tyč jímací s kovaným hrotem 1500 mm FeZn | kus | 2 |  | 0 | CS ÚRS 2017 01 |  |  | základní |  | 0 | 0.003 | 0.006 | 0 | 0 | 128 | M | 2 |  |  |  | ROZPOCET | 0 | 0 | 0 | 0 | 0 | 1 | 0 | 128 | 1066065872
41 | K | 210220301 | Montáž hromosvodného vedení svorek se 2 šrouby, [typ SS, SR 03] | kus | 15 |  | 0 | CS ÚRS 2017 01 |  |  | základní |  | 0 | 0 | 0 | 0 | 0 | 64 | K | 2 |  |  |  | ROZPOCET | 0 | 0 | 0 | 0 | 0 | 1 | 0 | 64 | 811896109
| VV |  | 15 "svorka SS" |  | 15 | [13 empty] | VV | 2 | 2 | True | 1 | ROZPOCET
42 | M | 354418850 | svorka spojovací pro lano D 8-10 mm | kus | 15 |  | 0 | CS ÚRS 2017 01 |  |  | základní |  | 0 | 0.00023 | 0.00345 | 0 | 0 | 128 | M | 2 |  |  |  | ROZPOCET | 0 | 0 | 0 | 0 | 0 | 1 | 0 | 128 | -829392772
43 | K | 210220302 | Montáž hromosvodného vedení svorek se 3 a vícešrouby, [typ ST, SJ, SK, SZ, SR 01, 02] | kus | 26 |  | 0 | CS ÚRS 2017 01 |  |  | základní |  | 0 | 0 | 0 | 0 | 0 | 64 | K | 2 |  |  |  | ROZPOCET | 0 | 0 | 0 | 0 | 0 | 1 | 0 | 64 | -594488714
| P |  | Poznámka k položce: - na zemnící soustavu se připojí PE připojnice rozvaděče, pospojování velkých kovových konstrukci zařízení ČOV, potrubí, zábradlí apod. | [15 empty] | P | 2
| VV |  | 2 "svorka SJ 1" |  | 2 | [13 empty] | VV | 2 | 2 | True | 0 | ROZPOCET
| VV |  | 2 "svorka SK" |  | 2 | [13 empty] | VV | 2 | 2 | True | 0 | ROZPOCET
| VV |  | 10 "svorka SP 1" |  | 10 | [13 empty] | VV | 2 | 2 | True | 0 | ROZPOCET
| VV |  | 2 "svorka SZ" |  | 2 | [13 empty] | VV | 2 | 2 | True | 0 | ROZPOCET
| VV |  | 5 "svorka ST 03" |  | 5 | [13 empty] | VV | 2 | 2 | True | 0 | ROZPOCET
| VV |  | 5 "svorka ST 04" |  | 5 | [13 empty] | VV | 2 | 2 | True | 0 | ROZPOCET
| VV |  | Součet |  | 26 | [13 empty] | VV | 2 | 4 | True | 1 | ROZPOCET
44 | M | 354418600 | svorka FeZn k jímací tyči - 4 šrouby | kus | 2 |  | 0 | CS ÚRS 2017 01 |  |  | základní |  | 0 | 0.00043 | 0.00086 | 0 | 0 | 128 | M | 2 |  |  |  | ROZPOCET | 0 | 0 | 0 | 0 | 0 | 1 | 0 | 128 | -312979997
45 | M | 354418750 | svorka křížová pro vodič D 6-10 mm | kus | 2 |  | 0 | CS ÚRS 2017 01 |  |  | základní |  | 0 | 0.00016 | 0.00032 | 0 | 0 | 128 | M | 2 |  |  |  | ROZPOCET | 0 | 0 | 0 | 0 | 0 | 1 | 0 | 128 | -1689231220
46 | M | 354418950 | svorka připojovací k připojení kovových částí | kus | 10 |  | 0 | CS ÚRS 2017 01 |  |  | základní |  | 0 | 0.00016 | 0.0016 | 0 | 0 | 128 | M | 2 |  |  |  | ROZPOCET | 0 | 0 | 0 | 0 | 0 | 1 | 0 | 128 | 995318609
47 | M | 354419250 | svorka zkušební pro lano D 6-12 mm, FeZn | kus | 2 |  | 0 | CS ÚRS 2017 01 |  |  | základní |  | 0 | 0.0002 | 0.0004 | 0 | 0 | 128 | M | 2 |  |  |  | ROZPOCET | 0 | 0 | 0 | 0 | 0 | 1 | 0 | 128 | 149670684
48 | M | 354419990 | svorka na potrubí 1" - 34mm, FeZn | kus | 5 |  | 0 | CS ÚRS 2017 01 |  |  | základní |  | 0 | 9e-05 | 0.00045 | 0 | 0 | 128 | M | 2 |  |  |  | ROZPOCET | 0 | 0 | 0 | 0 | 0 | 1 | 0 | 128 | -468777520
49 | M | 354420000 | svorka na potrubí 5/4" - 43mm, FeZn | kus | 5 |  | 0 | CS ÚRS 2017 01 |  |  | základní |  | 0 | 0.0001 | 0.0005 | 0 | 0 | 128 | M | 2 |  |  |  | ROZPOCET | 0 | 0 | 0 | 0 | 0 | 1 | 0 | 128 | -1337605550
50 | K | 210220303 | Montáž hromosvodného vedení svorek na okapové žlaby, [typ S0] | kus | 2 |  | 0 | CS ÚRS 2017 01 |  |  | základní |  | 0 | 0 | 0 | 0 | 0 | 64 | K | 2 |  |  |  | ROZPOCET | 0 | 0 | 0 | 0 | 0 | 1 | 0 | 64 | 1073182875
51 | M | 354419050 | svorka připojovací k připojení okapových žlabů | kus | 2 |  | 0 | CS ÚRS 2017 01 |  |  | základní |  | 0 | 0.00013 | 0.00026 | 0 | 0 | 128 | M | 2 |  |  |  | ROZPOCET | 0 | 0 | 0 | 0 | 0 | 1 | 0 | 128 | 671711262
52 | K | 210220372 | Montáž hromosvodného vedení ochranných prvků a doplňků úhelníků nebo trubek s držáky do zdiva | kus | 2 |  | 0 | CS ÚRS 2017 01 |  |  | základní |  | 0 | 0 | 0 | 0 | 0 | 64 | K | 2 |  |  |  | ROZPOCET | 0 | 0 | 0 | 0 | 0 | 1 | 0 | 64 | -128297153
53 | M | 354418300 | úhelník ochranný na ochranu svodu - 1700 mm, FeZn | kus | 2 |  | 0 | CS ÚRS 2017 01 |  |  | základní |  | 0 | 0.0042 | 0.0084 | 0 | 0 | 128 | M | 2 |  |  |  | ROZPOCET | 0 | 0 | 0 | 0 | 0 | 1 | 0 | 128 | -825616121
54 | M | 354418360 | držák ochranného úhelníku do zdiva, FeZn | kus | 4 |  | 0 | CS ÚRS 2017 01 |  |  | základní |  | 0 | 0.00032 | 0.00128 | 0 | 0 | 128 | M | 2 |  |  |  | ROZPOCET | 0 | 0 | 0 | 0 | 0 | 1 | 0 | 128 | 1649926521
55 | K | 210220452 | Montáž hromosvodného vedení ochranných prvků a doplňků ochranného pospojování pevně | m | 5 |  | 0 | CS ÚRS 2017 01 |  |  | základní |  | 0 | 0 | 0 | 0 | 0 | 64 | K | 2 |  |  |  | ROZPOCET | 0 | 0 | 0 | 0 | 0 | 1 | 0 | 64 | -243498394
56 | M | 10.049.159 | Kabely a vodiče a příslušenství Kabely a vodiče Žilové vodiče H07V-K 6 zž (CYA) | M | 5 |  | 0 | externí ceník dodavatele |  |  | základní |  | 0 | 0 | 0 | 0 | 0 | 256 | M | 2 |  |  |  | ROZPOCET | 0 | 0 | 0 | 0 | 0 | 1 | 0 | 64 | -1645257343
57 | K | 210810005 | Montáž izolovaných kabelů měděných bez ukončení do 1 kV uložených volně CYKY, CYKYD, CYKYDY, NYM, NYY, YSLY, 750 V, počtu a průřezu žil 3 x 1,5 mm2 | m | 45 |  | 0 | CS ÚRS 2017 01 |  |  | základní |  | 0 | 0 | 0 | 0 | 0 | 64 | K | 2 |  |  |  | ROZPOCET | 0 | 0 | 0 | 0 | 0 | 1 | 0 | 64 | -1852342795
58 | M | 341110300 | kabel silový s Cu jádrem CYKY 3x1,5 mm2 | m | 45 |  | 0 | CS ÚRS 2017 01 |  |  | základní |  | 0 | 0.00012 | 0.0054 | 0 | 0 | 128 | M | 2 |  |  |  | ROZPOCET | 0 | 0 | 0 | 0 | 0 | 1 | 0 | 128 | 120522298
59 | K | 210810006 | Montáž izolovaných kabelů měděných bez ukončení do 1 kV uložených volně CYKY, CYKYD, CYKYDY, NYM, NYY, YSLY, 750 V, počtu a průřezu žil 3 x 2,5 mm2 | m | 35 |  | 0 | CS ÚRS 2017 01 |  |  | základní |  | 0 | 0 | 0 | 0 | 0 | 64 | K | 2 |  |  |  | ROZPOCET | 0 | 0 | 0 | 0 | 0 | 1 | 0 | 64 | 1098528537
60 | M | 341110360 | kabel silový s Cu jádrem CYKY 3x2,5 mm2 | m | 35 |  | 0 | CS ÚRS 2017 01 |  |  | základní |  | 0 | 0.00017 | 0.00595 | 0 | 0 | 128 | M | 2 |  |  |  | ROZPOCET | 0 | 0 | 0 | 0 | 0 | 1 | 0 | 128 | -50732021
61 | K | 210810017 | Montáž izolovaných kabelů měděných bez ukončení do 1 kV uložených volně CYKY, CYKYD, CYKYDY, NYM, NYY, YSLY, 750 V, počtu a průřezu žil 5 x 4 mm2 | m | 20 |  | 0 | CS ÚRS 2017 01 |  |  | základní |  | 0 | 0 | 0 | 0 | 0 | 64 | K | 2 |  |  |  | ROZPOCET | 0 | 0 | 0 | 0 | 0 | 1 | 0 | 64 | -682243473
62 | M | 341110980 | kabel silový s Cu jádrem CYKY 5x4 mm2 | m | 20 |  | 0 | CS ÚRS 2017 01 |  |  | základní |  | 0 | 0.00034 | 0.0068 | 0 | 0 | 128 | M | 2 |  |  |  | ROZPOCET | 0 | 0 | 0 | 0 | 0 | 1 | 0 | 128 | 534230299
| P |  | Poznámka k položce: obsah kovu [kg/m], Cu =0,196, Al =0 | [15 empty] | P | 2
63 | K | 2109001.R | Připojení průtokového el. ohřívače vody | kus | 1 |  | 0 | R-položka |  |  | základní |  | 0 | 0 | 0 | 0 | 0 | 64 | K | 2 |  |  |  | ROZPOCET | 0 | 0 | 0 | 0 | 0 | 1 | 0 | 64 | -1062542246
64 | K | 2109002.R | Montáž a připojení elektrického přímotopného panelu | kus | 1 |  | 0 | R-položka |  |  | základní |  | 0 | 0 | 0 | 0 | 0 | 64 | K | 2 |  |  |  | ROZPOCET | 0 | 0 | 0 | 0 | 0 | 1 | 0 | 64 | 1326581895
65 | M | 10.586.735.1 | Konvektor přímotopný elektrický 2000 W s el.term., s vlastní regulací na +5° | KS | 1 |  | 0 | M-položka |  |  | základní |  | 0 | 0 | 0 | 0 | 0 | 128 | M | 2 |  |  |  | ROZPOCET | 0 | 0 | 0 | 0 | 0 | 1 | 0 | 128 | 1736527683
66 | K | PD | Přesun dodávek | % |  |  | 0 | R-položka |  |  | základní |  | 0 | 0 | 0 | 0 | 0 | 64 | K | 2 |  |  |  | ROZPOCET | 0 | 0 | 0 | 0 | 0 | 1 | 0 | 64 | 995702223
67 | K | PM | Přidružený materiál | % |  |  | 0 | R-položka |  |  | základní |  | 0 | 0 | 0 | 0 | 0 | 128 | K | 2 |  |  |  | ROZPOCET | 0 | 0 | 0 | 0 | 0 | 1 | 0 | 128 | -1839969633
68 | K | PPV | Podíl přidružených výkonů | % |  |  | 0 | R-položka |  |  | základní |  | 0 | 0 | 0 | 0 | 0 | 64 | K | 2 |  |  |  | ROZPOCET | 0 | 0 | 0 | 0 | 0 | 1 | 0 | 64 | -93004335
| D | 46-M | Zemní práce při extr.mont.pracích |  |  |  | 0 | [5 empty] | 0 |  | 0 |  | 0 | 3 | D | 1 |  |  |  | ROZPOCET | [6 empty] | 0
69 | K | 460150153 | Hloubení zapažených i nezapažených kabelových rýh ručně včetně urovnání dna s přemístěním výkopku do vzdálenosti 3 m od okraje jámy nebo naložením na dopravní prostředek šířky 35 cm, hloubky 70 cm, v hornině třídy 3 | m | 33 |  | 0 | CS ÚRS 2017 01 |  |  | základní |  | 0 | 0 | 0 | 0 | 0 | 64 | K | 2 |  |  |  | ROZPOCET | 0 | 0 | 0 | 0 | 0 | 1 | 0 | 64 | -1454361752
70 | K | 460560153 | Zásyp kabelových rýh ručně včetně zhutnění a uložení výkopku do vrstev a urovnání povrchu šířky 35 cm hloubky 70 cm, v hornině třídy 3 | m | 33 |  | 0 | CS ÚRS 2017 01 |  |  | základní |  | 0 | 0 | 0 | 0 | 0 | 64 | K | 2 |  |  |  | ROZPOCET | 0 | 0 | 0 | 0 | 0 | 1 | 0 | 64 | -1881951325

## 105 - DSO-01.5 Terénní úpravy
| List obsahuje: |  | 1) Krycí list soupisu | 2) Rekapitulace |  |  | 3) Soupis prací | Zpět na list: | Rekapitulace stavby
{7284664c-8779-43d9-828a-dab1239385a6}
2
| KRYCÍ LIST SOUPISU | [8 empty] | v --- níže se nacházejí doplnkové a pomocné údaje k sestavám --- v | [8 empty] | False
Stavba:
Tehov - Odkanalizování a čištění vod
Objekt:
001 - SO 01 Čistírna odpadních vod
Soupis:
105 - DSO-01.5 Terénní úpravy a zeleň
| KSO: |  |  |  |  | CC-CZ:
| Místo: |  | Tehov |  |  | Datum: | 1.6.2017
| Zadavatel: |  |  |  |  | IČ: | 00508501
|  | Obec Tehov |  |  |  | DIČ:
| Uchazeč: |  |  |  |  | IČ:
DIČ:
| Projektant: |  |  |  |  | IČ: | 10325123
|  | Ing. Pavel Douša |  |  |  | DIČ:
Poznámka:
Vytyčení stávajících sítí před zahájením zemních prací je součástí So 03 – kanalizace, stoka A. DSO-01.5 Terenní úpravy a zeleň řeší zemní práce pro celou ČOV. V rámci DSO-01.5 bude provedena skrývka ornice, odtěžení původních hlinitých a dalších vrstev až na úroveň dna stavební jámy (cca -2,85 m pod úrovní původního terénu). UT na úrovni ČOV je cca 1 m nad úrovní terénu původního.
| Cena bez DPH | [5 empty] | 0
|  |  | Základ daně |  |  | Sazba daně | Výše daně
| DPH | základní | 0 |  |  | 21% | 0
|  | snížená | 0 |  |  | 15% | 0
|  | zákl. přenesená | 0 |  |  | 21% | 0
|  | sníž. přenesená | 0 |  |  | 15% | 0
|  | nulová | 0 |  |  | 0% | 0
| Cena s DPH |  |  | v | CZK |  | 0
REKAPITULACE ČLENĚNÍ SOUPISU PRACÍ
Stavba:
Tehov - Odkanalizování a čištění vod
Objekt:
001 - SO 01 Čistírna odpadních vod
Soupis:
105 - DSO-01.5 Terénní úpravy a zeleň
Místo: |  |  | Tehov |  |  | Datum: | 1.6.2017
Zadavatel: |  |  | Obec Tehov |  |  | Projektant: | Ing. Pavel Douša
Uchazeč:
Kód dílu - Popis | [6 empty] | Cena celkem [CZK]
Náklady soupisu celkem | [6 empty] | 0 | [12 empty] | -1
| HSV - Práce a dodávky HSV | [5 empty] | 0
| 1 - Zemní práce | [5 empty] | 0
| 18 - Zemní práce - povrchové úpravy terénu | [5 empty] | 0
| 18.1 - Zemní práce - povrchové úpravy terénu - výsadba | [5 empty] | 0
| 2 - Zakládání | [5 empty] | 0
| 8 - Trubní vedení | [5 empty] | 0
| 998 - Přesun hmot | [5 empty] | 0
| SPEC1 - Specifikace HSV - Seznam rostlin | [5 empty] | 0
| 201.1 - Stromy listnaté s balem ok 12/14 | [5 empty] | 0
| 301 - Okrasné keře | [5 empty] | 0
SOUPIS PRACÍ
Stavba:
Tehov - Odkanalizování a čištění vod
Objekt:
001 - SO 01 Čistírna odpadních vod
Soupis:
105 - DSO-01.5 Terénní úpravy a zeleň
Místo: |  |  | Tehov |  |  | Datum: | 1.6.2017
Zadavatel: |  |  | Obec Tehov |  |  | Projektant: | Ing. Pavel Douša
Uchazeč:
PČ | Typ | Kód | Popis | MJ | Množství | J.cena [CZK] | Cena celkem [CZK] | Cenová soustava |  | Poznámka | DPH | J. Nh [h] | Nh celkem [h] | J. hmotnost [t] | Hmotnost celkem [t] | J. suť [t] | Suť Celkem [t]
Náklady soupisu celkem | [6 empty] | 0 | [5 empty] | 0 |  | 22.474 |  | 2.96 |  | D | -1 | [10 empty] | 0
| D | HSV | Práce a dodávky HSV |  |  |  | 0 | [5 empty] | 0 |  | 22.474 |  | 2.96 | 1 | D | 0 |  |  |  | ROZPOCET | [6 empty] | 0
| D | 1 | Zemní práce |  |  |  | 0 | [5 empty] | 0 |  | 14.6815 |  | 0 | 1 | D | 1 |  |  |  | ROZPOCET | [6 empty] | 0
1 | K | 115101201 | Čerpání vody na dopravní výšku do 10 m s uvažovaným průměrným přítokem do 500 l/min | hod | 150 |  | 0 | CS ÚRS 2017 01 |  |  | základní |  | 0 | 0 | 0 | 0 | 0 | 4 | K | 2 |  |  |  | ROZPOCET | 0 | 0 | 0 | 0 | 0 | 1 | 0 | 4 | 1947279329
| VV |  | "čerpání vody do 1 l/s | [15 empty] | VV | 2 | 1 | True | 0 | ROZPOCET
| VV |  | 150 |  | 150 | [13 empty] | VV | 2 | 2 | True | 1 | ROZPOCET
2 | K | 115101301 | Pohotovost záložní čerpací soupravy pro dopravní výšku do 10 m s uvažovaným průměrným přítokem do 500 l/min | den | 60 |  | 0 | CS ÚRS 2017 01 |  |  | základní |  | 0 | 0 | 0 | 0 | 0 | 4 | K | 2 |  |  |  | ROZPOCET | 0 | 0 | 0 | 0 | 0 | 1 | 0 | 4 | -1399505542
3 | K | 121101102 | Sejmutí ornice nebo lesní půdy s vodorovným přemístěním na hromady v místě upotřebení nebo na dočasné či trvalé skládky se složením, na vzdálenost přes 50 do 100 m | m3 | 77.355 |  | 0 | CS ÚRS 2017 01 |  |  | základní |  | 0 | 0 | 0 | 0 | 0 | 4 | K | 2 |  |  |  | ROZPOCET | 0 | 0 | 0 | 0 | 0 | 1 | 0 | 4 | -281509896
| VV |  | "skrývka ornice (organické zeminy) ve vrstvě tl. 15 cm | [15 empty] | VV | 2 | 1 | True | 0 | ROZPOCET
| VV |  | 27,0*16,0*0,15 |  | 64.8 | [13 empty] | VV | 2 | 2 | True | 0 | ROZPOCET
| VV |  | 27,0*6,2/2*0,15 |  | 12.555 | [13 empty] | VV | 2 | 2 | True | 0 | ROZPOCET
| VV |  | Součet |  | 77.355 | [13 empty] | VV | 2 | 4 | True | 1 | ROZPOCET
4 | K | 131101102 | Hloubení nezapažených jam a zářezů s urovnáním dna do předepsaného profilu a spádu v horninách tř. 1 a 2 přes 100 do 1 000 m3 | m3 | 325.012 |  | 0 | CS ÚRS 2017 01 |  |  | základní |  | 0 | 0 | 0 | 0 | 0 | 4 | K | 2 |  |  |  | ROZPOCET | 0 | 0 | 0 | 0 | 0 | 1 | 0 | 4 | 1735109613
| VV |  | "jíly písčité, slabě plastické až písky jílovité, plastické písčité jíly, měkké až kašovité konzistence které se nachází v hloubce cca 0,85 až 1,0 m | [15 empty] | VV | 2 | 1 | True | 0 | ROZPOCET
| VV |  | "F4(F6), O - I. třída těžitelnosti dle ČSN 73 6133 (třída těžitelnosti 2 dle ČSN 733050) | [15 empty] | VV | 2 | 1 | True | 0 | ROZPOCET
| VV |  | 20,6*11,6*0,85 |  | 203.116 | [13 empty] | VV | 2 | 2 | True | 0 | ROZPOCET
| VV |  | 5,3*0,9/2*25,6 |  | 61.056 | [13 empty] | VV | 2 | 2 | True | 0 | ROZPOCET
| VV |  | 2,6*0,9/2*24,0 |  | 28.08 | [13 empty] | VV | 2 | 2 | True | 0 | ROZPOCET
| VV |  | 2,8*0,9/2*13,0 |  | 16.38 | [13 empty] | VV | 2 | 2 | True | 0 | ROZPOCET
| VV |  | 2,8*0,9/2*13,0 |  | 16.38 | [13 empty] | VV | 2 | 2 | True | 0 | ROZPOCET
| VV |  | Součet |  | 325.012 | [13 empty] | VV | 2 | 4 | True | 1 | ROZPOCET
5 | K | 131201102 | Hloubení nezapažených jam a zářezů s urovnáním dna do předepsaného profilu a spádu v hornině tř. 3 přes 100 do 1 000 m3 | m3 | 161.61 |  | 0 | CS ÚRS 2017 01 |  |  | základní |  | 0 | 0 | 0 | 0 | 0 | 4 | K | 2 |  |  |  | ROZPOCET | 0 | 0 | 0 | 0 | 0 | 1 | 0 | 4 | -600464431
| VV |  | "eluviální slídnaté písky až štěrkopísky, zvodnělé, středně ulehlé, do hloubky 1,40 m až 2,50 m | [15 empty] | VV | 2 | 1 | True | 0 | ROZPOCET
| VV |  | "S4, S2 - I. třída těžitelnosti dle ČSN 73 6133 (třída těžitelnosti 3 dle ČSN 733050) | [15 empty] | VV | 2 | 1 | True | 0 | ROZPOCET
| VV |  | 13,4*9,8*1,0 |  | 131.32 | [13 empty] | VV | 2 | 2 | True | 0 | ROZPOCET
| VV |  | 3,7*1,2/2*7,0 |  | 15.54 | [13 empty] | VV | 2 | 2 | True | 0 | ROZPOCET
| VV |  | 2,6*0,9/2*7,0 |  | 8.19 | [13 empty] | VV | 2 | 2 | True | 0 | ROZPOCET
| VV |  | 2,0*0,8/2*8,2 |  | 6.56 | [13 empty] | VV | 2 | 2 | True | 0 | ROZPOCET
| VV |  | Součet |  | 161.61 | [13 empty] | VV | 2 | 4 | True | 1 | ROZPOCET
6 | K | 131201109 | Hloubení nezapažených jam a zářezů s urovnáním dna do předepsaného profilu a spádu Příplatek k cenám za lepivost horniny tř. 3 | m3 | 161.61 |  | 0 | CS ÚRS 2017 01 |  |  | základní |  | 0 | 0 | 0 | 0 | 0 | 4 | K | 2 |  |  |  | ROZPOCET | 0 | 0 | 0 | 0 | 0 | 1 | 0 | 4 | -1997248754
| VV |  | "předpoklad lepivosti 100% dle pol. kód 13120 1102 | [15 empty] | VV | 2 | 1 | True | 0 | ROZPOCET
| VV |  | 161,61 |  | 161.61 | [13 empty] | VV | 2 | 2 | True | 1 | ROZPOCET
7 | K | 131301201 | Hloubení zapažených jam a zářezů s urovnáním dna do předepsaného profilu a spádu v hornině tř. 4 do 100 m3 | m3 | 22.566 |  | 0 | CS ÚRS 2017 01 |  |  | základní |  | 0 | 0 | 0 | 0 | 0 | 4 | K | 2 |  |  |  | ROZPOCET | 0 | 0 | 0 | 0 | 0 | 1 | 0 | 4 | 1297827562
| VV |  | "zvětralé pararuly (štěrkopísky, slídnaté, ulehlé) od 1,4 až 2,5 m | [15 empty] | VV | 2 | 1 | True | 0 | ROZPOCET
| VV |  | "R4 (S2-G3) - II třída těžitelnosti dle ČSN 73 6133 (třída těžitelnosti 4 dle ČSN 733050 - 50%) | [15 empty] | VV | 2 | 1 | True | 0 | ROZPOCET
| VV |  | 11,0*5,5*0,6*0,5 |  | 18.15 | [13 empty] | VV | 2 | 2 | True | 0 | ROZPOCET
| VV |  | 2,4*2,8*0,6*0,5 |  | 2.016 | [13 empty] | VV | 2 | 2 | True | 0 | ROZPOCET
| VV |  | 2,0*2,0*2,0*0,6*0,5 |  | 2.4 | [13 empty] | VV | 2 | 2 | True | 0 | ROZPOCET
| VV |  | Součet |  | 22.566 | [13 empty] | VV | 2 | 4 | True | 1 | ROZPOCET
8 | K | 131301209 | Hloubení zapažených jam a zářezů s urovnáním dna do předepsaného profilu a spádu Příplatek k cenám za lepivost horniny tř. 4 | m3 | 22.566 |  | 0 | CS ÚRS 2017 01 |  |  | základní |  | 0 | 0 | 0 | 0 | 0 | 4 | K | 2 |  |  |  | ROZPOCET | 0 | 0 | 0 | 0 | 0 | 1 | 0 | 4 | 1323685988
| VV |  | "předpoklad lepivosti 100% dle pol. kód 13130 1201 | [15 empty] | VV | 2 | 1 | True | 0 | ROZPOCET
| VV |  | 22,566 |  | 22.566 | [13 empty] | VV | 2 | 2 | True | 1 | ROZPOCET
9 | K | 131401202 | Hloubení zapažených jam a zářezů s urovnáním dna do předepsaného profilu a spádu v hornině tř. 5 přes 100 do 1 000 m3 | m3 | 22.566 |  | 0 | CS ÚRS 2017 01 |  |  | základní |  | 0 | 0.0083 | 0.1873 | 0 | 0 | 4 | K | 2 |  |  |  | ROZPOCET | 0 | 0 | 0 | 0 | 0 | 1 | 0 | 4 | 1006248272
| VV |  | "zvětralé pararuly (štěrkopísky, slídnaté, ulehlé) od 1,4 až 2,5 m | [15 empty] | VV | 2 | 1 | True | 0 | ROZPOCET
| VV |  | "R4 (S2-G3) - II třída těžitelnosti dle ČSN 73 6133 (třída těžitelnosti 5 dle ČSN 733050 - 50%) | [15 empty] | VV | 2 | 1 | True | 0 | ROZPOCET
| VV |  | 11,0*5,5*0,6*0,5 |  | 18.15 | [13 empty] | VV | 2 | 2 | True | 0 | ROZPOCET
| VV |  | 2,4*2,8*0,6*0,5 |  | 2.016 | [13 empty] | VV | 2 | 2 | True | 0 | ROZPOCET
| VV |  | 2,0*2,0*2,0*0,6*0,5 |  | 2.4 | [13 empty] | VV | 2 | 2 | True | 0 | ROZPOCET
| VV |  | Součet |  | 22.566 | [13 empty] | VV | 2 | 4 | True | 1 | ROZPOCET
10 | K | 131501201 | Hloubení zapažených jam a zářezů s urovnáním dna do předepsaného profilu a spádu v hornině tř. 6 do 100 m3 | m3 | 31.765 |  | 0 | CS ÚRS 2017 01 |  |  | základní |  | 0 | 0.01541 | 0.4895 | 0 | 0 | 4 | K | 2 |  |  |  | ROZPOCET | 0 | 0 | 0 | 0 | 0 | 1 | 0 | 4 | 1785623568
| VV |  | "navětralá pararula níže R3, III. třída těžitelnosti dle ČSN 73 6133 (třída těžitelnosti 6 dle ČSN 733050 - 70%) | [15 empty] | VV | 2 | 1 | True | 0 | ROZPOCET
| VV |  | "hlavní objekt | [15 empty] | VV | 2 | 1 | True | 0 | ROZPOCET
| VV |  | (5,0*2,3*1,1+5,0*6,5*0,6)*0,7 |  | 22.505 | [13 empty] | VV | 2 | 2 | True | 0 | ROZPOCET
| VV |  | "lapák písku | [15 empty] | VV | 2 | 1 | True | 0 | ROZPOCET
| VV |  | 2,4*2,8*0,9*0,7 |  | 4.234 | [13 empty] | VV | 2 | 2 | True | 0 | ROZPOCET
| VV |  | "studny pro odvodnění jámy | [15 empty] | VV | 2 | 1 | True | 0 | ROZPOCET
| VV |  | 2*1,5*1,5*0,8*0,7 |  | 2.52 | [13 empty] | VV | 2 | 2 | True | 0 | ROZPOCET
| VV |  | "rýhy pro drenáž | [15 empty] | VV | 2 | 1 | True | 0 | ROZPOCET
| VV |  | 0,25*0,4*2*(10,7+4,2+3)*0,7 |  | 2.506 | [13 empty] | VV | 2 | 2 | True | 0 | ROZPOCET
| VV |  | Součet |  | 31.765 | [13 empty] | VV | 2 | 4 | True | 1 | ROZPOCET
11 | K | 131601201 | Hloubení zapažených jam a zářezů s urovnáním dna do předepsaného profilu a spádu v hornině tř. 7 do 100 m3 | m3 | 13.613 |  | 0 | CS ÚRS 2017 01 |  |  | základní |  | 0 | 0.01739 | 0.23673 | 0 | 0 | 4 | K | 2 |  |  |  | ROZPOCET | 0 | 0 | 0 | 0 | 0 | 1 | 0 | 4 | -2022181451
| VV |  | "navětralá pararula níže R3, III. třída těžitelnosti dle ČSN 73 6133 (třída těžitelnosti 7 dle ČSN 733050 - 30%) | [15 empty] | VV | 2 | 1 | True | 0 | ROZPOCET
| VV |  | "hlavní objekt | [15 empty] | VV | 2 | 1 | True | 0 | ROZPOCET
| VV |  | (5,0*2,3*1,1+5,0*6,5*0,6)*0,3 |  | 9.645 | [13 empty] | VV | 2 | 2 | True | 0 | ROZPOCET
| VV |  | "lapák písku | [15 empty] | VV | 2 | 1 | True | 0 | ROZPOCET
| VV |  | 2,4*2,8*0,9*0,3 |  | 1.814 | [13 empty] | VV | 2 | 2 | True | 0 | ROZPOCET
| VV |  | "studny pro odvodnění jámy | [15 empty] | VV | 2 | 1 | True | 0 | ROZPOCET
| VV |  | 2*1,5*1,5*0,8*0,3 |  | 1.08 | [13 empty] | VV | 2 | 2 | True | 0 | ROZPOCET
| VV |  | "rýhy pro drenáž | [15 empty] | VV | 2 | 1 | True | 0 | ROZPOCET
| VV |  | 0,25*0,4*2*(10,7+4,2+3)*0,3 |  | 1.074 | [13 empty] | VV | 2 | 2 | True | 0 | ROZPOCET
| VV |  | Součet |  | 13.613 | [13 empty] | VV | 2 | 4 | True | 1 | ROZPOCET
12 | K | 151711111 | Osazení ocelových zápor pro pažení hloubených vykopávek do předem provedených vrtů se zabetonováním spodního konce, s příp. nutným obsypem zápory pískem délky od 0 do 8 m | m | 90 |  | 0 | CS ÚRS 2017 01 |  |  | základní |  | 0 | 0.00133 | 0.1197 | 0 | 0 | 4 | K | 2 |  |  |  | ROZPOCET | 0 | 0 | 0 | 0 | 0 | 1 | 0 | 4 | -1281884504
| VV |  | "dočasně zabudované zápory | [15 empty] | VV | 2 | 1 | True | 0 | ROZPOCET
| VV |  | "nosníky HE-A 200 dl. 5,0 m - 18 ks | [15 empty] | VV | 2 | 1 | True | 0 | ROZPOCET
| VV |  | 5,0*18 |  | 90 | [13 empty] | VV | 2 | 2 | True | 1 | ROZPOCET
13 | M | 130109600 | ocel profilová HE-A, v jakosti 11 375, h=200 mm | t | 4.257 |  | 0 | CS ÚRS 2017 01 |  |  | základní |  | 0 | 1 | 4.257 | 0 | 0 | 8 | M | 2 |  |  |  | ROZPOCET | 0 | 0 | 0 | 0 | 0 | 1 | 0 | 4 | -2031989111
| P |  | Poznámka k položce: Hmotnost: 43,00 kg/m | [15 empty] | P | 2
| VV |  | "prořez, ztratné 10% | [15 empty] | VV | 2 | 1 | True | 0 | ROZPOCET
| VV |  | "dočasně zabudované zápory - specifikaci ocenit s ohledem na obratovost | [15 empty] | VV | 2 | 1 | True | 0 | ROZPOCET
| VV |  | "nosníky HE-A 200 dl. 5,0 m - 18 ks, hmotnost 43,0 kg/m | [15 empty] | VV | 2 | 1 | True | 0 | ROZPOCET
| VV |  | 5,0*18*43,0*0,001*1,1 |  | 4.257 | [13 empty] | VV | 2 | 2 | True | 1 | ROZPOCET
14 | M | 589325760 | směs pro beton třída C 16/20 X0,XC1 kamenivo do 22 mm | m3 | 3.181 |  | 0 | CS ÚRS 2017 01 |  |  | základní |  | 0 | 2.234 | 7.1064 | 0 | 0 | 8 | M | 2 |  |  |  | ROZPOCET | 0 | 0 | 0 | 0 | 0 | 1 | 0 | 4 | -798692329
| VV |  | "vrty průměru D 300 mm hloubky 2,5 m ve vrstvě zvětralé ruly pro osazení zápor | [15 empty] | VV | 2 | 1 | True | 0 | ROZPOCET
| VV |  | PI*0,15*0,15*2,5*18 |  | 3.181 | [13 empty] | VV | 2 | 2 | True | 1 | ROZPOCET
15 | K | 151711131 | Vytažení ocelových zápor pro pažení délky od 0 do 8 m | m | 90 |  | 0 | CS ÚRS 2017 01 |  |  | základní |  | 0 | 0 | 0 | 0 | 0 | 4 | K | 2 |  |  |  | ROZPOCET | 0 | 0 | 0 | 0 | 0 | 1 | 0 | 4 | -1537085113
16 | K | 151721111 | Pažení do ocelových zápor bez ohledu na druh pažin, s odstraněním pažení, hloubky výkopu do 4 m | m2 | 65.02 |  | 0 | CS ÚRS 2017 01 |  |  | základní |  | 0 | 0.0264 | 1.7165 | 0 | 0 | 4 | K | 2 |  |  |  | ROZPOCET | 0 | 0 | 0 | 0 | 0 | 1 | 0 | 4 | -1440506801
| VV |  | "zapažení svahu pomocí pažnic UNION 3K-10314b šířky 256 mm (osazeny do vodící drážky z L 80/80/6 přivařené k HEA 200) | [15 empty] | VV | 2 | 1 | True | 0 | ROZPOCET
| VV |  | 12*1,55*2,0 |  | 37.2 | [13 empty] | VV | 2 | 2 | True | 0 | ROZPOCET
| VV |  | 2*1,55*2,4 |  | 7.44 | [13 empty] | VV | 2 | 2 | True | 0 | ROZPOCET
| VV |  | 2*1,35*2,4 |  | 6.48 | [13 empty] | VV | 2 | 2 | True | 0 | ROZPOCET
| VV |  | 13,9 |  | 13.9 | [13 empty] | VV | 2 | 2 | True | 0 | ROZPOCET
| VV |  | Součet |  | 65.02 | [13 empty] | VV | 2 | 4 | True | 1 | ROZPOCET
17 | K | 153116112 | Kleštiny nebo převázky pro hradící stěny beraněné, nasazené, tabulové z oceli jakéhokoliv druhu z terénu montáž | t | 0.528 |  | 0 | CS ÚRS 2017 01 |  |  | základní |  | 0 | 0.00577 | 0.0030466 | 0 | 0 | 4 | K | 2 |  |  |  | ROZPOCET | 0 | 0 | 0 | 0 | 0 | 1 | 0 | 4 | 963187826
| VV |  | "vodící drážky z L 80/80/6 mm, hmotnost 7,34 kg/m | [15 empty] | VV | 2 | 1 | True | 0 | ROZPOCET
| VV |  | (24,0*2+2,4*10)*7,34*0,001 |  | 0.528 | [13 empty] | VV | 2 | 2 | True | 1 | ROZPOCET
18 | M | 130104320 | úhelník ocelový rovnostranný, v jakosti 11 375, 80 x 80 x 6 mm | t | 0.565 |  | 0 | CS ÚRS 2017 01 |  |  | základní |  | 0 | 1 | 0.565 | 0 | 0 | 8 | M | 2 |  |  |  | ROZPOCET | 0 | 0 | 0 | 0 | 0 | 1 | 0 | 4 | 432642086
| P |  | Poznámka k položce: Hmotnost: 7,34 kg/m | [15 empty] | P | 2
| VV |  | "prořez, ztratné 7% | [15 empty] | VV | 2 | 1 | True | 0 | ROZPOCET
| VV |  | "dočasně zabudované převázky - specifikaci ocenit s ohledem na obratovost | [15 empty] | VV | 2 | 1 | True | 0 | ROZPOCET
| VV |  | "vodící drážky z L 80/80/6 mm | [15 empty] | VV | 2 | 1 | True | 0 | ROZPOCET
| VV |  | (24,0*2+2,4*10)*7,34*0,001*1,07 |  | 0.565 | [13 empty] | VV | 2 | 2 | True | 1 | ROZPOCET
19 | K | 153116113 | Kleštiny nebo převázky pro hradící stěny beraněné, nasazené, tabulové z oceli jakéhokoliv druhu z terénu demontáž | t | 0.528 |  | 0 | CS ÚRS 2017 01 |  |  | základní |  | 0 | 0.00072 | 0.00038016 | 0 | 0 | 4 | K | 2 |  |  |  | ROZPOCET | 0 | 0 | 0 | 0 | 0 | 1 | 0 | 4 | 226331695
20 | K | 161101101 | Svislé přemístění výkopku bez naložení do dopravní nádoby avšak s vyprázdněním dopravní nádoby na hromadu nebo do dopravního prostředku z horniny tř. 1 až 4, při hloubce výkopu přes 1 do 2,5 m | m3 | 35.495 |  | 0 | CS ÚRS 2017 01 |  |  | základní |  | 0 | 0 | 0 | 0 | 0 | 4 | K | 2 |  |  |  | ROZPOCET | 0 | 0 | 0 | 0 | 0 | 1 | 0 | 4 | -30580547
| VV |  | "eluviální slídnaté písky až štěrkopísky, zvodnělé, středně ulehlé, do hloubky 1,40 m až 2,50 m | [15 empty] | VV | 2 | 1 | True | 0 | ROZPOCET
| VV |  | "S4, S2 - I. třída těžitelnosti dle ČSN 73 6133 (třída těžitelnosti 3 dle ČSN 733050) | [15 empty] | VV | 2 | 1 | True | 0 | ROZPOCET
| VV |  | 161,61*0,08 |  | 12.929 | [13 empty] | VV | 2 | 2 | True | 0 | ROZPOCET
| VV |  | "zvětralé pararuly (štěrkopísky, slídnaté, ulehlé) od 1,4 až 2,5 m | [15 empty] | VV | 2 | 1 | True | 0 | ROZPOCET
| VV |  | "R4 (S2-G3) - II třída těžitelnosti dle ČSN 73 6133 (třída těžitelnosti 4 dle ČSN 733050 - 50%) | [15 empty] | VV | 2 | 1 | True | 0 | ROZPOCET
| VV |  | 22,566 |  | 22.566 | [13 empty] | VV | 2 | 2 | True | 0 | ROZPOCET
| VV |  | Součet |  | 35.495 | [13 empty] | VV | 2 | 4 | True | 1 | ROZPOCET
21 | K | 161101151 | Svislé přemístění výkopku bez naložení do dopravní nádoby avšak s vyprázdněním dopravní nádoby na hromadu nebo do dopravního prostředku z horniny tř. 5 až 7, při hloubce výkopu přes 1 do 2,5 m | m3 | 22.566 |  | 0 | CS ÚRS 2017 01 |  |  | základní |  | 0 | 0 | 0 | 0 | 0 | 4 | K | 2 |  |  |  | ROZPOCET | 0 | 0 | 0 | 0 | 0 | 1 | 0 | 4 | -1869534671
| VV |  | "zvětralé pararuly (štěrkopísky, slídnaté, ulehlé) od 1,4 až 2,5 m | [15 empty] | VV | 2 | 1 | True | 0 | ROZPOCET
| VV |  | "R4 (S2-G3) - II třída těžitelnosti dle ČSN 73 6133 (třída těžitelnosti 5 dle ČSN 733050 - 50%) | [15 empty] | VV | 2 | 1 | True | 0 | ROZPOCET
| VV |  | 22,566 |  | 22.566 | [13 empty] | VV | 2 | 2 | True | 1 | ROZPOCET
22 | K | 161101152 | Svislé přemístění výkopku bez naložení do dopravní nádoby avšak s vyprázdněním dopravní nádoby na hromadu nebo do dopravního prostředku z horniny tř. 5 až 7, při hloubce výkopu přes 2,5 do 4 m | m3 | 45.378 |  | 0 | CS ÚRS 2017 01 |  |  | základní |  | 0 | 0 | 0 | 0 | 0 | 4 | K | 2 |  |  |  | ROZPOCET | 0 | 0 | 0 | 0 | 0 | 1 | 0 | 4 | -347357866
| VV |  | "navětralá pararula níže R3, III. třída těžitelnosti dle ČSN 73 6133 (třída těžitelnosti 6 dle ČSN 733050 - 70%) | [15 empty] | VV | 2 | 1 | True | 0 | ROZPOCET
| VV |  | 31,765 |  | 31.765 | [13 empty] | VV | 2 | 2 | True | 0 | ROZPOCET
| VV |  | "navětralá pararula níže R3, III. třída těžitelnosti dle ČSN 73 6133 (třída těžitelnosti 7 dle ČSN 733050 - 30%) | [15 empty] | VV | 2 | 1 | True | 0 | ROZPOCET
| VV |  | 13,613 |  | 13.613 | [13 empty] | VV | 2 | 2 | True | 0 | ROZPOCET
| VV |  | Součet |  | 45.378 | [13 empty] | VV | 2 | 4 | True | 1 | ROZPOCET
23 | K | 162301101 | Vodorovné přemístění výkopku nebo sypaniny po suchu na obvyklém dopravním prostředku, bez naložení výkopku, avšak se složením bez rozhrnutí z horniny tř. 1 až 4 na vzdálenost přes 50 do 500 m | m3 | 48.105 |  | 0 | CS ÚRS 2017 01 |  |  | základní |  | 0 | 0 | 0 | 0 | 0 | 4 | K | 2 |  |  |  | ROZPOCET | 0 | 0 | 0 | 0 | 0 | 1 | 0 | 4 | -632216384
| VV |  | "přemístění ornice z mezideponie k rozprostření | [15 empty] | VV | 2 | 1 | True | 0 | ROZPOCET
| VV |  | 320,7*0,15 |  | 48.105 | [13 empty] | VV | 2 | 2 | True | 1 | ROZPOCET
24 | K | 162501102 | Vodorovné přemístění výkopku nebo sypaniny po suchu na obvyklém dopravním prostředku, bez naložení výkopku, avšak se složením bez rozhrnutí z horniny tř. 1 až 4 na vzdálenost přes 2 500 do 3 000 m | m3 | 1077.401 |  | 0 | CS ÚRS 2017 01 |  |  | základní |  | 0 | 0 | 0 | 0 | 0 | 4 | K | 2 |  |  |  | ROZPOCET | 0 | 0 | 0 | 0 | 0 | 1 | 0 | 4 | -1304126820
| VV |  | "odvoz zeminy na mezideponii (pro zpětné zásypy) | [15 empty] | VV | 2 | 1 | True | 0 | ROZPOCET
| VV |  | 325,012+161,61+22,566*2+31,765+13,613 "celkový objem výkopů" |  | 577.132 | [13 empty] | VV | 2 | 2 | True | 0 | ROZPOCET
| VV |  | -325,012 "nevhodná zemina pro zásypy - jíly" |  | -325.012 | [13 empty] | VV | 2 | 2 | True | 0 | ROZPOCET
| VV |  | Mezisoučet |  | 252.12 | [13 empty] | VV | 2 | 3 | True | 0 | ROZPOCET
| VV |  | 252,12 "přemístění ke zpětným zásypům a násypům" |  | 252.12 | [13 empty] | VV | 2 | 2 | True | 0 | ROZPOCET
| VV |  | 825,281-252,12 "přemístění ke zpětným zásypům a násypům - část přebytečného výkopku z kanalizace" |  | 573.161 | [13 empty] | VV | 2 | 2 | True | 0 | ROZPOCET
| VV |  | Mezisoučet |  | 825.281 | [13 empty] | VV | 2 | 3 | True | 0 | ROZPOCET
| VV |  | Součet |  | 1077.401 | [13 empty] | VV | 2 | 4 | True | 1 | ROZPOCET
25 | K | 162701105 | Vodorovné přemístění výkopku nebo sypaniny po suchu na obvyklém dopravním prostředku, bez naložení výkopku, avšak se složením bez rozhrnutí z horniny tř. 1 až 4 na vzdálenost přes 9 000 do 10 000 m | m3 | 325.012 |  | 0 | CS ÚRS 2017 01 |  |  | základní |  | 0 | 0 | 0 | 0 | 0 | 4 | K | 2 |  |  |  | ROZPOCET | 0 | 0 | 0 | 0 | 0 | 1 | 0 | 4 | -1086704397
| VV |  | "odvoz na skládku ve vzdálenosti 10 km | [15 empty] | VV | 2 | 1 | True | 0 | ROZPOCET
| VV |  | "jíly písčité, slabě plastické až písky jílovité, plastické písčité jíly, měkké až kašovité konzistence které se nachází v hloubce cca 0,85 až 1,0 m | [15 empty] | VV | 2 | 1 | True | 0 | ROZPOCET
| VV |  | "F4(F6), O - I. třída těžitelnosti dle ČSN 73 6133 (třída těžitelnosti 2 dle ČSN 733050) | [15 empty] | VV | 2 | 1 | True | 0 | ROZPOCET
| VV |  | 325,012 |  | 325.012 | [13 empty] | VV | 2 | 2 | True | 1 | ROZPOCET
26 | K | 167101102 | Nakládání, skládání a překládání neulehlého výkopku nebo sypaniny nakládání, množství přes 100 m3, z hornin tř. 1 až 4 | m3 | 825.281 |  | 0 | CS ÚRS 2017 01 |  |  | základní |  | 0 | 0 | 0 | 0 | 0 | 4 | K | 2 |  |  |  | ROZPOCET | 0 | 0 | 0 | 0 | 0 | 1 | 0 | 4 | 908086616
| VV |  | "nakládka výkopku na mezideponii pro zpětné zásypy a násypy | [15 empty] | VV | 2 | 1 | True | 0 | ROZPOCET
| VV |  | 252,12 "výkopek z ČOV" |  | 252.12 | [13 empty] | VV | 2 | 2 | True | 0 | ROZPOCET
| VV |  | 573,161 "část přebytečného výkopku z kanalizace" |  | 573.161 | [13 empty] | VV | 2 | 2 | True | 0 | ROZPOCET
| VV |  | Součet |  | 825.281 | [13 empty] | VV | 2 | 4 | True | 1 | ROZPOCET
27 | K | 167101102 | Nakládání, skládání a překládání neulehlého výkopku nebo sypaniny nakládání, množství přes 100 m3, z hornin tř. 1 až 4 | m3 | 48.105 |  | 0 | CS ÚRS 2017 01 |  |  | základní |  | 0 | 0 | 0 | 0 | 0 | 4 | K | 2 |  |  |  | ROZPOCET | 0 | 0 | 0 | 0 | 0 | 1 | 0 | 4 | 964802396
| VV |  | "nakládka ornice na mezideponii - přemístění k rozprostření | [15 empty] | VV | 2 | 1 | True | 0 | ROZPOCET
| VV |  | 320,7*0,15 |  | 48.105 | [13 empty] | VV | 2 | 2 | True | 1 | ROZPOCET
28 | K | 171201201 | Uložení sypaniny na skládky | m3 | 577.132 |  | 0 | CS ÚRS 2017 01 |  |  | základní |  | 0 | 0 | 0 | 0 | 0 | 4 | K | 2 |  |  |  | ROZPOCET | 0 | 0 | 0 | 0 | 0 | 1 | 0 | 4 | 1109866814
| VV |  | "uložení výkopku na skládku | [15 empty] | VV | 2 | 1 | True | 0 | ROZPOCET
| VV |  | 325,012 "písčité jíly" |  | 325.012 | [13 empty] | VV | 2 | 2 | True | 0 | ROZPOCET
| VV |  | "uložení výkopku na mezideponii (pro zpětné zásypy) | [15 empty] | VV | 2 | 1 | True | 0 | ROZPOCET
| VV |  | 252,12 "výkopek z ČOV" |  | 252.12 | [13 empty] | VV | 2 | 2 | True | 0 | ROZPOCET
| VV |  | Součet |  | 577.132 | [13 empty] | VV | 2 | 4 | True | 1 | ROZPOCET
29 | K | 174101101 | Zásyp sypaninou z jakékoliv horniny s uložením výkopku ve vrstvách se zhutněním jam, šachet, rýh nebo kolem objektů v těchto vykopávkách | m3 | 825.281 |  | 0 | CS ÚRS 2017 01 |  |  | základní |  | 0 | 0 | 0 | 0 | 0 | 4 | K | 2 |  |  |  | ROZPOCET | 0 | 0 | 0 | 0 | 0 | 1 | 0 | 4 | 1274279411
| VV |  | "zpětné zásypy a násypy | [15 empty] | VV | 2 | 1 | True | 0 | ROZPOCET
| VV |  | "pro zásypové práce bude použito vykopané zeminy od slídnatých písků až štěrkopísků směrem dolů a vhodná zemina vykopaná při pracech na kanalizaci | [15 empty] | VV | 2 | 1 | True | 0 | ROZPOCET
| VV |  | "sypanina bude ukládána po vrstvách maximálně 0,25 m při hutnění | [15 empty] | VV | 2 | 1 | True | 0 | ROZPOCET
| VV |  | "jáma u podzemního objektu | [15 empty] | VV | 2 | 1 | True | 0 | ROZPOCET
| VV |  | (5,5*11,3-3*9,46)*3,4 |  | 114.818 | [13 empty] | VV | 2 | 2 | True | 0 | ROZPOCET
| VV |  | "pravá strana | [15 empty] | VV | 2 | 1 | True | 0 | ROZPOCET
| VV |  | 3,8*2,3*13,6+3,8*1,3/2*13,6+ 4,2*14,3 |  | 212.516 | [13 empty] | VV | 2 | 2 | True | 0 | ROZPOCET
| VV |  | "levá strana | [15 empty] | VV | 2 | 1 | True | 0 | ROZPOCET
| VV |  | 11,4*6,6 |  | 75.24 | [13 empty] | VV | 2 | 2 | True | 0 | ROZPOCET
| VV |  | "jižní strana | [15 empty] | VV | 2 | 1 | True | 0 | ROZPOCET
| VV |  | 4,4*26,6 |  | 117.04 | [13 empty] | VV | 2 | 2 | True | 0 | ROZPOCET
| VV |  | "severní strana mimo lapač písku | [15 empty] | VV | 2 | 1 | True | 0 | ROZPOCET
| VV |  | 16,5*(11,3+7,8-2,7) |  | 270.6 | [13 empty] | VV | 2 | 2 | True | 0 | ROZPOCET
| VV |  | "v prostoru lapače písku | [15 empty] | VV | 2 | 1 | True | 0 | ROZPOCET
| VV |  | 2,8*2,4*4,1-0,6*0,6*3,14*4,1+4,5*2,7 |  | 35.067 | [13 empty] | VV | 2 | 2 | True | 0 | ROZPOCET
| VV |  | Součet |  | 825.281 | [13 empty] | VV | 2 | 4 | True | 1 | ROZPOCET
30 | K | 182201101 | Svahování trvalých svahů do projektovaných profilů s potřebným přemístěním výkopku při svahování násypů v jakékoliv hornině | m2 | 142.6 |  | 0 | CS ÚRS 2017 01 |  |  | základní |  | 0 | 0 | 0 | 0 | 0 | 4 | K | 2 |  |  |  | ROZPOCET | 0 | 0 | 0 | 0 | 0 | 1 | 0 | 4 | -216043139
| VV |  | (1,6+0,8)*26+(0,8+0,8)*8+ 3*15+28*0,8 |  | 142.6 | [13 empty] | VV | 2 | 2 | True | 1 | ROZPOCET
| D | 18 | Zemní práce - povrchové úpravy terénu |  |  |  | 0 | [5 empty] | 0 |  | 0.012187 |  | 0 | 1 | D | 1 |  |  |  | ROZPOCET | [6 empty] | 0
31 | K | 181151311 | Plošná úprava terénu v zemině tř. 1 až 4 s urovnáním povrchu bez doplnění ornice souvislé plochy přes 500 m2 při nerovnostech terénu přes 50 do 100 mm v rovině nebo na svahu do 1:5 | m2 | 320.7 |  | 0 | CS ÚRS 2017 01 |  |  | základní |  | 0 | 0 | 0 | 0 | 0 | 4 | K | 2 |  |  |  | ROZPOCET | 0 | 0 | 0 | 0 | 0 | 1 | 0 | 4 | 555679777
| VV |  | "úprava a vyrovnání terénu v oblasti zelených ploch | [15 empty] | VV | 2 | 1 | True | 0 | ROZPOCET
| VV |  | 320,7 |  | 320.7 | [13 empty] | VV | 2 | 2 | True | 1 | ROZPOCET
32 | K | 182301122 | Rozprostření a urovnání ornice ve svahu sklonu přes 1:5 při souvislé ploše do 500 m2, tl. vrstvy přes 100 do 150 mm | m2 | 320.7 |  | 0 | CS ÚRS 2017 01 |  |  | základní |  | 0 | 0 | 0 | 0 | 0 | 4 | K | 2 |  |  |  | ROZPOCET | 0 | 0 | 0 | 0 | 0 | 1 | 0 | 4 | 426963474
| VV |  | "znovurozprostření ornice - v oblasti nezpevněných povrchů | [15 empty] | VV | 2 | 1 | True | 0 | ROZPOCET
| VV |  | "tl. vrstvy 15 cm (bude použita ornice ze skrývky) | [15 empty] | VV | 2 | 1 | True | 0 | ROZPOCET
| VV |  | 416,1-95,4 |  | 320.7 | [13 empty] | VV | 2 | 2 | True | 1 | ROZPOCET
33 | K | 181411131 | Založení trávníku na půdě předem připravené plochy do 1000 m2 výsevem včetně utažení parkového v rovině nebo na svahu do 1:5 | m2 | 320.7 |  | 0 | CS ÚRS 2017 01 |  |  | základní |  | 0 | 0 | 0 | 0 | 0 | 4 | K | 2 |  |  |  | ROZPOCET | 0 | 0 | 0 | 0 | 0 | 1 | 0 | 4 | -349605493
| VV |  | "osetí travním semenem v oblasti zelených ploch | [15 empty] | VV | 2 | 1 | True | 0 | ROZPOCET
| VV |  | 320,7 |  | 320.7 | [13 empty] | VV | 2 | 2 | True | 1 | ROZPOCET
34 | M | 005724100 | osivo směs travní parková | kg | 11.225 |  | 0 | CS ÚRS 2017 01 |  |  | základní |  | 0 | 0.001 | 0.011225 | 0 | 0 | 8 | M | 2 |  |  |  | ROZPOCET | 0 | 0 | 0 | 0 | 0 | 1 | 0 | 4 | 1100047479
| P |  | Poznámka k položce: - travní parková směs do sucha | [15 empty] | P | 2
| VV |  | 320,7*0,035 'Přepočtené koeficientem množství |  | 11.225 | [13 empty] | VV | 2 | 2 | False | 1 | ROZPOCET
35 | K | 183403153 | Obdělání půdy hrabáním v rovině nebo na svahu do 1:5 | m2 | 320.7 |  | 0 | CS ÚRS 2017 01 |  |  | základní |  | 0 | 0 | 0 | 0 | 0 | 4 | K | 2 |  |  |  | ROZPOCET | 0 | 0 | 0 | 0 | 0 | 1 | 0 | 4 | -1862335373
| VV |  | "úprava zelené plochy | [15 empty] | VV | 2 | 1 | True | 0 | ROZPOCET
| VV |  | 320,7 |  | 320.7 | [13 empty] | VV | 2 | 2 | True | 1 | ROZPOCET
36 | K | 183403161 | Obdělání půdy válením v rovině nebo na svahu do 1:5 | m2 | 320.7 |  | 0 | CS ÚRS 2017 01 |  |  | základní |  | 0 | 0 | 0 | 0 | 0 | 4 | K | 2 |  |  |  | ROZPOCET | 0 | 0 | 0 | 0 | 0 | 1 | 0 | 4 | 655488376
| VV |  | "úprava zelené plochy | [15 empty] | VV | 2 | 1 | True | 0 | ROZPOCET
| VV |  | 320,7 |  | 320.7 | [13 empty] | VV | 2 | 2 | True | 1 | ROZPOCET
37 | K | 184802111 | Chemické odplevelení půdy před založením kultury, trávníku nebo zpevněných ploch o výměře jednotlivě přes 20 m2 v rovině nebo na svahu do 1:5 postřikem na široko | m2 | 320.7 |  | 0 | CS ÚRS 2017 01 |  |  | základní |  | 0 | 0 | 0 | 0 | 0 | 4 | K | 2 |  |  |  | ROZPOCET | 0 | 0 | 0 | 0 | 0 | 1 | 0 | 4 | 981384693
| VV |  | "úprava zelené plochy | [15 empty] | VV | 2 | 1 | True | 0 | ROZPOCET
| VV |  | 320,7 |  | 320.7 | [13 empty] | VV | 2 | 2 | True | 1 | ROZPOCET
38 | M | 252340010 | Herbicidy - totální Roundup Klasik bal. 1 l | litr | 0.962 |  | 0 | CS ÚRS 2015 02 |  |  | základní |  | 0 | 0.001 | 0.000962 | 0 | 0 | 8 | M | 2 |  |  |  | ROZPOCET | 0 | 0 | 0 | 0 | 0 | 1 | 0 | 4 | -525968357
| VV |  | 320,7*0,003 'Přepočtené koeficientem množství |  | 0.962 | [13 empty] | VV | 2 | 2 | False | 1 | ROZPOCET
| D | 18.1 | Zemní práce - povrchové úpravy terénu - výsadba |  |  |  | 0 | [5 empty] | 0 |  | 0.9501 |  | 0 | 1 | D | 1 |  |  |  | ROZPOCET | [6 empty] | 0
39 | K | 183101213 | Hloubení jamek pro vysazování rostlin v zemině tř.1 až 4 s výměnou půdy z 50% v rovině nebo na svahu do 1:5, objemu přes 0,02 do 0,05 m3 | kus | 6 |  | 0 | CS ÚRS 2017 01 |  |  | základní |  | 0 | 0 | 0 | 0 | 0 | 4 | K | 2 |  |  |  | ROZPOCET | 0 | 0 | 0 | 0 | 0 | 1 | 0 | 4 | -775152009
| VV |  | "jamky pro výsadbu keřů | [15 empty] | VV | 2 | 1 | True | 0 | ROZPOCET
| VV |  | 6 |  | 6 | [13 empty] | VV | 2 | 2 | True | 1 | ROZPOCET
40 | M | 103715000.2 | zahradní zemina | m3 | 0.15 |  | 0 |  |  |  | základní |  | 0 | 1.6 | 0.24 | 0 | 0 | 8 | M | 2 |  |  |  | ROZPOCET | 0 | 0 | 0 | 0 | 0 | 1 | 0 | 4 | 525542546
| VV |  | 6*0,05*0,5 |  | 0.15 | [13 empty] | VV | 2 | 2 | True | 1 | ROZPOCET
41 | K | 183101215 | Hloubení jamek pro vysazování rostlin v zemině tř.1 až 4 s výměnou půdy z 50% v rovině nebo na svahu do 1:5, objemu přes 0,125 do 0,40 m3 | kus | 2 |  | 0 | CS ÚRS 2017 01 |  |  | základní |  | 0 | 0 | 0 | 0 | 0 | 4 | K | 2 |  |  |  | ROZPOCET | 0 | 0 | 0 | 0 | 0 | 1 | 0 | 4 | -197843195
| VV |  | "jamky pro výsadbu stromů | [15 empty] | VV | 2 | 1 | True | 0 | ROZPOCET
| VV |  | 2 |  | 2 | [13 empty] | VV | 2 | 2 | True | 1 | ROZPOCET
42 | M | 103715000.2 | zahradní zemina | m3 | 0.4 |  | 0 |  |  |  | základní |  | 0 | 1.6 | 0.64 | 0 | 0 | 8 | M | 2 |  |  |  | ROZPOCET | 0 | 0 | 0 | 0 | 0 | 1 | 0 | 4 | -1090534544
| VV |  | 2*0,4*0,5 |  | 0.4 | [13 empty] | VV | 2 | 2 | True | 1 | ROZPOCET
43 | K | 184102112 | Výsadba dřeviny s balem do předem vyhloubené jamky se zalitím v rovině nebo na svahu do 1:5, při průměru balu přes 200 do 300 mm | kus | 6 |  | 0 | CS ÚRS 2017 01 |  |  | základní |  | 0 | 0 | 0 | 0 | 0 | 4 | K | 2 |  |  |  | ROZPOCET | 0 | 0 | 0 | 0 | 0 | 1 | 0 | 4 | -1868963867
| VV |  | "výsadba keřů | [15 empty] | VV | 2 | 1 | True | 0 | ROZPOCET
| VV |  | 6 |  | 6 | [13 empty] | VV | 2 | 2 | True | 1 | ROZPOCET
44 | K | 184102116 | Výsadba dřeviny s balem do předem vyhloubené jamky se zalitím v rovině nebo na svahu do 1:5, při průměru balu přes 600 do 800 mm | kus | 2 |  | 0 | CS ÚRS 2017 01 |  |  | základní |  | 0 | 0 | 0 | 0 | 0 | 4 | K | 2 |  |  |  | ROZPOCET | 0 | 0 | 0 | 0 | 0 | 1 | 0 | 4 | -1463907572
| VV |  | "stromy 12/14 cm, ZB | [15 empty] | VV | 2 | 1 | True | 0 | ROZPOCET
| VV |  | 2 "salix caprea" |  | 2 | [13 empty] | VV | 2 | 2 | True | 1 | ROZPOCET
45 | K | 184215132 | Ukotvení dřeviny kůly třemi kůly, délky přes 1 do 2 m | kus | 2 |  | 0 | CS ÚRS 2017 01 |  |  | základní |  | 0 | 5e-05 | 0.0001 | 0 | 0 | 4 | K | 2 |  |  |  | ROZPOCET | 0 | 0 | 0 | 0 | 0 | 1 | 0 | 4 | 1524337221
| P |  | Poznámka k položce: - včetně pomocného materiálu (drát, vyvazovací páska) | [15 empty] | P | 2
| VV |  | "kotvení vzrostlých stromů (kotvení třemi kůly) | [15 empty] | VV | 2 | 1 | True | 0 | ROZPOCET
| VV |  | 2 |  | 2 | [13 empty] | VV | 2 | 2 | True | 1 | ROZPOCET
46 | M | 605912540 | kůl vyvazovací dřevěný délka 250 cm průměr 8 cm | kus | 6 |  | 0 | CS ÚRS 2017 01 |  |  | základní |  | 0 | 0.0059 | 0.0354 | 0 | 0 | 8 | M | 2 |  |  |  | ROZPOCET | 0 | 0 | 0 | 0 | 0 | 1 | 0 | 4 | -2129285540
| VV |  | 2*3 'Přepočtené koeficientem množství |  | 6 | [13 empty] | VV | 2 | 2 | False | 1 | ROZPOCET
47 | M | 6059102.M | příčka vyvazovací - frézovaný půlválec průměr 6 cm, délka 50 cm, bez impregnace | kus | 6 |  | 0 |  |  |  | základní |  | 0 | 0.0009 | 0.0054 | 0 | 0 | 8 | M | 2 |  |  |  | ROZPOCET | 0 | 0 | 0 | 0 | 0 | 1 | 0 | 4 | -1952791980
48 | K | 184215412 | Zhotovení závlahové mísy u solitérních dřevin v rovině nebo na svahu do 1:5, o průměru mísy přes 0,5 do 1 m | kus | 8 |  | 0 | CS ÚRS 2017 01 |  |  | základní |  | 0 | 0 | 0 | 0 | 0 | 4 | K | 2 |  |  |  | ROZPOCET | 0 | 0 | 0 | 0 | 0 | 1 | 0 | 4 | -1707776611
49 | K | 184911421 | Mulčování vysazených rostlin mulčovací kůrou, tl. do 100 mm v rovině nebo na svahu do 1:5 | m2 | 2 |  | 0 | CS ÚRS 2017 01 |  |  | základní |  | 0 | 0 | 0 | 0 | 0 | 4 | K | 2 |  |  |  | ROZPOCET | 0 | 0 | 0 | 0 | 0 | 1 | 0 | 4 | -270870745
| VV |  | "mulčování kolem vysazených stromů (1,0 m2/kus); tl. mulčovací kůry 10 cm | [15 empty] | VV | 2 | 1 | True | 0 | ROZPOCET
| VV |  | 1,0*2 |  | 2 | [13 empty] | VV | 2 | 2 | True | 1 | ROZPOCET
50 | M | 103911000 | kůra mulčovací VL | m3 | 0.141 |  | 0 | CS ÚRS 2017 01 |  |  | základní |  | 0 | 0.2 | 0.0282 | 0 | 0 | 8 | M | 2 |  |  |  | ROZPOCET | 0 | 0 | 0 | 0 | 0 | 1 | 0 | 4 | -262111455
| VV |  | 2*0,0707 'Přepočtené koeficientem množství |  | 0.141 | [13 empty] | VV | 2 | 2 | False | 1 | ROZPOCET
51 | K | 185802114 | Hnojení půdy nebo trávníku v rovině nebo na svahu do 1:5 umělým hnojivem s rozdělením k jednotlivým rostlinám | t | 0.001 |  | 0 | CS ÚRS 2017 01 |  |  | základní |  | 0 | 0 | 0 | 0 | 0 | 4 | K | 2 |  |  |  | ROZPOCET | 0 | 0 | 0 | 0 | 0 | 1 | 0 | 4 | 1024476423
| VV |  | "dávkování půdního kondicionéru ke kořenům keřů | [15 empty] | VV | 2 | 1 | True | 0 | ROZPOCET
| VV |  | "100 g/1 ks keře (Terracottem) | [15 empty] | VV | 2 | 1 | True | 0 | ROZPOCET
| VV |  | "0,1*6*0,001=0,0006 | [15 empty] | VV | 2 | 1 | True | 0 | ROZPOCET
| VV |  | "dávkování půdního kondicoionéru ke kořenům stromů | [15 empty] | VV | 2 | 1 | True | 0 | ROZPOCET
| VV |  | "150 g/1 ks stromu (Terracottem) | [15 empty] | VV | 2 | 1 | True | 0 | ROZPOCET
| VV |  | "0,15*2*0,001=0,0003 | [15 empty] | VV | 2 | 1 | True | 0 | ROZPOCET
| VV |  | 0,001 |  | 0.001 | [13 empty] | VV | 2 | 2 | True | 1 | ROZPOCET
52 | M | 2519102.M | půdní kondicionér granulovaný TERRACOTTEM | kg | 1 |  | 0 |  |  |  | základní |  | 0 | 0.001 | 0.001 | 0 | 0 | 8 | M | 2 |  |  |  | ROZPOCET | 0 | 0 | 0 | 0 | 0 | 1 | 0 | 4 | 1561397125
| P |  | Poznámka k položce: - např. TERRACOTTEM | [15 empty] | P | 2
| VV |  | 0,001*1000 'Přepočtené koeficientem množství |  | 1 | [13 empty] | VV | 2 | 2 | False | 1 | ROZPOCET
53 | K | 185804311 | Zalití rostlin vodou plochy záhonů jednotlivě do 20 m2 | m3 | 0.112 |  | 0 | CS ÚRS 2017 01 |  |  | základní |  | 0 | 0 | 0 | 0 | 0 | 4 | K | 2 |  |  |  | ROZPOCET | 0 | 0 | 0 | 0 | 0 | 1 | 0 | 4 | -1636558300
| VV |  | "zálivka po výsadbě | [15 empty] | VV | 2 | 1 | True | 0 | ROZPOCET
| VV |  | "keře - spotřeba vody 2,0 l/1 keř | [15 empty] | VV | 2 | 1 | True | 0 | ROZPOCET
| VV |  | 2,0*6*0,001 |  | 0.012 | [13 empty] | VV | 2 | 2 | True | 0 | ROZPOCET
| VV |  | "stromy - spotřeba vody 50,0 l/1 strom | [15 empty] | VV | 2 | 1 | True | 0 | ROZPOCET
| VV |  | 50,0*2*0,001 |  | 0.1 | [13 empty] | VV | 2 | 2 | True | 0 | ROZPOCET
| VV |  | Součet |  | 0.112 | [13 empty] | VV | 2 | 4 | True | 1 | ROZPOCET
54 | K | 185851121 | Dovoz vody pro zálivku rostlin na vzdálenost do 1000 m | m3 | 1.7 |  | 0 | CS ÚRS 2017 01 |  |  | základní |  | 0 | 0 | 0 | 0 | 0 | 4 | K | 2 |  |  |  | ROZPOCET | 0 | 0 | 0 | 0 | 0 | 1 | 0 | 4 | 193181337
| D | 2 | Zakládání |  |  |  | 0 | [5 empty] | 0 |  | 6.719 |  | 0 | 1 | D | 1 |  |  |  | ROZPOCET | [6 empty] | 0
55 | K | 211531111 | Výplň kamenivem do rýh odvodňovacích žeber nebo trativodů bez zhutnění, s úpravou povrchu výplně kamenivem hrubým drceným frakce 16 až 63 mm | m3 | 0.314 |  | 0 | CS ÚRS 2017 01 |  |  | základní |  | 0 | 1.63 | 0.51182 | 0 | 0 | 4 | K | 2 |  |  |  | ROZPOCET | 0 | 0 | 0 | 0 | 0 | 1 | 0 | 4 | -1674103194
| VV |  | "vysypání dna čerpacích studní tl. 20 cm | [15 empty] | VV | 2 | 1 | True | 0 | ROZPOCET
| VV |  | PI*0,5*0,5*0,2*2 |  | 0.314 | [13 empty] | VV | 2 | 2 | True | 1 | ROZPOCET
56 | K | 211971121 | Zřízení opláštění výplně z geotextilie odvodňovacích žeber nebo trativodů v rýze nebo zářezu se stěnami svislými nebo šikmými o sklonu přes 1:2 při rozvinuté šířce opláštění do 2,5 m | m2 | 136.5 |  | 0 | CS ÚRS 2017 01 |  |  | základní |  | 0 | 0.00031 | 0.042315 | 0 | 0 | 4 | K | 2 |  |  |  | ROZPOCET | 0 | 0 | 0 | 0 | 0 | 1 | 0 | 4 | 189125364
| VV |  | "obalení drenážního žebra - cca 1,4 m2/m | [15 empty] | VV | 2 | 1 | True | 0 | ROZPOCET
| VV |  | 97,5*1,4 |  | 136.5 | [13 empty] | VV | 2 | 2 | True | 1 | ROZPOCET
57 | M | 693112430 | geotextilie netkaná PP 300 g/m2 | m2 | 150.15 |  | 0 | CS ÚRS 2017 01 |  |  | základní |  | 0 | 0.0003 | 0.045045 | 0 | 0 | 8 | M | 2 |  |  |  | ROZPOCET | 0 | 0 | 0 | 0 | 0 | 1 | 0 | 4 | -1470462806
| VV |  | 136,5*1,1 'Přepočtené koeficientem množství |  | 150.15 | [13 empty] | VV | 2 | 2 | False | 1 | ROZPOCET
58 | K | 212752212 | Trativody z drenážních trubek se zřízením štěrkopískového lože pod trubky a s jejich obsypem v průměrném celkovém množství do 0,15 m3/m v otevřeném výkopu z trubek plastových flexibilních D přes 65 do 100 mm | m | 97.5 |  | 0 | CS ÚRS 2017 01 |  |  | základní |  | 0 | 0 | 0 | 0 | 0 | 4 | K | 2 |  |  |  | ROZPOCET | 0 | 0 | 0 | 0 | 0 | 1 | 0 | 4 | 1223457574
| VV |  | "štěrkové lože z kameniva těženého frakce 16/32 | [15 empty] | VV | 2 | 1 | True | 0 | ROZPOCET
| VV |  | (20,3+9,5+10,6+4,2)*2+3,1+2+2,2+1 |  | 97.5 | [13 empty] | VV | 2 | 2 | True | 1 | ROZPOCET
59 | K | 226111116 | Velkoprofilové vrty náběrovým vrtáním svislé nezapažené průměru přes 400 do 450 mm, v hl od 0 do 5 m v hornině tř. VI | m | 45 |  | 0 | CS ÚRS 2017 01 |  |  | základní |  | 0 | 6e-05 | 0.0027 | 0 | 0 | 4 | K | 2 |  |  |  | ROZPOCET | 0 | 0 | 0 | 0 | 0 | 1 | 0 | 4 | 1171699580
| VV |  | "vrty průměru D 300 mm hloubky 2,5 m ve vrstvě zvětralé ruly pro osazení zápor | [15 empty] | VV | 2 | 1 | True | 0 | ROZPOCET
| VV |  | 2,5*18 |  | 45 | [13 empty] | VV | 2 | 2 | True | 1 | ROZPOCET
60 | K | 2421101.R | Osazení pláště čerpací studny z betonových skruží na cementovou maltu MC 10 celokruhových, při vnitřním průměru studny 1,00 m | m | 8 |  | 0 |  |  |  | základní |  | 0 | 0.02464 | 0.19712 | 0 | 0 | 4 | K | 2 |  |  |  | ROZPOCET | 0 | 0 | 0 | 0 | 0 | 1 | 0 | 4 | -1906619681
| VV |  | "čerpací studny DN 1000 mm, hl. 4,0 m - 2 ks (pro snížení hladiny spodní vody) | [15 empty] | VV | 2 | 1 | True | 0 | ROZPOCET
| VV |  | 4,0*2 |  | 8 | [13 empty] | VV | 2 | 2 | True | 1 | ROZPOCET
61 | M | 592243010 | skruž betonová šachtová 100x50x9 cm | kus | 16 |  | 0 | CS ÚRS 2017 01 |  |  | základní |  | 0 | 0.37 | 5.92 | 0 | 0 | 8 | M | 2 |  |  |  | ROZPOCET | 0 | 0 | 0 | 0 | 0 | 1 | 0 | 4 | 1415643259
| VV |  | "skruže v. 500 mm pro čerpací studny DN 1000 mm, hl. 4,0 m - 2 ks | [15 empty] | VV | 2 | 1 | True | 0 | ROZPOCET
| VV |  | 8/0,5 |  | 16 | [13 empty] | VV | 2 | 2 | True | 1 | ROZPOCET
| D | 8 | Trubní vedení |  |  |  | 0 | [5 empty] | 0 |  | 0.1112 |  | 2.96 | 1 | D | 1 |  |  |  | ROZPOCET | [6 empty] | 0
62 | K | 895170101 | Drenážní šachta z polypropylenu PP DN 300 pro napojení potrubí D 80/110 | kus | 10 |  | 0 | CS ÚRS 2017 01 |  |  | základní |  | 0 | 0.01011 | 0.1011 | 0 | 0 | 4 | K | 2 |  |  |  | ROZPOCET | 0 | 0 | 0 | 0 | 0 | 1 | 0 | 4 | 1646251760
63 | K | 895170131 | Drenážní šachta z polypropylenu PP DN 300 poklop plastový (pro zatížení) pochůzí (1,5 t) | kus | 10 |  | 0 | CS ÚRS 2017 01 |  |  | základní |  | 0 | 0.00101 | 0.0101 | 0 | 0 | 4 | K | 2 |  |  |  | ROZPOCET | 0 | 0 | 0 | 0 | 0 | 1 | 0 | 4 | -620201394
64 | K | 9690210.R | Demontáž čerpací studny dn 100 cm, hloubky cca 4,0 m | kus | 1 |  | 0 |  |  |  | základní |  | 0 | 0 | 0 | 2.96 | 2.96 | 4 | K | 2 |  |  |  | ROZPOCET | 0 | 0 | 0 | 0 | 0 | 1 | 0 | 4 | -175579429
| VV |  | "odstranění čerpací jímka u lapáku (druhá čerpací jímka se ponechá k monitorování hladiny spodní vody) | [15 empty] | VV | 2 | 1 | True | 0 | ROZPOCET
| VV |  | 1 |  | 1 | [13 empty] | VV | 2 | 2 | True | 1 | ROZPOCET
| D | 998 | Přesun hmot |  |  |  | 0 | [5 empty] | 0 |  | 0 |  | 0 | 1 | D | 1 |  |  |  | ROZPOCET | [6 empty] | 0
65 | K | 998003111 | Přesun hmot pro piloty, kůly, jehly, zápory, štětové nebo tabulové stěny ocelové nebo dřevěné, zřizované z terénu | t | 22.474 |  | 0 | CS ÚRS 2017 01 |  |  | základní |  | 0 | 0 | 0 | 0 | 0 | 4 | K | 2 |  |  |  | ROZPOCET | 0 | 0 | 0 | 0 | 0 | 1 | 0 | 4 | 1927758956
| D | SPEC1 | Specifikace HSV - Seznam rostlin |  |  |  | 0 | [5 empty] | 0 |  | 0 |  | 0 | 1 | D | 1 |  |  |  | ROZPOCET | [6 empty] | 0
| D | 201.1 | Stromy listnaté s balem ok 12/14 |  |  |  | 0 | [5 empty] | 0 |  | 0 |  | 0 | 1 | D | 2 |  |  |  | ROZPOCET | [6 empty] | 0
66 | M | 201101 | Salix caprea ok 12/14, ZB (vrba jíva) | kus | 2 |  | 0 |  |  |  | základní |  | 0 | 0 | 0 | 0 | 0 | 8 | M | 3 |  |  |  | ROZPOCET | 0 | 0 | 0 | 0 | 0 | 1 | 0 | 4 | 1915400320
| D | 301 | Okrasné keře |  |  |  | 0 | [5 empty] | 0 |  | 0 |  | 0 | 1 | D | 2 |  |  |  | ROZPOCET | [6 empty] | 0
67 | M | 301111 | Viburnum opulus 100-125 cm; C30 L (kalina obecná) | kus | 6 |  | 0 |  |  |  | základní |  | 0 | 0 | 0 | 0 | 0 | 8 | M | 3 |  |  |  | ROZPOCET | 0 | 0 | 0 | 0 | 0 | 1 | 0 | 4 | -1208885207

## 106 - DSO-01.6 Oplocení ČOV
| List obsahuje: |  | 1) Krycí list soupisu | 2) Rekapitulace |  |  | 3) Soupis prací | Zpět na list: | Rekapitulace stavby
{14f8bc49-bc6e-4f0f-b152-e56f02eb7cd4}
2
| KRYCÍ LIST SOUPISU | [8 empty] | v --- níže se nacházejí doplnkové a pomocné údaje k sestavám --- v | [8 empty] | False
Stavba:
Tehov - Odkanalizování a čištění vod
Objekt:
001 - SO 01 Čistírna odpadních vod
Soupis:
106 - DSO-01.6 Oplocení ČOV
| KSO: |  | 815 23 71 |  |  | CC-CZ:
| Místo: |  | Tehov |  |  | Datum: | 1.6.2017
| Zadavatel: |  |  |  |  | IČ: | 00508501
|  | Obec Tehov |  |  |  | DIČ:
| Uchazeč: |  |  |  |  | IČ:
DIČ:
| Projektant: |  |  |  |  | IČ: | 10325123
|  | Ing. Pavel Douša |  |  |  | DIČ:
Poznámka:
Vytyčení stávajících sítí před zahájením zemních prací je součástí So 03 – kanalizace, stoka A. V rámci DSO-01.5 bude provedena skrývka ornice, odtěžení původních hlinitých a dalších vrstev až na úroveň dna stavební jámy (cca -2,85 pod úrovní původního terénu). Oblast aktivní zony a pláň bude vytvořena po provedení konstrukcí podzemních nádrží provedením zpětných zásypů. UT na úrovni ČOV je cca 1 m nad úrovní terénu původního. UT na úrovni ČOV je cca 1 m nad úrovní terénu původního.
| Cena bez DPH | [5 empty] | 0
|  |  | Základ daně |  |  | Sazba daně | Výše daně
| DPH | základní | 0 |  |  | 21% | 0
|  | snížená | 0 |  |  | 15% | 0
|  | zákl. přenesená | 0 |  |  | 21% | 0
|  | sníž. přenesená | 0 |  |  | 15% | 0
|  | nulová | 0 |  |  | 0% | 0
| Cena s DPH |  |  | v | CZK |  | 0
REKAPITULACE ČLENĚNÍ SOUPISU PRACÍ
Stavba:
Tehov - Odkanalizování a čištění vod
Objekt:
001 - SO 01 Čistírna odpadních vod
Soupis:
106 - DSO-01.6 Oplocení ČOV
Místo: |  |  | Tehov |  |  | Datum: | 1.6.2017
Zadavatel: |  |  | Obec Tehov |  |  | Projektant: | Ing. Pavel Douša
Uchazeč:
Kód dílu - Popis | [6 empty] | Cena celkem [CZK]
Náklady soupisu celkem | [6 empty] | 0 | [12 empty] | -1
| HSV - Práce a dodávky HSV | [5 empty] | 0
| 1 - Zemní práce | [5 empty] | 0
| 3 - Svislé a kompletní konstrukce | [5 empty] | 0
| 998 - Přesun hmot | [5 empty] | 0
SOUPIS PRACÍ
Stavba:
Tehov - Odkanalizování a čištění vod
Objekt:
001 - SO 01 Čistírna odpadních vod
Soupis:
106 - DSO-01.6 Oplocení ČOV
Místo: |  |  | Tehov |  |  | Datum: | 1.6.2017
Zadavatel: |  |  | Obec Tehov |  |  | Projektant: | Ing. Pavel Douša
Uchazeč:
PČ | Typ | Kód | Popis | MJ | Množství | J.cena [CZK] | Cena celkem [CZK] | Cenová soustava |  | Poznámka | DPH | J. Nh [h] | Nh celkem [h] | J. hmotnost [t] | Hmotnost celkem [t] | J. suť [t] | Suť Celkem [t]
Náklady soupisu celkem | [6 empty] | 0 | [5 empty] | 0 |  | 8.6661 |  | 0 |  | D | -1 | [10 empty] | 0
| D | HSV | Práce a dodávky HSV |  |  |  | 0 | [5 empty] | 0 |  | 8.6661 |  | 0 | 1 | D | 0 |  |  |  | ROZPOCET | [6 empty] | 0
| D | 1 | Zemní práce |  |  |  | 0 | [5 empty] | 0 |  | 0 |  | 0 | 1 | D | 1 |  |  |  | ROZPOCET | [6 empty] | 0
1 | K | 119001313 | Ruční vrty pro plotové sloupky a sazenice průměru přes 200 do 300 mm | m | 21.6 |  | 0 | CS ÚRS 2017 01 |  |  | základní |  | 0 | 0 | 0 | 0 | 0 | 4 | K | 2 |  |  |  | ROZPOCET | 0 | 0 | 0 | 0 | 0 | 1 | 0 | 4 | 1180078841
| VV |  | "vrty D 300 mm hl. 90 cm - 24 ks (po provedení UT) | [15 empty] | VV | 2 | 1 | True | 0 | ROZPOCET
| VV |  | 0,9*24 |  | 21.6 | [13 empty] | VV | 2 | 2 | True | 1 | ROZPOCET
2 | K | 133202011 | Hloubení zapažených i nezapažených šachet plocha výkopu do 20 m2 ručním nebo pneumatickým nářadím s případným nutným přemístěním výkopku ve výkopišti v horninách soudržných tř. 3, plocha výkopu do 4 m2 | m3 | 0.6 |  | 0 | CS ÚRS 2017 01 |  |  | základní |  | 0 | 0 | 0 | 0 | 0 | 4 | K | 2 |  |  |  | ROZPOCET | 0 | 0 | 0 | 0 | 0 | 1 | 0 | 4 | 761444483
| VV |  | "šachty vel. 50 x 50 x 120 cm - 2 ks (pro betonové patky sloupů brány) | [15 empty] | VV | 2 | 1 | True | 0 | ROZPOCET
| VV |  | 0,5*0,5*1,2*2 |  | 0.6 | [13 empty] | VV | 2 | 2 | True | 1 | ROZPOCET
3 | K | 133202019 | Hloubení zapažených i nezapažených šachet plocha výkopu do 20 m2 ručním nebo pneumatickým nářadím s případným nutným přemístěním výkopku ve výkopišti v horninách soudržných tř. 3, plocha výkopu Příplatek k cenám za lepivost horniny tř. 3 | m3 | 0.6 |  | 0 | CS ÚRS 2017 01 |  |  | základní |  | 0 | 0 | 0 | 0 | 0 | 4 | K | 2 |  |  |  | ROZPOCET | 0 | 0 | 0 | 0 | 0 | 1 | 0 | 4 | -1968839124
| VV |  | "předpoklad lepivosti 100 dle pol. kód 13320 2011 | [15 empty] | VV | 2 | 1 | True | 0 | ROZPOCET
| VV |  | 0,6 |  | 0.6 | [13 empty] | VV | 2 | 2 | True | 1 | ROZPOCET
4 | K | 162301101 | Vodorovné přemístění výkopku nebo sypaniny po suchu na obvyklém dopravním prostředku, bez naložení výkopku, avšak se složením bez rozhrnutí z horniny tř. 1 až 4 na vzdálenost přes 50 do 500 m | m3 | 2.127 |  | 0 | CS ÚRS 2017 01 |  |  | základní |  | 0 | 0 | 0 | 0 | 0 | 4 | K | 2 |  |  |  | ROZPOCET | 0 | 0 | 0 | 0 | 0 | 1 | 0 | 4 | 941646913
| VV |  | "přemístění výkopku k místu meziskládky | [15 empty] | VV | 2 | 1 | True | 0 | ROZPOCET
| VV |  | "z vrtů D 300 mm hl. 90 cm - 24 ks | [15 empty] | VV | 2 | 1 | True | 0 | ROZPOCET
| VV |  | PI*0,15*0,15*0,9*24 |  | 1.527 | [13 empty] | VV | 2 | 2 | True | 0 | ROZPOCET
| VV |  | "z šachet vel. 50 x 50 x 120 cm - 2 ks | [15 empty] | VV | 2 | 1 | True | 0 | ROZPOCET
| VV |  | 0,5*0,5*1,2*2 |  | 0.6 | [13 empty] | VV | 2 | 2 | True | 0 | ROZPOCET
| VV |  | Součet |  | 2.127 | [13 empty] | VV | 2 | 4 | True | 1 | ROZPOCET
5 | K | 162701105 | Vodorovné přemístění výkopku nebo sypaniny po suchu na obvyklém dopravním prostředku, bez naložení výkopku, avšak se složením bez rozhrnutí z horniny tř. 1 až 4 na vzdálenost přes 9 000 do 10 000 m | m3 | 2.127 |  | 0 | CS ÚRS 2017 01 |  |  | základní |  | 0 | 0 | 0 | 0 | 0 | 4 | K | 2 |  |  |  | ROZPOCET | 0 | 0 | 0 | 0 | 0 | 1 | 0 | 4 | 234111775
| VV |  | "odvoz výkopku na skládku ve vzdálenosti 10 km | [15 empty] | VV | 2 | 1 | True | 0 | ROZPOCET
| VV |  | 1,527 "výkopek z vrtů pro sloupky oplocení" |  | 1.527 | [13 empty] | VV | 2 | 2 | True | 0 | ROZPOCET
| VV |  | 0,6 "z šachet vel. 50 x 50 x 120 cm - 2 ks" |  | 0.6 | [13 empty] | VV | 2 | 2 | True | 0 | ROZPOCET
| VV |  | Součet |  | 2.127 | [13 empty] | VV | 2 | 4 | True | 1 | ROZPOCET
6 | K | 167101101 | Nakládání, skládání a překládání neulehlého výkopku nebo sypaniny nakládání, množství do 100 m3, z hornin tř. 1 až 4 | m3 | 2.127 |  | 0 | CS ÚRS 2017 01 |  |  | základní |  | 0 | 0 | 0 | 0 | 0 | 4 | K | 2 |  |  |  | ROZPOCET | 0 | 0 | 0 | 0 | 0 | 1 | 0 | 4 | 511992875
| VV |  | "nakládka zeminy na meziskládce k odvozu na skládku | [15 empty] | VV | 2 | 1 | True | 0 | ROZPOCET
| VV |  | 2,127 |  | 2.127 | [13 empty] | VV | 2 | 2 | True | 1 | ROZPOCET
7 | K | 171201201 | Uložení sypaniny na skládky | m3 | 2.127 |  | 0 | CS ÚRS 2017 01 |  |  | základní |  | 0 | 0 | 0 | 0 | 0 | 4 | K | 2 |  |  |  | ROZPOCET | 0 | 0 | 0 | 0 | 0 | 1 | 0 | 4 | 1968556335
| D | 3 | Svislé a kompletní konstrukce |  |  |  | 0 | [5 empty] | 0 |  | 8.6661 |  | 0 | 1 | D | 1 |  |  |  | ROZPOCET | [6 empty] | 0
8 | K | 338171123 | Osazování sloupků a vzpěr plotových ocelových trubkových nebo profilovaných výšky do 2,60 m se zabetonováním (tř. C 25/30) do 0,08 m3 do připravených jamek | kus | 38 |  | 0 | CS ÚRS 2017 01 |  |  | základní |  | 0 | 0.17489 | 6.6458 | 0 | 0 | 4 | K | 2 |  |  |  | ROZPOCET | 0 | 0 | 0 | 0 | 0 | 1 | 0 | 4 | -374109333
| VV |  | "sloupek průběžný | [15 empty] | VV | 2 | 1 | True | 0 | ROZPOCET
| VV |  | 21 |  | 21 | [13 empty] | VV | 2 | 2 | True | 0 | ROZPOCET
| VV |  | "sloupek rohový | [15 empty] | VV | 2 | 1 | True | 0 | ROZPOCET
| VV |  | 5 |  | 5 | [13 empty] | VV | 2 | 2 | True | 0 | ROZPOCET
| VV |  | "vzpěra | [15 empty] | VV | 2 | 1 | True | 0 | ROZPOCET
| VV |  | 12 |  | 12 | [13 empty] | VV | 2 | 2 | True | 0 | ROZPOCET
| VV |  | Součet |  | 38 | [13 empty] | VV | 2 | 4 | True | 1 | ROZPOCET
24 | M | 5534201.M | sloupek plotový ocelový 48/1,5 mm dl. 2400 mm | kus | 26 |  | 0 | M-položka |  |  | základní |  | 0 | 0.00413 | 0.10738 | 0 | 0 | 8 | M | 2 |  |  |  | ROZPOCET | 0 | 0 | 0 | 0 | 0 | 1 | 0 | 4 | -2055356458
| P |  | Poznámka k položce: - ocelový sloupek z podélně svařovaných trubek včetně úchytek PVC s vrutem - povrchová úprava: žárové zinkování | [15 empty] | P | 2
| VV |  | "pozice PL1 dle legendy (výkres č. D 1.1.14) | [15 empty] | VV | 2 | 1 | True | 0 | ROZPOCET
| VV |  | "sloupek průběžný | [15 empty] | VV | 2 | 1 | True | 0 | ROZPOCET
| VV |  | 21 |  | 21 | [13 empty] | VV | 2 | 2 | True | 0 | ROZPOCET
| VV |  | "sloupek rohový | [15 empty] | VV | 2 | 1 | True | 0 | ROZPOCET
| VV |  | 5 |  | 5 | [13 empty] | VV | 2 | 2 | True | 0 | ROZPOCET
| VV |  | Součet |  | 26 | [13 empty] | VV | 2 | 4 | True | 1 | ROZPOCET
10 | M | 156192100 | krytka plastová 38 a 48 mm | kus | 26 |  | 0 | CS ÚRS 2017 01 |  |  | základní |  | 0 | 1e-05 | 0.00026 | 0 | 0 | 8 | M | 2 |  |  |  | ROZPOCET | 0 | 0 | 0 | 0 | 0 | 1 | 0 | 4 | 148859928
11 | M | 5534220.M | vzpěra plotová 48x1,5 mm dl. 2000 mm, včetně objímky | kus | 12 |  | 0 | M-položka |  |  | základní |  | 0 | 0.0034 | 0.0408 | 0 | 0 | 8 | M | 2 |  |  |  | ROZPOCET | 0 | 0 | 0 | 0 | 0 | 1 | 0 | 4 | 184433484
| P |  | Poznámka k položce: - ocelová vzpěra z podélně svařovaných trubek - objímka d 48 mm - povrchová úprava: žárové zinkování | [15 empty] | P | 2
| VV |  | "pozice PL5 dle legendy (výkres č. D 1.1.14) | [15 empty] | VV | 2 | 1 | True | 0 | ROZPOCET
| VV |  | 12 |  | 12 | [13 empty] | VV | 2 | 2 | True | 1 | ROZPOCET
12 | K | 338171123.1 | Osazování sloupků pro vrata výšky 2,60 m se zabetonováním (tř. C 25/30) do 0,3 m3 do připravených šachet | kus | 2 |  | 0 | odvozená z CS ÚRS 2017 01 |  |  | základní |  | 0 | 0.7819 | 1.5638 | 0 | 0 | 4 | K | 2 |  |  |  | ROZPOCET | 0 | 0 | 0 | 0 | 0 | 1 | 0 | 4 | 906418333
| VV |  | "včetně betonové patky 50 x 50 x 120 cm (z betonu C 16/20) | [15 empty] | VV | 2 | 1 | True | 0 | ROZPOCET
| VV |  | 2 |  | 2 | [13 empty] | VV | 2 | 2 | True | 1 | ROZPOCET
13 | M | 5534301.M | sloupek ocelový d 159/5 mm dl. 2,6 m | kus | 2 |  | 0 | M-položka |  |  | základní |  | 0 | 0.0494 | 0.0988 | 0 | 0 | 8 | M | 2 |  |  |  | ROZPOCET | 0 | 0 | 0 | 0 | 0 | 1 | 0 | 4 | -625255359
| P |  | Poznámka k položce: - sloupek s přivařeným víčkem a dolním plechem - povrchová úprava: žárové zinkování | [15 empty] | P | 2
| VV |  | "součást pozice V1 dle legendy (výkres č. D 1.1.14) | [15 empty] | VV | 2 | 1 | True | 0 | ROZPOCET
| VV |  | 2 |  | 2 | [13 empty] | VV | 2 | 2 | True | 1 | ROZPOCET
14 | K | 348101220 | Montáž vrat a vrátek k oplocení na sloupky ocelové, plochy jednotlivě přes 2 do 4 m2 | kus | 2 |  | 0 | CS ÚRS 2017 01 |  |  | základní |  | 0 | 0 | 0 | 0 | 0 | 4 | K | 2 |  |  |  | ROZPOCET | 0 | 0 | 0 | 0 | 0 | 1 | 0 | 4 | 1832523220
| VV |  | "dvoukřídlová brána - celková velikost 400 x 150 cm - 1 ks | [15 empty] | VV | 2 | 1 | True | 0 | ROZPOCET
| VV |  | 2 "křídla" |  | 2 | [13 empty] | VV | 2 | 2 | True | 1 | ROZPOCET
15 | M | 5534231.M | ocelová dvoukřídlá otočná vrata 4000/1500 mm | kus | 1 |  | 0 | M-položka |  |  | základní |  | 0 | 0.11618 | 0.11618 | 0 | 0 | 8 | M | 2 |  |  |  | ROZPOCET | 0 | 0 | 0 | 0 | 0 | 1 | 0 | 4 | -1737465519
| P |  | Poznámka k položce: - rám křídel: uzavřený čtvercový profil 60x60x3 mm - dl. 4x (1,97+1,5)=13,88 m - výplň křídel: uzavřené čtverové profily 20x20x1,5 mm - dl. 26x1,38=35,88 m - příslušenství: stavitelné závěsy, klika, zámek, stavěč křídel - povrchová úprava: žárové zinkování | [15 empty] | P | 2
| VV |  | "pozice V1 dle legendy (výkres č. D 1.1.14) | [15 empty] | VV | 2 | 1 | True | 0 | ROZPOCET
| VV |  | 1 |  | 1 | [13 empty] | VV | 2 | 2 | True | 1 | ROZPOCET
16 | K | 348401220 | Osazení oplocení ze strojového pletiva bez napínacích drátů do 15 st. sklonu svahu, výšky do 1,6 m | m | 67 |  | 0 | CS ÚRS 2017 01 |  |  | základní |  | 0 | 0 | 0 | 0 | 0 | 4 | K | 2 |  |  |  | ROZPOCET | 0 | 0 | 0 | 0 | 0 | 1 | 0 | 4 | -160404856
17 | M | 313275020 | pletivo drátěné plastifikované se čtvercovými oky 50 mm/2,2 mm, 150 cm | m | 69.01 |  | 0 | CS ÚRS 2017 01 |  |  | základní |  | 0 | 0.0012 | 0.082812 | 0 | 0 | 8 | M | 2 |  |  |  | ROZPOCET | 0 | 0 | 0 | 0 | 0 | 1 | 0 | 4 | -1258123838
| VV |  | "pozice PL3 dle legendy (výkres č. D 1.1.14) | [15 empty] | VV | 2 | 1 | True | 0 | ROZPOCET
| VV |  | 67*1,03 |  | 69.01 | [13 empty] | VV | 2 | 2 | True | 1 | ROZPOCET
18 | K | 348401350 | Osazení oplocení ze strojového pletiva rozvinutí, uchycení a napnutí drátu do 15 st. sklonu svahu napínacího | m | 201 |  | 0 | CS ÚRS 2017 01 |  |  | základní |  | 0 | 0 | 0 | 0 | 0 | 4 | K | 2 |  |  |  | ROZPOCET | 0 | 0 | 0 | 0 | 0 | 1 | 0 | 4 | -763463795
| VV |  | 67*3 |  | 201 | [13 empty] | VV | 2 | 2 | True | 1 | ROZPOCET
19 | M | 156191000 | drát poplastovaný kruhový napínací 2,5/3,5 mm bal. 78 m | m | 207.03 |  | 0 | CS ÚRS 2017 01 |  |  | základní |  | 0 | 4e-05 | 0.0082812 | 0 | 0 | 8 | M | 2 |  |  |  | ROZPOCET | 0 | 0 | 0 | 0 | 0 | 1 | 0 | 4 | -682100456
| P |  | Poznámka k položce: - barva zelená | [15 empty] | P | 2
| VV |  | 201*1,03 'Přepočtené koeficientem množství |  | 207.03 | [13 empty] | VV | 2 | 2 | False | 1 | ROZPOCET
20 | K | 348401360 | Osazení oplocení ze strojového pletiva rozvinutí, uchycení a napnutí drátu do 15 st. sklonu svahu přiháčkování pletiva k napínacímu drátu | m | 201 |  | 0 | CS ÚRS 2017 01 |  |  | základní |  | 0 | 0 | 0 | 0 | 0 | 4 | K | 2 |  |  |  | ROZPOCET | 0 | 0 | 0 | 0 | 0 | 1 | 0 | 4 | -388123324
| VV |  | 67*3 |  | 201 | [13 empty] | VV | 2 | 2 | True | 1 | ROZPOCET
21 | M | 156192000 | drát poplastovaný kruhový vázací 1,10/1,50 mm bal. 30 m | m | 100.5 |  | 0 | CS ÚRS 2017 01 |  |  | základní |  | 0 | 2e-05 | 0.00201 | 0 | 0 | 8 | M | 2 |  |  |  | ROZPOCET | 0 | 0 | 0 | 0 | 0 | 1 | 0 | 4 | -2131343392
| VV |  | 201*0,5 'Přepočtené koeficientem množství |  | 100.5 | [13 empty] | VV | 2 | 2 | False | 1 | ROZPOCET
22 | M | 5534390.M | spojovací materiál k oplocení - napínáky, opasky, očka atd. | kpl | 1 |  | 0 | M-položka |  |  | základní |  | 0 | 0 | 0 | 0 | 0 | 8 | M | 2 |  |  |  | ROZPOCET | 0 | 0 | 0 | 0 | 0 | 1 | 0 | 4 | 466518435
| D | 998 | Přesun hmot |  |  |  | 0 | [5 empty] | 0 |  | 0 |  | 0 | 1 | D | 1 |  |  |  | ROZPOCET | [6 empty] | 0
23 | K | 998232110 | Přesun hmot pro oplocení se svislou nosnou konstrukcí zděnou z cihel, tvárnic, bloků, popř. kovovou nebo dřevěnou vodorovná dopravní vzdálenost do 50 m, pro oplocení výšky do 3 m | t | 8.666 |  | 0 | CS ÚRS 2017 01 |  |  | základní |  | 0 | 0 | 0 | 0 | 0 | 4 | K | 2 |  |  |  | ROZPOCET | 0 | 0 | 0 | 0 | 0 | 1 | 0 | 4 | 1506695064

## 107 - DSO-01.7 Komunikace
| List obsahuje: |  | 1) Krycí list soupisu | 2) Rekapitulace |  |  | 3) Soupis prací | Zpět na list: | Rekapitulace stavby
{c30b9820-31e5-41ba-b401-14ced2a45de3}
2
| KRYCÍ LIST SOUPISU | [8 empty] | v --- níže se nacházejí doplnkové a pomocné údaje k sestavám --- v | [8 empty] | False
Stavba:
Tehov - Odkanalizování a čištění vod
Objekt:
001 - SO 01 Čistírna odpadních vod
Soupis:
107 - DSO-01.7 Komunikace a zpevněné plochy
| KSO: |  | 822 52 31 |  |  | CC-CZ:
| Místo: |  | Tehov |  |  | Datum: | 1.6.2017
| Zadavatel: |  |  |  |  | IČ: | 00508501
|  | Obec Tehov |  |  |  | DIČ:
| Uchazeč: |  |  |  |  | IČ:
DIČ:
| Projektant: |  |  |  |  | IČ: | 10325123
|  | Ing. Pavel Douša |  |  |  | DIČ:
Poznámka:
Vytyčení stávajících sítí před zahájením zemních prací je součástí So 03 – kanalizace, stoka A. Zemní práce – jsou součástí DSO-01.5 Terénní úpravy a zeleň. V rámci DSO-01.5 bude provedena skrývka ornice, odtěžení původních hlinitých a dalších vrstev až na úroveň dna stavební jámy (cca -2,85 pod úrovní původního terénu). Oblast aktivní zony a pláň bude vytvořena po provedení konstrukcí podzemních nádrží provedením zpětných zásypů. UT na úrovni ČOV je cca 1 m nad úrovní terénu původního.
| Cena bez DPH | [5 empty] | 0
|  |  | Základ daně |  |  | Sazba daně | Výše daně
| DPH | základní | 0 |  |  | 21% | 0
|  | snížená | 0 |  |  | 15% | 0
|  | zákl. přenesená | 0 |  |  | 21% | 0
|  | sníž. přenesená | 0 |  |  | 15% | 0
|  | nulová | 0 |  |  | 0% | 0
| Cena s DPH |  |  | v | CZK |  | 0
REKAPITULACE ČLENĚNÍ SOUPISU PRACÍ
Stavba:
Tehov - Odkanalizování a čištění vod
Objekt:
001 - SO 01 Čistírna odpadních vod
Soupis:
107 - DSO-01.7 Komunikace a zpevněné plochy
Místo: |  |  | Tehov |  |  | Datum: | 1.6.2017
Zadavatel: |  |  | Obec Tehov |  |  | Projektant: | Ing. Pavel Douša
Uchazeč:
Kód dílu - Popis | [6 empty] | Cena celkem [CZK]
Náklady soupisu celkem | [6 empty] | 0 | [12 empty] | -1
| HSV - Práce a dodávky HSV | [5 empty] | 0
| 1 - Zemní práce | [5 empty] | 0
| 5 - Komunikace | [5 empty] | 0
| 9 - Ostatní konstrukce a práce-bourání | [5 empty] | 0
| 998 - Přesun hmot | [5 empty] | 0
SOUPIS PRACÍ
Stavba:
Tehov - Odkanalizování a čištění vod
Objekt:
001 - SO 01 Čistírna odpadních vod
Soupis:
107 - DSO-01.7 Komunikace a zpevněné plochy
Místo: |  |  | Tehov |  |  | Datum: | 1.6.2017
Zadavatel: |  |  | Obec Tehov |  |  | Projektant: | Ing. Pavel Douša
Uchazeč:
PČ | Typ | Kód | Popis | MJ | Množství | J.cena [CZK] | Cena celkem [CZK] | Cenová soustava |  | Poznámka | DPH | J. Nh [h] | Nh celkem [h] | J. hmotnost [t] | Hmotnost celkem [t] | J. suť [t] | Suť Celkem [t]
Náklady soupisu celkem | [6 empty] | 0 | [5 empty] | 0 |  | 52.7105 |  | 0 |  | D | -1 | [10 empty] | 0
| D | HSV | Práce a dodávky HSV |  |  |  | 0 | [5 empty] | 0 |  | 52.7105 |  | 0 | 1 | D | 0 |  |  |  | ROZPOCET | [6 empty] | 0
| D | 1 | Zemní práce |  |  |  | 0 | [5 empty] | 0 |  | 0 |  | 0 | 1 | D | 1 |  |  |  | ROZPOCET | [6 empty] | 0
1 | K | 181102302 | Úprava pláně na stavbách dálnic v zářezech mimo skalních se zhutněním | m2 | 61.871 |  | 0 | CS ÚRS 2017 01 |  |  | základní |  | 0 | 0 | 0 | 0 | 0 | 4 | K | 2 |  |  |  | ROZPOCET | 0 | 0 | 0 | 0 | 0 | 1 | 0 | 4 | 953608401
| P |  | Poznámka k položce: - zhutnění pláně na Edef,2 min = 30 MPa | [15 empty] | P | 2
| VV |  | "úprava pláně pod zpevněné plochy | [15 empty] | VV | 2 | 1 | True | 0 | ROZPOCET
| VV |  | 56,246*1,1 |  | 61.871 | [13 empty] | VV | 2 | 2 | True | 1 | ROZPOCET
| D | 5 | Komunikace |  |  |  | 0 | [5 empty] | 0 |  | 43.9243 |  | 0 | 1 | D | 1 |  |  |  | ROZPOCET | [6 empty] | 0
2 | K | 564811111.1 | Podklad nebo kryt z kameniva hrubého drceného vel. 8-16 mm s rozprostřením a zhutněním, po zhutnění tl. 50 mm | m2 | 56.246 |  | 0 | odvozená z CS ÚRS 2017 01 |  |  | základní |  | 0 | 0.0982 | 5.5234 | 0 | 0 | 4 | K | 2 |  |  |  | ROZPOCET | 0 | 0 | 0 | 0 | 0 | 1 | 0 | 4 | -963217920
| P |  | Poznámka k položce: - vrstva dle ČSN 73 6126 - hutnění na Edef,2 min. 80 MPa | [15 empty] | P | 2
| VV |  | "zpevněná betonová plocha - chodník pro pohyb osob | [15 empty] | VV | 2 | 1 | True | 0 | ROZPOCET
| VV |  | 56,246 |  | 56.246 | [13 empty] | VV | 2 | 2 | True | 1 | ROZPOCET
3 | K | 564861111 | Podklad ze štěrkodrti ŠD s rozprostřením a zhutněním, po zhutnění tl. 200 mm | m2 | 61.871 |  | 0 | CS ÚRS 2017 01 |  |  | základní |  | 0 | 0.378 | 23.3872 | 0 | 0 | 4 | K | 2 |  |  |  | ROZPOCET | 0 | 0 | 0 | 0 | 0 | 1 | 0 | 4 | -981757612
| P |  | Poznámka k položce: - frakce štěrkodrti 0/63 mm - vrstva dle ČSN 73 6126 - hutnění na Edef,2 min. 60 MPa | [15 empty] | P | 2
| VV |  | "zpevněná betonová plocha - chodník pro pohyb osob | [15 empty] | VV | 2 | 1 | True | 0 | ROZPOCET
| VV |  | 56,246*1,1 |  | 61.871 | [13 empty] | VV | 2 | 2 | True | 1 | ROZPOCET
4 | K | 596211210 | Kladení dlažby z betonových zámkových dlaždic komunikací pro pěší s ložem z kameniva těženého nebo drceného tl. do 40 mm, s vyplněním spár s dvojitým hutněním, vibrováním a se smetením přebytečného materiálu na krajnici tl. 80 mm skupiny A, pro plochy do 50 m2 | m2 | 56.246 |  | 0 | CS ÚRS 2017 01 |  |  | základní |  | 0 | 0.08565 | 4.8175 | 0 | 0 | 4 | K | 2 |  |  |  | ROZPOCET | 0 | 0 | 0 | 0 | 0 | 1 | 0 | 4 | 705757155
| P |  | Poznámka k položce: - vrstva dle ČSN 73 6131-1,3 - včetně kladecí vrstvy z drceného kameniva frakce 4-8 mm tl. 30 mm - vyspárování jemným křemičitým pískem frakce 0/2 mm!! | [15 empty] | P | 2
| VV |  | "zpevněná betonová plocha - chodník pro pohyb osob | [15 empty] | VV | 2 | 1 | True | 0 | ROZPOCET
| VV |  | 10,8*1,5+3*1,5+10,8*1,52+2,4*11,4+4,85*1,16/2-(3*1,5+2,4*1,4+0,8*0,8+0,9*0,9*3,14) |  | 56.246 | [13 empty] | VV | 2 | 2 | True | 1 | ROZPOCET
5 | M | 592453110 | dlažba skladebná betonová základní 20 x 10 x 8 cm přírodní | m2 | 57.933 |  | 0 | CS ÚRS 2017 01 |  |  | základní |  | 0 | 0.176 | 10.1962 | 0 | 0 | 8 | M | 2 |  |  |  | ROZPOCET | 0 | 0 | 0 | 0 | 0 | 1 | 0 | 4 | 1623779869
| VV |  | 56,246*1,03 'Přepočtené koeficientem množství |  | 57.933 | [13 empty] | VV | 2 | 2 | False | 1 | ROZPOCET
| D | 9 | Ostatní konstrukce a práce-bourání |  |  |  | 0 | [5 empty] | 0 |  | 8.7863 |  | 0 | 1 | D | 1 |  |  |  | ROZPOCET | [6 empty] | 0
6 | K | 916231213.1 | Osazení chodníkového obrubníku betonového se zřízením lože, s vyplněním a zatřením spár cementovou maltou stojatého s boční opěrou z betonu prostého tř. C 20/25, do lože z betonu prostého téže značky | m | 41 |  | 0 | odvozená z CS ÚRS 2017 01 |  |  | základní |  | 0 | 0.14042 | 5.7572 | 0 | 0 | 4 | K | 2 |  |  |  | ROZPOCET | 0 | 0 | 0 | 0 | 0 | 1 | 0 | 4 | -1458722326
| VV |  | "oddělení chodníku se zámkovou dlažbou od zelených ploch | [15 empty] | VV | 2 | 1 | True | 0 | ROZPOCET
| VV |  | 41 |  | 41 | [13 empty] | VV | 2 | 2 | True | 1 | ROZPOCET
7 | M | 592174110 | obrubník betonový chodníkový vibrolisovaný 100x8x20 cm | kus | 42.23 |  | 0 | CS ÚRS 2017 01 |  |  | základní |  | 0 | 0.036 | 1.5203 | 0 | 0 | 8 | M | 2 |  |  |  | ROZPOCET | 0 | 0 | 0 | 0 | 0 | 1 | 0 | 4 | -1234461290
| VV |  | 41*1,03 'Přepočtené koeficientem množství |  | 42.23 | [13 empty] | VV | 2 | 2 | False | 1 | ROZPOCET
8 | K | 916991121.2 | Lože pod obrubníky, krajníky nebo obruby z dlažebních kostek z betonu prostého tř. C 20/25 | m3 | 0.615 |  | 0 | odvozená z CS ÚRS 2017 01 |  |  | základní |  | 0 | 2.4533 | 1.5088 | 0 | 0 | 4 | K | 2 |  |  |  | ROZPOCET | 0 | 0 | 0 | 0 | 0 | 1 | 0 | 4 | -1608529786
| P |  | Poznámka k položce: - část lože přesahující tl. 100 mm | [15 empty] | P | 2
| VV |  | "betonové chodníkové obrubníky - 0,015 m3/m | [15 empty] | VV | 2 | 1 | True | 0 | ROZPOCET
| VV |  | 41*0,015 |  | 0.615 | [13 empty] | VV | 2 | 2 | True | 1 | ROZPOCET
| D | 998 | Přesun hmot |  |  |  | 0 | [5 empty] | 0 |  | 0 |  | 0 | 1 | D | 1 |  |  |  | ROZPOCET | [6 empty] | 0
9 | K | 998223011 | Přesun hmot pro pozemní komunikace s krytem dlážděným dopravní vzdálenost do 200 m jakékoliv délky objektu | t | 52.711 |  | 0 | CS ÚRS 2017 01 |  |  | základní |  | 0 | 0 | 0 | 0 | 0 | 4 | K | 2 |  |  |  | ROZPOCET | 0 | 0 | 0 | 0 | 0 | 1 | 0 | 4 | 759995569

## 1081 - Přípojka NN
| List obsahuje: |  | 1) Krycí list soupisu | 2) Rekapitulace |  |  | 3) Soupis prací | Zpět na list: | Rekapitulace stavby
{e1be2671-0962-446f-98ce-b105447aff75}
2
| KRYCÍ LIST SOUPISU | [8 empty] | v --- níže se nacházejí doplnkové a pomocné údaje k sestavám --- v | [8 empty] | False
Stavba:
Tehov - Odkanalizování a čištění vod
Objekt:
001 - SO 01 Čistírna odpadních vod
Soupis:
108 - DSO-01.8 Přípojka NN
Úroveň 3:
1081 - Přípojka NN
| KSO: |  | 828 73 11 |  |  | CC-CZ:
| Místo: |  | Tehov |  |  | Datum: | 1.6.2017
| Zadavatel: |  |  |  |  | IČ: | 00508501
|  | Obec Tehov |  |  |  | DIČ:
| Uchazeč: |  |  |  |  | IČ:
DIČ:
| Projektant: |  |  |  |  | IČ: | 10325123
|  | Ing. Pavel Douša |  |  |  | DIČ:
Poznámka:
Přípojka NN je vedena v souběhu se stokou kanalizace A a A1. Pasportizace objektů stávající zástavby je součástí So 03 – kanalizace, stoka A, A1. Vytyčení stávajících sítí před zahájením zemních prací je součástí So 03 – kanalizace, stoka A, A1. Odříznutí souvisejících asfaltových povrchů místních komunikací je součástí So 03 – kanalizace, stoka A1.
| Cena bez DPH | [5 empty] | 0
|  |  | Základ daně |  |  | Sazba daně | Výše daně
| DPH | základní | 0 |  |  | 21% | 0
|  | snížená | 0 |  |  | 15% | 0
|  | zákl. přenesená | 0 |  |  | 21% | 0
|  | sníž. přenesená | 0 |  |  | 15% | 0
|  | nulová | 0 |  |  | 0% | 0
| Cena s DPH |  |  | v | CZK |  | 0
REKAPITULACE ČLENĚNÍ SOUPISU PRACÍ
Stavba:
Tehov - Odkanalizování a čištění vod
Objekt:
001 - SO 01 Čistírna odpadních vod
Soupis:
108 - DSO-01.8 Přípojka NN
Úroveň 3:
1081 - Přípojka NN
Místo: |  |  | Tehov |  |  | Datum: | 1.6.2017
Zadavatel: |  |  | Obec Tehov |  |  | Projektant: | Ing. Pavel Douša
Uchazeč:
Kód dílu - Popis | [6 empty] | Cena celkem [CZK]
Náklady soupisu celkem | [6 empty] | 0 | [12 empty] | -1
| HSV - Práce a dodávky HSV | [5 empty] | 0
| 1 - Zemní práce | [5 empty] | 0
| 997 - Přesun sutě | [5 empty] | 0
| PSV - Práce a dodávky PSV | [5 empty] | 0
| 741 - Elektroinstalace - silnoproud | [5 empty] | 0
| M - Práce a dodávky M | [5 empty] | 0
| 21-M - Elektromontáže | [5 empty] | 0
| 46-M - Zemní práce při extr.mont.pracích | [5 empty] | 0
| OST - Ostatní | [5 empty] | 0
| O01 - Ostatní | [5 empty] | 0
SOUPIS PRACÍ
Stavba:
Tehov - Odkanalizování a čištění vod
Objekt:
001 - SO 01 Čistírna odpadních vod
Soupis:
108 - DSO-01.8 Přípojka NN
Úroveň 3:
1081 - Přípojka NN
Místo: |  |  | Tehov |  |  | Datum: | 1.6.2017
Zadavatel: |  |  | Obec Tehov |  |  | Projektant: | Ing. Pavel Douša
Uchazeč:
PČ | Typ | Kód | Popis | MJ | Množství | J.cena [CZK] | Cena celkem [CZK] | Cenová soustava |  | Poznámka | DPH | J. Nh [h] | Nh celkem [h] | J. hmotnost [t] | Hmotnost celkem [t] | J. suť [t] | Suť Celkem [t]
Náklady soupisu celkem | [6 empty] | 0 | [5 empty] | 0 |  | 2.0097 |  | 28.016 |  | D | -1 | [10 empty] | 0
| D | HSV | Práce a dodávky HSV |  |  |  | 0 | [5 empty] | 0 |  | 0 |  | 28.016 | 1 | D | 0 |  |  |  | ROZPOCET | [6 empty] | 0
| D | 1 | Zemní práce |  |  |  | 0 | [5 empty] | 0 |  | 0 |  | 28.016 | 1 | D | 1 |  |  |  | ROZPOCET | [6 empty] | 0
1 | K | 113107164 | Odstranění podkladů nebo krytů s přemístěním hmot na skládku na vzdálenost do 20 m nebo s naložením na dopravní prostředek v ploše jednotlivě přes 50 m2 do 200 m2 z kameniva hrubého drceného, o tl. vrstvy přes 300 do 400 mm | m2 | 27.2 |  | 0 | CS ÚRS 2017 01 |  |  | základní |  | 0 | 0 | 0 | 0.58 | 15.776 | 4 | K | 2 |  |  |  | ROZPOCET | 0 | 0 | 0 | 0 | 0 | 1 | 0 | 4 | 774462645
| VV |  | "demontáž zpevněných povrchů - podkladní vrstvy pod asfaltovými povrchy místních komunikací | [15 empty] | VV | 2 | 1 | True | 0 | ROZPOCET
| VV |  | "podkladní konstrukce na bázi ŠD tl. 35 cm na š. výkopu 0,4 m (rozšíření po stranách je součástí stoky A1) | [15 empty] | VV | 2 | 1 | True | 0 | ROZPOCET
| VV |  | "v úseku dl. 68,0 m | [15 empty] | VV | 2 | 1 | True | 0 | ROZPOCET
| VV |  | 68,0*0,4 |  | 27.2 | [13 empty] | VV | 2 | 2 | True | 1 | ROZPOCET
2 | K | 113107184 | Odstranění podkladů nebo krytů s přemístěním hmot na skládku na vzdálenost do 20 m nebo s naložením na dopravní prostředek v ploše jednotlivě přes 50 m2 do 200 m2 živičných, o tl. vrstvy přes 150 do 200 mm | m2 | 27.2 |  | 0 | CS ÚRS 2017 01 |  |  | základní |  | 0 | 0 | 0 | 0.45 | 12.24 | 4 | K | 2 |  |  |  | ROZPOCET | 0 | 0 | 0 | 0 | 0 | 1 | 0 | 4 | 1311326944
| VV |  | "demontáž zpevněných povrchů - asfaltové kryty místních komunikací | [15 empty] | VV | 2 | 1 | True | 0 | ROZPOCET
| VV |  | "asfaltový kryt vozovky v tl. 20 cm na š. výkopu 0,4 m (rozšíření po stranách je součástí stoky A1) | [15 empty] | VV | 2 | 1 | True | 0 | ROZPOCET
| VV |  | "v úseku dl. 68,0 m | [15 empty] | VV | 2 | 1 | True | 0 | ROZPOCET
| VV |  | 68,0*0,4 |  | 27.2 | [13 empty] | VV | 2 | 2 | True | 1 | ROZPOCET
3 | K | 121101101 | Sejmutí ornice nebo lesní půdy s vodorovným přemístěním na hromady v místě upotřebení nebo na dočasné či trvalé skládky se složením, na vzdálenost do 50 m | m3 | 12 |  | 0 | CS ÚRS 2017 01 |  |  | základní |  | 0 | 0 | 0 | 0 | 0 | 4 | K | 2 |  |  |  | ROZPOCET | 0 | 0 | 0 | 0 | 0 | 1 | 0 | 4 | -1869373843
| VV |  | "skrývka ornice v oblasti nezpevněných ploch ve vrstvě tl. 20 cm - úsek dl. 150 m | [15 empty] | VV | 2 | 1 | True | 0 | ROZPOCET
| VV |  | 150*0,4*0,2 |  | 12 | [13 empty] | VV | 2 | 2 | True | 1 | ROZPOCET
4 | K | 130001101 | Příplatek k cenám hloubených vykopávek za ztížení vykopávky v blízkosti podzemního vedení nebo výbušnin pro jakoukoliv třídu horniny | m3 | 6.896 |  | 0 | CS ÚRS 2017 01 |  |  | základní |  | 0 | 0 | 0 | 0 | 0 | 4 | K | 2 |  |  |  | ROZPOCET | 0 | 0 | 0 | 0 | 0 | 1 | 0 | 4 | 1295932870
| VV |  | "10% z celkového množství hloubených vykopávek s ohledem na existenci podzemních inženýrských sítí | [15 empty] | VV | 2 | 1 | True | 0 | ROZPOCET
| VV |  | "výkopová rýha š. 40 cm, do hl. 1,1 m (po provedení skrývky ornice a odstranění zpevněných povrchů) | [15 empty] | VV | 2 | 1 | True | 0 | ROZPOCET
| VV |  | "s odpočtem kubatury ornice (150*0,4*0,2=12,0 m3), asfaltu (27,2*0,2=5,44 m3) a podkladních štěrkových vrstev (27,2*0,35=9,52 m3) | [15 empty] | VV | 2 | 1 | True | 0 | ROZPOCET
| VV |  | (0,4*1,1*218,0-12,0-5,44-9,52)*0,1 |  | 6.896 | [13 empty] | VV | 2 | 2 | True | 1 | ROZPOCET
5 | K | 132101101 | Hloubení zapažených i nezapažených rýh šířky do 600 mm s urovnáním dna do předepsaného profilu a spádu v horninách tř. 1 a 2 do 100 m3 | m3 | 20.688 |  | 0 | CS ÚRS 2017 01 |  |  | základní |  | 0 | 0 | 0 | 0 | 0 | 4 | K | 2 |  |  |  | ROZPOCET | 0 | 0 | 0 | 0 | 0 | 1 | 0 | 4 | -1616354909
| VV |  | "délka přípojky NN - 218,0 m | [15 empty] | VV | 2 | 1 | True | 0 | ROZPOCET
| VV |  | "výkopová rýha š. 40 cm, do hl. 1,1 m (po provedení skrývky ornice a odstranění zpevněných povrchů - hor. 2 - 30%) | [15 empty] | VV | 2 | 1 | True | 0 | ROZPOCET
| VV |  | "s odpočtem kubatury ornice (150*0,4*0,2=12,0 m3), asfaltu (27,2*0,2=5,44 m3) a podkladních štěrkových vrstev (27,2*0,35=9,52 m3) | [15 empty] | VV | 2 | 1 | True | 0 | ROZPOCET
| VV |  | (0,4*1,1*218,0-12,0-5,44-9,52)*0,3 |  | 20.688 | [13 empty] | VV | 2 | 2 | True | 1 | ROZPOCET
6 | K | 132201101 | Hloubení zapažených i nezapažených rýh šířky do 600 mm s urovnáním dna do předepsaného profilu a spádu v hornině tř. 3 do 100 m3 | m3 | 48.272 |  | 0 | CS ÚRS 2017 01 |  |  | základní |  | 0 | 0 | 0 | 0 | 0 | 4 | K | 2 |  |  |  | ROZPOCET | 0 | 0 | 0 | 0 | 0 | 1 | 0 | 4 | -1609439237
| VV |  | "délka přípojky NN - 218,0 m | [15 empty] | VV | 2 | 1 | True | 0 | ROZPOCET
| VV |  | "výkopová rýha š. 40 cm, do hl. 1,1 m (po provedení skrývky ornice a odstranění zpevněných povrchů - hor. 3 - 70%) | [15 empty] | VV | 2 | 1 | True | 0 | ROZPOCET
| VV |  | "s odpočtem kubatury ornice (150*0,4*0,2=12,0 m3), asfaltu (27,2*0,2=5,44 m3) a podkladních štěrkových vrstev (27,2*0,35=9,52 m3) | [15 empty] | VV | 2 | 1 | True | 0 | ROZPOCET
| VV |  | (0,4*1,1*218,0-12,0-5,44-9,52)*0,7 |  | 48.272 | [13 empty] | VV | 2 | 2 | True | 1 | ROZPOCET
7 | K | 132201109 | Hloubení zapažených i nezapažených rýh šířky do 600 mm s urovnáním dna do předepsaného profilu a spádu v hornině tř. 3 Příplatek k cenám za lepivost horniny tř. 3 | m3 | 48.272 |  | 0 | CS ÚRS 2017 01 |  |  | základní |  | 0 | 0 | 0 | 0 | 0 | 4 | K | 2 |  |  |  | ROZPOCET | 0 | 0 | 0 | 0 | 0 | 1 | 0 | 4 | -1665558460
| VV |  | "předpoklad lepivosti 100% dle pol. č. 13220 1101 | [15 empty] | VV | 2 | 1 | True | 0 | ROZPOCET
| VV |  | 48,272 |  | 48.272 | [13 empty] | VV | 2 | 2 | True | 1 | ROZPOCET
8 | K | 161101101 | Svislé přemístění výkopku bez naložení do dopravní nádoby avšak s vyprázdněním dopravní nádoby na hromadu nebo do dopravního prostředku z horniny tř. 1 až 4, při hloubce výkopu přes 1 do 2,5 m | m3 | 68.96 |  | 0 | CS ÚRS 2017 01 |  |  | základní |  | 0 | 0 | 0 | 0 | 0 | 4 | K | 2 |  |  |  | ROZPOCET | 0 | 0 | 0 | 0 | 0 | 1 | 0 | 4 | 1505862551
| VV |  | "svislé přemístění výkopku při hloubení rýh š. do 60 cm | [15 empty] | VV | 2 | 1 | True | 0 | ROZPOCET
| VV |  | 20,688 "hornina tř. 2" |  | 20.688 | [13 empty] | VV | 2 | 2 | True | 0 | ROZPOCET
| VV |  | 48,272 "hornina tř. 3" |  | 48.272 | [13 empty] | VV | 2 | 2 | True | 0 | ROZPOCET
| VV |  | Součet |  | 68.96 | [13 empty] | VV | 2 | 4 | True | 1 | ROZPOCET
9 | K | 162301102 | Vodorovné přemístění výkopku nebo sypaniny po suchu na obvyklém dopravním prostředku, bez naložení výkopku, avšak se složením bez rozhrnutí z horniny tř. 1 až 4 na vzdálenost přes 500 do 1 000 m | m3 | 24 |  | 0 | CS ÚRS 2017 01 |  |  | základní |  | 0 | 0 | 0 | 0 | 0 | 4 | K | 2 |  |  |  | ROZPOCET | 0 | 0 | 0 | 0 | 0 | 1 | 0 | 4 | -2012826806
| VV |  | "odvoz sejmuté ornice na mezideponii ve vzdálenosti 600 m | [15 empty] | VV | 2 | 1 | True | 0 | ROZPOCET
| VV |  | 12 |  | 12 | [13 empty] | VV | 2 | 2 | True | 0 | ROZPOCET
| VV |  | "odvoz sejmuté ornice z mezideponie k znovurozprostření | [15 empty] | VV | 2 | 1 | True | 0 | ROZPOCET
| VV |  | 12 |  | 12 | [13 empty] | VV | 2 | 2 | True | 0 | ROZPOCET
| VV |  | Součet |  | 24 | [13 empty] | VV | 2 | 4 | True | 1 | ROZPOCET
10 | K | 162501102 | Vodorovné přemístění výkopku nebo sypaniny po suchu na obvyklém dopravním prostředku, bez naložení výkopku, avšak se složením bez rozhrnutí z horniny tř. 1 až 4 na vzdálenost přes 2 500 do 3 000 m | m3 | 68.16 |  | 0 | CS ÚRS 2017 01 |  |  | základní |  | 0 | 0 | 0 | 0 | 0 | 4 | K | 2 |  |  |  | ROZPOCET | 0 | 0 | 0 | 0 | 0 | 1 | 0 | 4 | 555852895
| VV |  | "odvoz výkopku na mezideponii ve vzdálenosti 3 km | [15 empty] | VV | 2 | 1 | True | 0 | ROZPOCET
| VV |  | 34,08 "zemina pro zpětný zásyp" |  | 34.08 | [13 empty] | VV | 2 | 2 | True | 0 | ROZPOCET
| VV |  | "odvoz výkopku z mezideponie ke zpětným zásypům | [15 empty] | VV | 2 | 1 | True | 0 | ROZPOCET
| VV |  | 34,08 |  | 34.08 | [13 empty] | VV | 2 | 2 | True | 0 | ROZPOCET
| VV |  | Součet |  | 68.16 | [13 empty] | VV | 2 | 4 | True | 1 | ROZPOCET
11 | K | 162701105 | Vodorovné přemístění výkopku nebo sypaniny po suchu na obvyklém dopravním prostředku, bez naložení výkopku, avšak se složením bez rozhrnutí z horniny tř. 1 až 4 na vzdálenost přes 9 000 do 10 000 m | m3 | 34.88 |  | 0 | CS ÚRS 2017 01 |  |  | základní |  | 0 | 0 | 0 | 0 | 0 | 4 | K | 2 |  |  |  | ROZPOCET | 0 | 0 | 0 | 0 | 0 | 1 | 0 | 4 | -81735101
| VV |  | "odvoz přebytečného výkopku na skládku ve vzdálenosti 10 km | [15 empty] | VV | 2 | 1 | True | 0 | ROZPOCET
| VV |  | "přípojka NN - celková délka 218,0 m | [15 empty] | VV | 2 | 1 | True | 0 | ROZPOCET
| VV |  | 20,688+48,272 "celkový objem výkopku" |  | 68.96 | [13 empty] | VV | 2 | 2 | True | 0 | ROZPOCET
| VV |  | -34,08 "odpočet zeminy pro zpětný zásyp" |  | -34.08 | [13 empty] | VV | 2 | 2 | True | 0 | ROZPOCET
| VV |  | Součet |  | 34.88 | [13 empty] | VV | 2 | 4 | True | 1 | ROZPOCET
12 | K | 167101101 | Nakládání, skládání a překládání neulehlého výkopku nebo sypaniny nakládání, množství do 100 m3, z hornin tř. 1 až 4 | m3 | 58.08 |  | 0 | CS ÚRS 2017 01 |  |  | základní |  | 0 | 0 | 0 | 0 | 0 | 4 | K | 2 |  |  |  | ROZPOCET | 0 | 0 | 0 | 0 | 0 | 1 | 0 | 4 | 619446585
| VV |  | "naložení sejmuté ornice k odvozu na mezideponii | [15 empty] | VV | 2 | 1 | True | 0 | ROZPOCET
| VV |  | 12 |  | 12 | [13 empty] | VV | 2 | 2 | True | 0 | ROZPOCET
| VV |  | "naložení ornice na mezideponii k odvozu ke znovurozprostření | [15 empty] | VV | 2 | 1 | True | 0 | ROZPOCET
| VV |  | 12 |  | 12 | [13 empty] | VV | 2 | 2 | True | 0 | ROZPOCET
| VV |  | "naložení výkopku na mezideponii pro odvoz ke zpětným zásypům | [15 empty] | VV | 2 | 1 | True | 0 | ROZPOCET
| VV |  | 34,08 |  | 34.08 | [13 empty] | VV | 2 | 2 | True | 0 | ROZPOCET
| VV |  | Součet |  | 58.08 | [13 empty] | VV | 2 | 4 | True | 1 | ROZPOCET
13 | K | 171201201 | Uložení sypaniny na skládky | m3 | 80.96 |  | 0 | CS ÚRS 2017 01 |  |  | základní |  | 0 | 0 | 0 | 0 | 0 | 4 | K | 2 |  |  |  | ROZPOCET | 0 | 0 | 0 | 0 | 0 | 1 | 0 | 4 | 673977772
| VV |  | 12,0 "uložení ornice na mezideponii" |  | 12 | [13 empty] | VV | 2 | 2 | True | 0 | ROZPOCET
| VV |  | Mezisoučet |  | 12 | [13 empty] | VV | 2 | 3 | True | 0 | ROZPOCET
| VV |  | 34,08 "uložení výkopku na mezideponii" |  | 34.08 | [13 empty] | VV | 2 | 2 | True | 0 | ROZPOCET
| VV |  | 34,88 "uložení výkopku na skládku" |  | 34.88 | [13 empty] | VV | 2 | 2 | True | 0 | ROZPOCET
| VV |  | Mezisoučet |  | 68.96 | [13 empty] | VV | 2 | 3 | True | 0 | ROZPOCET
| VV |  | Součet |  | 80.96 | [13 empty] | VV | 2 | 4 | True | 1 | ROZPOCET
14 | K | 174101101 | Zásyp sypaninou z jakékoliv horniny s uložením výkopku ve vrstvách se zhutněním jam, šachet, rýh nebo kolem objektů v těchto vykopávkách | m3 | 34.08 |  | 0 | CS ÚRS 2017 01 |  |  | základní |  | 0 | 0 | 0 | 0 | 0 | 4 | K | 2 |  |  |  | ROZPOCET | 0 | 0 | 0 | 0 | 0 | 1 | 0 | 4 | 974612721
| VV |  | "zpětný zásyp původní zeminou po vrstvách 20 cm se zhutněním na 93-95% PS | [15 empty] | VV | 2 | 1 | True | 0 | ROZPOCET
| VV |  | 20,688+48,272 "celkový objem výkopku" |  | 68.96 | [13 empty] | VV | 2 | 2 | True | 0 | ROZPOCET
| VV |  | -34,88 "odpočet podsypu a obsypu potrubí pískem |  | -34.88 | [13 empty] | VV | 2 | 2 | True | 0 | ROZPOCET
| VV |  | Součet |  | 34.08 | [13 empty] | VV | 2 | 4 | True | 1 | ROZPOCET
15 | K | 175111101 | Obsypání potrubí ručně sypaninou z vhodných hornin tř. 1 až 4 nebo materiálem připraveným podél výkopu ve vzdálenosti do 3 m od jeho kraje, pro jakoukoliv hloubku výkopu a míru zhutnění bez prohození sypaniny | m3 | 34.88 |  | 0 | CS ÚRS 2017 01 |  |  | základní |  | 0 | 0 | 0 | 0 | 0 | 4 | K | 2 |  |  |  | ROZPOCET | 0 | 0 | 0 | 0 | 0 | 1 | 0 | 4 | 868665963
| VV |  | "podsyp a obsyp - písek frakce 0-4 mm (0,16 m3/m) | [15 empty] | VV | 2 | 1 | True | 0 | ROZPOCET
| VV |  | 218*0,16 |  | 34.88 | [13 empty] | VV | 2 | 2 | True | 1 | ROZPOCET
16 | M | 583313400 | kamenivo těžené drobné prané frakce 0-4 pr. | t | 62.784 |  | 0 | CS ÚRS 2017 01 |  |  | základní |  | 0 | 0 | 0 | 0 | 0 | 8 | M | 2 |  |  |  | ROZPOCET | 0 | 0 | 0 | 0 | 0 | 1 | 0 | 4 | -951244189
| VV |  | 34,88*1,8 'Přepočtené koeficientem množství |  | 62.784 | [13 empty] | VV | 2 | 2 | False | 1 | ROZPOCET
17 | K | 181102302 | Úprava pláně na stavbách dálnic v zářezech mimo skalních se zhutněním | m2 | 27.2 |  | 0 | CS ÚRS 2017 01 |  |  | základní |  | 0 | 0 | 0 | 0 | 0 | 4 | K | 2 |  |  |  | ROZPOCET | 0 | 0 | 0 | 0 | 0 | 1 | 0 | 4 | 1038105544
| VV |  | "oprava konstrukce živičné vozovky místních komunikací - Edef,2 min. 45 MPa | [15 empty] | VV | 2 | 1 | True | 0 | ROZPOCET
| VV |  | "v oblasti rýhy přípojky NN | [15 empty] | VV | 2 | 1 | True | 0 | ROZPOCET
| VV |  | 27,2 |  | 27.2 | [13 empty] | VV | 2 | 2 | True | 1 | ROZPOCET
18 | K | 181951102 | Úprava pláně vyrovnáním výškových rozdílů v hornině tř. 1 až 4 se zhutněním | m2 | 87.2 |  | 0 | CS ÚRS 2017 01 |  |  | základní |  | 0 | 0 | 0 | 0 | 0 | 4 | K | 2 |  |  |  | ROZPOCET | 0 | 0 | 0 | 0 | 0 | 1 | 0 | 4 | -475844273
| VV |  | "úprava dna výkopové rýhy - š. 0,4 m, dl. 218 m | [15 empty] | VV | 2 | 1 | True | 0 | ROZPOCET
| VV |  | 0,4*218 |  | 87.2 | [13 empty] | VV | 2 | 2 | True | 1 | ROZPOCET
| D | 997 | Přesun sutě |  |  |  | 0 | [5 empty] | 0 |  | 0 |  | 0 | 1 | D | 1 |  |  |  | ROZPOCET | [6 empty] | 0
19 | K | 997221551 | Vodorovná doprava suti bez naložení, ale se složením a s hrubým urovnáním ze sypkých materiálů, na vzdálenost do 1 km | t | 15.776 |  | 0 | CS ÚRS 2017 01 |  |  | základní |  | 0 | 0 | 0 | 0 | 0 | 4 | K | 2 |  |  |  | ROZPOCET | 0 | 0 | 0 | 0 | 0 | 1 | 0 | 4 | -1240041813
| VV |  | 15,776 "odpad z kameniva" |  | 15.776 | [13 empty] | VV | 2 | 2 | True | 1 | ROZPOCET
20 | K | 997221559 | Vodorovná doprava suti bez naložení, ale se složením a s hrubým urovnáním Příplatek k ceně za každý další i započatý 1 km přes 1 km | t | 141.984 |  | 0 | CS ÚRS 2017 01 |  |  | základní |  | 0 | 0 | 0 | 0 | 0 | 4 | K | 2 |  |  |  | ROZPOCET | 0 | 0 | 0 | 0 | 0 | 1 | 0 | 4 | -971787849
| VV |  | "odvoz suti na skládku ve vzdálenosti 10 km | [15 empty] | VV | 2 | 1 | True | 0 | ROZPOCET
| VV |  | "příplatek za dalších 9 km | [15 empty] | VV | 2 | 1 | True | 0 | ROZPOCET
| VV |  | 15,776*9 |  | 141.984 | [13 empty] | VV | 2 | 2 | True | 1 | ROZPOCET
21 | K | 997221561 | Vodorovná doprava suti bez naložení, ale se složením a s hrubým urovnáním z kusových materiálů, na vzdálenost do 1 km | t | 12.24 |  | 0 | CS ÚRS 2017 01 |  |  | základní |  | 0 | 0 | 0 | 0 | 0 | 4 | K | 2 |  |  |  | ROZPOCET | 0 | 0 | 0 | 0 | 0 | 1 | 0 | 4 | 112141015
| VV |  | 12,24 "odpad z odtěžených asfaltových krytů a podkladů" |  | 12.24 | [13 empty] | VV | 2 | 2 | True | 1 | ROZPOCET
22 | K | 997221569 | Vodorovná doprava suti bez naložení, ale se složením a s hrubým urovnáním Příplatek k ceně za každý další i započatý 1 km přes 1 km | t | 110.16 |  | 0 | CS ÚRS 2017 01 |  |  | základní |  | 0 | 0 | 0 | 0 | 0 | 4 | K | 2 |  |  |  | ROZPOCET | 0 | 0 | 0 | 0 | 0 | 1 | 0 | 4 | 1893542041
| VV |  | "odvoz kusové suti na skládku ve vzdálenosti 10 km | [15 empty] | VV | 2 | 1 | True | 0 | ROZPOCET
| VV |  | "příplatek za dalších 9 km | [15 empty] | VV | 2 | 1 | True | 0 | ROZPOCET
| VV |  | 12,24*9 |  | 110.16 | [13 empty] | VV | 2 | 2 | True | 1 | ROZPOCET
23 | K | 997221611 | Nakládání na dopravní prostředky pro vodorovnou dopravu suti | t | 28.016 |  | 0 | CS ÚRS 2017 01 |  |  | základní |  | 0 | 0 | 0 | 0 | 0 | 4 | K | 2 |  |  |  | ROZPOCET | 0 | 0 | 0 | 0 | 0 | 1 | 0 | 4 | -1160306806
24 | K | 997221845.1 | Poplatek za uložení stavebního odpadu na recyklační skládce (skládkovné) z asfaltových povrchů | t | 12.24 |  | 0 | odvozená z CS ÚRS 2017 01 |  |  | základní |  | 0 | 0 | 0 | 0 | 0 | 4 | K | 2 |  |  |  | ROZPOCET | 0 | 0 | 0 | 0 | 0 | 1 | 0 | 4 | -1546015440
| VV |  | "asfalt na recyklaci | [15 empty] | VV | 2 | 1 | True | 0 | ROZPOCET
| VV |  | 12,24 "odpad z odtěžených asfaltových krytů a podkladů" |  | 12.24 | [13 empty] | VV | 2 | 2 | True | 1 | ROZPOCET
25 | K | 997221855 | Poplatek za uložení stavebního odpadu na skládce (skládkovné) z kameniva | t | 15.776 |  | 0 | CS ÚRS 2017 01 |  |  | základní |  | 0 | 0 | 0 | 0 | 0 | 4 | K | 2 |  |  |  | ROZPOCET | 0 | 0 | 0 | 0 | 0 | 1 | 0 | 4 | 1854218029
| VV |  | 15,776 "odpad z kameniva" |  | 15.776 | [13 empty] | VV | 2 | 2 | True | 1 | ROZPOCET
| D | PSV | Práce a dodávky PSV |  |  |  | 0 | [5 empty] | 0 |  | 0.00032 |  | 0 | 2 | D | 0 |  |  |  | ROZPOCET | [6 empty] | 0
| D | 741 | Elektroinstalace - silnoproud |  |  |  | 0 | [5 empty] | 0 |  | 0.00032 |  | 0 | 2 | D | 1 |  |  |  | ROZPOCET | [6 empty] | 0
26 | K | 741130064 | Ukončení vodičů izolovaných s označením a zapojením nastřelením kabelového oka se smršťovací záklopkou nebo páskou, průřezu žíly do 70 mm2 | kus | 16 |  | 0 | CS ÚRS 2017 01 |  |  | základní |  | 0 | 0 | 0 | 0 | 0 | 16 | K | 2 |  |  |  | ROZPOCET | 0 | 0 | 0 | 0 | 0 | 1 | 0 | 16 | 1431068905
27 | M | 345672300 | oko kabelové Al 1 - 36 kV lisovací plná 70 x 8 | kus | 16 |  | 0 | CS ÚRS 2017 01 |  |  | základní |  | 0 | 2e-05 | 0.00032 | 0 | 0 | 32 | M | 2 |  |  |  | ROZPOCET | 0 | 0 | 0 | 0 | 0 | 1 | 0 | 16 | -1881871382
| D | M | Práce a dodávky M |  |  |  | 0 | [5 empty] | 0 |  | 2.0093 |  | 0 | 3 | D | 0 |  |  |  | ROZPOCET | [6 empty] | 0
| D | 21-M | Elektromontáže |  |  |  | 0 | [5 empty] | 0 |  | 0 |  | 0 | 3 | D | 1 |  |  |  | ROZPOCET | [6 empty] | 0
28 | K | 2101901.R | Montáž skříní pojistkových venkovních rozpojovacích na sloup vedení NN, bez zapojení vodičů | kus | 1 |  | 0 | R-položka |  |  | základní |  | 0 | 0 | 0 | 0 | 0 | 16 | K | 2 |  |  |  | ROZPOCET | 0 | 0 | 0 | 0 | 0 | 1 | 0 | 16 | -906768045
29 | M | 3571101.M | skříň přípojková SV100 | kus | 1 |  | 0 | M-položka |  |  | základní |  | 0 | 0 | 0 | 0 | 0 | 32 | M | 2 |  |  |  | ROZPOCET | 0 | 0 | 0 | 0 | 0 | 1 | 0 | 16 | -1893509061
| P |  | Poznámka k položce: - venkovní rozpojovací, konstrukční provedení na stožár | [15 empty] | P | 2
30 | K | 2101902.R | M+D Kabelový svod v délce 4 m do připojovací pojistkové skříně z distribuční sítě (po sloupu) | kpl | 1 |  | 0 | R-položka |  |  | základní |  | 0 | 0 | 0 | 0 | 0 | 16 | K | 2 |  |  |  | ROZPOCET | 0 | 0 | 0 | 0 | 0 | 1 | 0 | 16 | -996144535
31 | K | 2101905.R | M+D Elektroměrová skříň RE1 + pojistková skříň - umístění do zděného pilíře | kus | 1 |  | 0 | R-položka |  |  | základní |  | 0 | 0 | 0 | 0 | 0 | 16 | K | 2 |  |  |  | ROZPOCET | 0 | 0 | 0 | 0 | 0 | 1 | 0 | 16 | 1297914496
| P |  | Poznámka k položce: - v elektroměrové rozvodnici bude instalován fakturačni přímý elektroměr a hlavni jistič 32A/B/3 | [15 empty] | P | 2
32 | K | 210280001 | Zkoušky a prohlídky elektrických rozvodů a zařízení celková prohlídka, zkoušení, měření a vyhotovení revizní zprávy pro objem montážních prací do 100 tisíc Kč | kus | 1 |  | 0 | CS ÚRS 2017 01 |  |  | základní |  | 0 | 0 | 0 | 0 | 0 | 64 | K | 2 |  |  |  | ROZPOCET | 0 | 0 | 0 | 0 | 0 | 1 | 0 | 64 | 581829310
33 | K | 210901193 | Montáž kabelů hliníkových do 1 kV bez ukončení uložených volně AYKYD, do 1 kV, počtu a průřezu žil 4 x 70 mm2 | m | 218 |  | 0 | CS ÚRS 2017 01 |  |  | základní |  | 0 | 0 | 0 | 0 | 0 | 64 | K | 2 |  |  |  | ROZPOCET | 0 | 0 | 0 | 0 | 0 | 1 | 0 | 64 | -842449919
| VV |  | "výměra včetně trasy od elměrového rozvaděče k přípojkové skříni rozvaděče pro technologi a vnitřní EI | [15 empty] | VV | 2 | 1 | True | 0 | ROZPOCET
| VV |  | 218 |  | 218 | [13 empty] | VV | 2 | 2 | True | 1 | ROZPOCET
34 | M | 10.048.492 | Kabely a vodiče a příslušenství Kabely a vodiče Nízkonapěťové napájecí kabely AYKY 4J70(4Bx70) | M | 220.18 |  | 0 | externí ceník dodavatele |  |  | základní |  | 0 | 0 | 0 | 0 | 0 | 256 | M | 2 |  |  |  | ROZPOCET | 0 | 0 | 0 | 0 | 0 | 1 | 0 | 64 | -326761819
| VV |  | 218*1,01 'Přepočtené koeficientem množství |  | 220.18 | [13 empty] | VV | 2 | 2 | False | 1 | ROZPOCET
| D | 46-M | Zemní práce při extr.mont.pracích |  |  |  | 0 | [5 empty] | 0 |  | 2.0093 |  | 0 | 3 | D | 1 |  |  |  | ROZPOCET | [6 empty] | 0
35 | K | 460010011 | Vytyčení trasy vedení vzdušného (nadzemního) silového v terénu přehledném nn | km | 0.218 |  | 0 | CS ÚRS 2017 01 |  |  | základní |  | 0 | 0 | 0 | 0 | 0 | 64 | K | 2 |  |  |  | ROZPOCET | 0 | 0 | 0 | 0 | 0 | 1 | 0 | 64 | -1546244649
36 | K | 4602701.R | Pilíře a skříně pro rozvod nn zděné pilíře z vápenopískových cihel šířky do 40 cm, včetně hloubení jámy, naložení přebytečné horniny, zhotovení pískového lože, zřízení základu, izolace a krycí desky a urovnání okolního terénu s koncovkovým dílem | kus | 1 |  | 0 | R-položka |  |  | základní |  | 0 | 1.9897 | 1.9897 | 0 | 0 | 64 | K | 2 |  |  |  | ROZPOCET | 0 | 0 | 0 | 0 | 0 | 1 | 0 | 64 | -272132078
37 | K | 460490013 | Krytí kabelů, spojek, koncovek a odbočnic kabelů výstražnou fólií z PVC včetně vyrovnání povrchu rýhy, rozvinutí a uložení fólie do rýhy, fólie šířky do 34cm | m | 218 |  | 0 | CS ÚRS 2017 01 |  |  | základní |  | 0 | 9e-05 | 0.01962 | 0 | 0 | 64 | K | 2 |  |  |  | ROZPOCET | 0 | 0 | 0 | 0 | 0 | 1 | 0 | 64 | -1877700278
| VV |  | "výstražná fólie červené barvy | [15 empty] | VV | 2 | 1 | True | 0 | ROZPOCET
| VV |  | 218 |  | 218 | [13 empty] | VV | 2 | 2 | True | 1 | ROZPOCET
| D | OST | Ostatní |  |  |  | 0 | [5 empty] | 0 |  | 0 |  | 0 | 4 | D | 0 |  |  |  | ROZPOCET | [6 empty] | 0
| D | O01 | Ostatní |  |  |  | 0 | [5 empty] | 0 |  | 0 |  | 0 | 4 | D | 1 |  |  |  | ROZPOCET | [6 empty] | 0
38 | K | O006.3 | Zaměření skutečného provedení stavby - trasa přípojky NN | m | 218 |  | 0 | R-položka |  |  | základní |  | 0 | 0 | 0 | 0 | 0 | 262144 | K | 2 |  |  |  | ROZPOCET | 0 | 0 | 0 | 0 | 0 | 1 | 0 | 262144 | 438670953
| P |  | Poznámka k položce: - součástí je vyhotovení geometrického plánu | [15 empty] | P | 2
| VV |  | "přípojka NN pro ČOV | [15 empty] | VV | 2 | 1 | True | 0 | ROZPOCET
| VV |  | 218 |  | 218 | [13 empty] | VV | 2 | 2 | True | 1 | ROZPOCET

## 1082 - Příp.NN - Obnova povrchů
| List obsahuje: |  | 1) Krycí list soupisu | 2) Rekapitulace |  |  | 3) Soupis prací | Zpět na list: | Rekapitulace stavby
{041c9d86-65d2-43eb-ab8f-4546822d733c}
2
| KRYCÍ LIST SOUPISU | [8 empty] | v --- níže se nacházejí doplnkové a pomocné údaje k sestavám --- v | [8 empty] | False
Stavba:
Tehov - Odkanalizování a čištění vod
Objekt:
001 - SO 01 Čistírna odpadních vod
Soupis:
108 - DSO-01.8 Přípojka NN
Úroveň 3:
1082 - Přípojka NN - Obnova povrchů
| KSO: |  | 828 73 11 |  |  | CC-CZ:
| Místo: |  | Tehov |  |  | Datum: | 1.6.2017
| Zadavatel: |  |  |  |  | IČ: | 00508501
|  | Obec Tehov |  |  |  | DIČ:
| Uchazeč: |  |  |  |  | IČ:
DIČ:
| Projektant: |  |  |  |  | IČ: | 10325123
|  | Ing. Pavel Douša |  |  |  | DIČ:
Poznámka:
| Cena bez DPH | [5 empty] | 0
|  |  | Základ daně |  |  | Sazba daně | Výše daně
| DPH | základní | 0 |  |  | 21% | 0
|  | snížená | 0 |  |  | 15% | 0
|  | zákl. přenesená | 0 |  |  | 21% | 0
|  | sníž. přenesená | 0 |  |  | 15% | 0
|  | nulová | 0 |  |  | 0% | 0
| Cena s DPH |  |  | v | CZK |  | 0
REKAPITULACE ČLENĚNÍ SOUPISU PRACÍ
Stavba:
Tehov - Odkanalizování a čištění vod
Objekt:
001 - SO 01 Čistírna odpadních vod
Soupis:
108 - DSO-01.8 Přípojka NN
Úroveň 3:
1082 - Přípojka NN - Obnova povrchů
Místo: |  |  | Tehov |  |  | Datum: | 1.6.2017
Zadavatel: |  |  | Obec Tehov |  |  | Projektant: | Ing. Pavel Douša
Uchazeč:
Kód dílu - Popis | [6 empty] | Cena celkem [CZK]
Náklady soupisu celkem | [6 empty] | 0 | [12 empty] | -1
| HSV - Práce a dodávky HSV | [5 empty] | 0
| 1 - Zemní práce | [5 empty] | 0
| 18 - Zemní práce - povrchové úpravy terénu | [5 empty] | 0
| 5 - Komunikace | [5 empty] | 0
| 998 - Přesun hmot | [5 empty] | 0
| OST - Ostatní | [5 empty] | 0
| O01 - Ostatní | [5 empty] | 0
SOUPIS PRACÍ
Stavba:
Tehov - Odkanalizování a čištění vod
Objekt:
001 - SO 01 Čistírna odpadních vod
Soupis:
108 - DSO-01.8 Přípojka NN
Úroveň 3:
1082 - Přípojka NN - Obnova povrchů
Místo: |  |  | Tehov |  |  | Datum: | 1.6.2017
Zadavatel: |  |  | Obec Tehov |  |  | Projektant: | Ing. Pavel Douša
Uchazeč:
PČ | Typ | Kód | Popis | MJ | Množství | J.cena [CZK] | Cena celkem [CZK] | Cenová soustava |  | Poznámka | DPH | J. Nh [h] | Nh celkem [h] | J. hmotnost [t] | Hmotnost celkem [t] | J. suť [t] | Suť Celkem [t]
Náklady soupisu celkem | [6 empty] | 0 | [5 empty] | 0 |  | 25.9255 |  | 0 |  | D | -1 | [10 empty] | 0
| D | HSV | Práce a dodávky HSV |  |  |  | 0 | [5 empty] | 0 |  | 25.9255 |  | 0 | 1 | D | 0 |  |  |  | ROZPOCET | [6 empty] | 0
| D | 1 | Zemní práce |  |  |  | 0 | [5 empty] | 0 |  | 0 |  | 0 | 1 | D | 1 |  |  |  | ROZPOCET | [6 empty] | 0
1 | K | 181102302 | Úprava pláně na stavbách dálnic v zářezech mimo skalních se zhutněním | m2 | 27.2 |  | 0 | CS ÚRS 2017 01 |  |  | základní |  | 0 | 0 | 0 | 0 | 0 | 4 | K | 2 |  |  |  | ROZPOCET | 0 | 0 | 0 | 0 | 0 | 1 | 0 | 4 | 1038105544
| VV |  | "oprava konstrukce živičné vozovky místních komunikací - Edef,2 min. 45 MPa | [15 empty] | VV | 2 | 1 | True | 0 | ROZPOCET
| VV |  | "v oblasti rýhy přípojky NN | [15 empty] | VV | 2 | 1 | True | 0 | ROZPOCET
| VV |  | 27,2 |  | 27.2 | [13 empty] | VV | 2 | 2 | True | 1 | ROZPOCET
| D | 18 | Zemní práce - povrchové úpravy terénu |  |  |  | 0 | [5 empty] | 0 |  | 0.00228 |  | 0 | 1 | D | 1 |  |  |  | ROZPOCET | [6 empty] | 0
2 | K | 181111131 | Plošná úprava terénu v zemině tř. 1 až 4 s urovnáním povrchu bez doplnění ornice souvislé plochy do 500 m2 při nerovnostech terénu přes 150 do 200 mm v rovině nebo na svahu do 1:5 | m2 | 60 |  | 0 | CS ÚRS 2017 01 |  |  | základní |  | 0 | 0 | 0 | 0 | 0 | 4 | K | 2 |  |  |  | ROZPOCET | 0 | 0 | 0 | 0 | 0 | 1 | 0 | 4 | 2131816802
| VV |  | "úprava a vyrovnání terénu v oblasti zelených ploch v úseku dl. 200 m (po provedení zpětných zásypů) | [15 empty] | VV | 2 | 1 | True | 0 | ROZPOCET
| VV |  | 150*0,4 |  | 60 | [13 empty] | VV | 2 | 2 | True | 1 | ROZPOCET
3 | K | 181411131 | Založení trávníku na půdě předem připravené plochy do 1000 m2 výsevem včetně utažení parkového v rovině nebo na svahu do 1:5 | m2 | 60 |  | 0 | CS ÚRS 2017 01 |  |  | základní |  | 0 | 0 | 0 | 0 | 0 | 4 | K | 2 |  |  |  | ROZPOCET | 0 | 0 | 0 | 0 | 0 | 1 | 0 | 4 | -1569964774
| VV |  | "osetí travním semenem v oblasti zelených ploch - v úseku dl. 150 m | [15 empty] | VV | 2 | 1 | True | 0 | ROZPOCET
| VV |  | 150*0,4 |  | 60 | [13 empty] | VV | 2 | 2 | True | 1 | ROZPOCET
4 | M | 005724100 | osivo směs travní parková | kg | 2.1 |  | 0 | CS ÚRS 2017 01 |  |  | základní |  | 0 | 0.001 | 0.0021 | 0 | 0 | 8 | M | 2 |  |  |  | ROZPOCET | 0 | 0 | 0 | 0 | 0 | 1 | 0 | 4 | 32359145
| P |  | Poznámka k položce: - travní parková směs do sucha | [15 empty] | P | 2
| VV |  | 60*0,035 'Přepočtené koeficientem množství |  | 2.1 | [13 empty] | VV | 2 | 2 | False | 1 | ROZPOCET
5 | K | 182301122 | Rozprostření a urovnání ornice ve svahu sklonu přes 1:5 při souvislé ploše do 500 m2, tl. vrstvy přes 100 do 150 mm | m2 | 60 |  | 0 | CS ÚRS 2017 01 |  |  | základní |  | 0 | 0 | 0 | 0 | 0 | 4 | K | 2 |  |  |  | ROZPOCET | 0 | 0 | 0 | 0 | 0 | 1 | 0 | 4 | -787957730
| VV |  | "znovurozprostření ornice - v oblasti nezpevněných povrchů v úseku dl. 150 m | [15 empty] | VV | 2 | 1 | True | 0 | ROZPOCET
| VV |  | "tl. vrstvy 20 cm (bude použita ornice ze skrývky) | [15 empty] | VV | 2 | 1 | True | 0 | ROZPOCET
| VV |  | 150*0,4 |  | 60 | [13 empty] | VV | 2 | 2 | True | 1 | ROZPOCET
6 | K | 183403153 | Obdělání půdy hrabáním v rovině nebo na svahu do 1:5 | m2 | 60 |  | 0 | CS ÚRS 2017 01 |  |  | základní |  | 0 | 0 | 0 | 0 | 0 | 4 | K | 2 |  |  |  | ROZPOCET | 0 | 0 | 0 | 0 | 0 | 1 | 0 | 4 | 278562586
| VV |  | "úprava zelené plochy - v úseku dl. 150 mm | [15 empty] | VV | 2 | 1 | True | 0 | ROZPOCET
| VV |  | 150*0,4 |  | 60 | [13 empty] | VV | 2 | 2 | True | 1 | ROZPOCET
7 | K | 183403161 | Obdělání půdy válením v rovině nebo na svahu do 1:5 | m2 | 60 |  | 0 | CS ÚRS 2017 01 |  |  | základní |  | 0 | 0 | 0 | 0 | 0 | 4 | K | 2 |  |  |  | ROZPOCET | 0 | 0 | 0 | 0 | 0 | 1 | 0 | 4 | -476732992
| VV |  | "úprava zelené plochy - v úseku dl. 150 mm | [15 empty] | VV | 2 | 1 | True | 0 | ROZPOCET
| VV |  | 150*0,4 |  | 60 | [13 empty] | VV | 2 | 2 | True | 1 | ROZPOCET
8 | K | 184802111 | Chemické odplevelení půdy před založením kultury, trávníku nebo zpevněných ploch o výměře jednotlivě přes 20 m2 v rovině nebo na svahu do 1:5 postřikem na široko | m2 | 60 |  | 0 | CS ÚRS 2017 01 |  |  | základní |  | 0 | 0 | 0 | 0 | 0 | 4 | K | 2 |  |  |  | ROZPOCET | 0 | 0 | 0 | 0 | 0 | 1 | 0 | 4 | -2004585428
| VV |  | "úprava zelené plochy - v úseku dl. 150 mm | [15 empty] | VV | 2 | 1 | True | 0 | ROZPOCET
| VV |  | 150*0,4 |  | 60 | [13 empty] | VV | 2 | 2 | True | 1 | ROZPOCET
9 | M | 252340010 | herbicid totální systémový neselektivní, bal. 1 l | litr | 0.18 |  | 0 | CS ÚRS 2017 01 |  |  | základní |  | 0 | 0.001 | 0.00018 | 0 | 0 | 8 | M | 2 |  |  |  | ROZPOCET | 0 | 0 | 0 | 0 | 0 | 1 | 0 | 4 | 615675394
| VV |  | 60*0,003 'Přepočtené koeficientem množství |  | 0.18 | [13 empty] | VV | 2 | 2 | False | 1 | ROZPOCET
| D | 5 | Komunikace |  |  |  | 0 | [5 empty] | 0 |  | 25.9232 |  | 0 | 1 | D | 1 |  |  |  | ROZPOCET | [6 empty] | 0
10 | K | 566901232.1 | Vyspravení podkladu po překopech inženýrských sítí plochy přes 15 m2 s rozprostřením a zhutněním štěrkodrtí tl. 180 mm | m2 | 27.2 |  | 0 | odvozená z CS ÚRS 2017 01 |  |  | základní |  | 0 | 0.334 | 9.0848 | 0 | 0 | 4 | K | 2 |  |  |  | ROZPOCET | 0 | 0 | 0 | 0 | 0 | 1 | 0 | 4 | 527290921
| P |  | Poznámka k položce: - štěrkodrť frakce 0/32 mm - vrstva dle ČSN 73 6126 - hutnění na Edef,2 min. 70 MPa | [15 empty] | P | 2
| VV |  | "oprava konstrukce živičné vozovky místních komunikací (vč. sjezdů) | [15 empty] | VV | 2 | 1 | True | 0 | ROZPOCET
| VV |  | "v oblasti trasy přípojky NN | [15 empty] | VV | 2 | 1 | True | 0 | ROZPOCET
| VV |  | 27,2 |  | 27.2 | [13 empty] | VV | 2 | 2 | True | 1 | ROZPOCET
11 | K | 566901244 | Vyspravení podkladu po překopech inženýrských sítí plochy přes 15 m2 s rozprostřením a zhutněním kamenivem hrubým drceným tl. 250 mm | m2 | 27.2 |  | 0 | CS ÚRS 2017 01 |  |  | základní |  | 0 | 0.2809 | 7.6405 | 0 | 0 | 4 | K | 2 |  |  |  | ROZPOCET | 0 | 0 | 0 | 0 | 0 | 1 | 0 | 4 | -270925628
| P |  | Poznámka k položce: - drcené kamenivo frakce 32/63 mm - vrstva dle ČSN 73 6126 - hutnění na Edef,2 min. 120 MPa | [15 empty] | P | 2
| VV |  | "oprava konstrukce živičné vozovky místních komunikací (vč. sjezdů) | [15 empty] | VV | 2 | 1 | True | 0 | ROZPOCET
| VV |  | "v oblasti trasy přípojky NN | [15 empty] | VV | 2 | 1 | True | 0 | ROZPOCET
| VV |  | 27,2 |  | 27.2 | [13 empty] | VV | 2 | 2 | True | 1 | ROZPOCET
12 | K | 572341111 | Vyspravení krytu komunikací po překopech inženýrských sítí plochy přes 15 m2 asfaltovým betonem ACO (AB), po zhutnění tl. přes 30 do 50 mm | m2 | 27.2 |  | 0 | CS ÚRS 2017 01 |  |  | základní |  | 0 | 0.12966 | 3.5268 | 0 | 0 | 4 | K | 2 |  |  |  | ROZPOCET | 0 | 0 | 0 | 0 | 0 | 1 | 0 | 4 | -1181813415
| P |  | Poznámka k položce: - směs pro asfaltový beton vrstva obrusná ACO 11 pojivo 50/70 do 11 mm - vrstva dle ČSN 73 6121 | [15 empty] | P | 2
| VV |  | "oprava konstrukce živičné vozovky místních komunikací (vč. sjezdů) | [15 empty] | VV | 2 | 1 | True | 0 | ROZPOCET
| VV |  | "v oblasti trasy přípojky NN | [15 empty] | VV | 2 | 1 | True | 0 | ROZPOCET
| VV |  | 27,2 |  | 27.2 | [13 empty] | VV | 2 | 2 | True | 1 | ROZPOCET
13 | K | 572341112 | Vyspravení krytu komunikací po překopech inženýrských sítí plochy přes 15 m2 asfaltovým betonem ACO (AB), po zhutnění tl. přes 50 do 70 mm | m2 | 27.2 |  | 0 | CS ÚRS 2017 01 |  |  | základní |  | 0 | 0.20745 | 5.6426 | 0 | 0 | 4 | K | 2 |  |  |  | ROZPOCET | 0 | 0 | 0 | 0 | 0 | 1 | 0 | 4 | -1931319308
| P |  | Poznámka k položce: - směs pro asfaltový beton vrstva ložní ACL 16 S+ pojivo 50/70 do 16 mm - vrstva dle ČSN 73 6121 | [15 empty] | P | 2
| VV |  | "oprava konstrukce živičné vozovky místních komunikací (vč. sjezdů) | [15 empty] | VV | 2 | 1 | True | 0 | ROZPOCET
| VV |  | "v oblasti trasy přípojky NN | [15 empty] | VV | 2 | 1 | True | 0 | ROZPOCET
| VV |  | 27,2 |  | 27.2 | [13 empty] | VV | 2 | 2 | True | 1 | ROZPOCET
14 | K | 573191111 | Postřik infiltrační kationaktivní emulzí v množství 1,00 kg/m2 | m2 | 27.2 |  | 0 | CS ÚRS 2017 01 |  |  | základní |  | 0 | 0.00034 | 0.009248 | 0 | 0 | 4 | K | 2 |  |  |  | ROZPOCET | 0 | 0 | 0 | 0 | 0 | 1 | 0 | 4 | 1432854695
| P |  | Poznámka k položce: - vrstva dle ČSN 73 6129 | [15 empty] | P | 2
| VV |  | "oprava konstrukce živičné vozovky místních komunikací (vč. sjezdů) | [15 empty] | VV | 2 | 1 | True | 0 | ROZPOCET
| VV |  | "v oblasti trasy přípojky NN | [15 empty] | VV | 2 | 1 | True | 0 | ROZPOCET
| VV |  | 27,2 |  | 27.2 | [13 empty] | VV | 2 | 2 | True | 1 | ROZPOCET
15 | K | 573231111 | Postřik spojovací PS bez posypu kamenivem ze silniční emulze, v množství 0,70 kg/m2 | m2 | 27.2 |  | 0 | CS ÚRS 2017 01 |  |  | základní |  | 0 | 0.00071 | 0.019312 | 0 | 0 | 4 | K | 2 |  |  |  | ROZPOCET | 0 | 0 | 0 | 0 | 0 | 1 | 0 | 4 | -66770012
| P |  | Poznámka k položce: - vrstva dle ČSN 73 6129 | [15 empty] | P | 2
| VV |  | "oprava konstrukce živičné vozovky místních komunikací (vč. sjezdů) | [15 empty] | VV | 2 | 1 | True | 0 | ROZPOCET
| VV |  | "v oblasti trasy přípojky NN | [15 empty] | VV | 2 | 1 | True | 0 | ROZPOCET
| VV |  | 27,2 |  | 27.2 | [13 empty] | VV | 2 | 2 | True | 1 | ROZPOCET
| D | 998 | Přesun hmot |  |  |  | 0 | [5 empty] | 0 |  | 0 |  | 0 | 1 | D | 1 |  |  |  | ROZPOCET | [6 empty] | 0
16 | K | 998225111 | Přesun hmot pro komunikace s krytem z kameniva, monolitickým betonovým nebo živičným dopravní vzdálenost do 200 m jakékoliv délky objektu | t | 25.926 |  | 0 | CS ÚRS 2017 01 |  |  | základní |  | 0 | 0 | 0 | 0 | 0 | 4 | K | 2 |  |  |  | ROZPOCET | 0 | 0 | 0 | 0 | 0 | 1 | 0 | 4 | -1813251696
| D | OST | Ostatní |  |  |  | 0 | [5 empty] | 0 |  | 0 |  | 0 | 4 | D | 0 |  |  |  | ROZPOCET | [6 empty] | 0
| D | O01 | Ostatní |  |  |  | 0 | [5 empty] | 0 |  | 0 |  | 0 | 4 | D | 1 |  |  |  | ROZPOCET | [6 empty] | 0
17 | K | O005.2 | Zkoušky hutnění v rozsahu dle ČSN 72 1006 - pláň v trase inženýrských sítí | m2 | 87.2 |  | 0 | R-položka |  |  | základní |  | 0 | 0 | 0 | 0 | 0 | 262144 | K | 2 |  |  |  | ROZPOCET | 0 | 0 | 0 | 0 | 0 | 1 | 0 | 262144 | 2074585327
| P |  | Poznámka k položce: - zkoušky hutnění jednotlivých konstrukčních vrstev - včetně dokumentace a vyhodnocení zatěžovacích zkoušek - míra zhutnění na úrovni pláně (ověřená statickou zatěžovací zkouškou) musí odpovídat modulu přetvárnosti Edef,2 min. 30-45 MPa (chodník - sjezd) - pokud původní zemina z výkopů nebude mít z hlediska zhutnitelnosti potřebné vlastnosti, nesmí být pro zpětné zásypy použita! | [15 empty] | P | 2
| VV |  | "po záhozu a zhutnění výkopových rýh | [15 empty] | VV | 2 | 1 | True | 0 | ROZPOCET
| VV |  | 218*0,4 |  | 87.2 | [13 empty] | VV | 2 | 2 | True | 1 | ROZPOCET

## 109 - DSO-01.9 Příp.vodovodní
| List obsahuje: |  | 1) Krycí list soupisu | 2) Rekapitulace |  |  | 3) Soupis prací | Zpět na list: | Rekapitulace stavby
{61728489-26ce-4588-a464-710f40e8b511}
2
| KRYCÍ LIST SOUPISU | [8 empty] | v --- níže se nacházejí doplnkové a pomocné údaje k sestavám --- v | [8 empty] | False
Stavba:
Tehov - Odkanalizování a čištění vod
Objekt:
001 - SO 01 Čistírna odpadních vod
Soupis:
109 - DSO-01.9 Přípojka vodovodní
| KSO: |  | 827 19 11 |  |  | CC-CZ:
| Místo: |  | Tehov |  |  | Datum: | 1.6.2017
| Zadavatel: |  |  |  |  | IČ: | 00508501
|  | Obec Tehov |  |  |  | DIČ:
| Uchazeč: |  |  |  |  | IČ:
DIČ:
| Projektant: |  |  |  |  | IČ: | 10325123
|  | Ing. Pavel Douša |  |  |  | DIČ:
Poznámka:
Vytyčení stávajících sítí před zahájením zemních prací je součástí So 03 – kanalizace, stoka A. Pasportizace objektů stávající zástavby je součástí So 03 – kanalizace, stoka A, A2. Přípojka je vedena v souběhu se stokou kanalizace A a A2 v oblasti nezpevněných povrchů.
| Cena bez DPH | [5 empty] | 0
|  |  | Základ daně |  |  | Sazba daně | Výše daně
| DPH | základní | 0 |  |  | 21% | 0
|  | snížená | 0 |  |  | 15% | 0
|  | zákl. přenesená | 0 |  |  | 21% | 0
|  | sníž. přenesená | 0 |  |  | 15% | 0
|  | nulová | 0 |  |  | 0% | 0
| Cena s DPH |  |  | v | CZK |  | 0
REKAPITULACE ČLENĚNÍ SOUPISU PRACÍ
Stavba:
Tehov - Odkanalizování a čištění vod
Objekt:
001 - SO 01 Čistírna odpadních vod
Soupis:
109 - DSO-01.9 Přípojka vodovodní
Místo: |  |  | Tehov |  |  | Datum: | 1.6.2017
Zadavatel: |  |  | Obec Tehov |  |  | Projektant: | Ing. Pavel Douša
Uchazeč:
Kód dílu - Popis | [6 empty] | Cena celkem [CZK]
Náklady soupisu celkem | [6 empty] | 0 | [12 empty] | -1
| HSV - Práce a dodávky HSV | [5 empty] | 0
| 1 - Zemní práce | [5 empty] | 0
| 18 - Zemní práce - povrchové úpravy terénu | [5 empty] | 0
| 8 - Trubní vedení | [5 empty] | 0
| 998 - Přesun hmot | [5 empty] | 0
| PSV - Práce a dodávky PSV | [5 empty] | 0
| 722 - Zdravotechnika - vnitřní vodovod | [5 empty] | 0
| OST - Ostatní | [5 empty] | 0
| O01 - Ostatní | [5 empty] | 0
SOUPIS PRACÍ
Stavba:
Tehov - Odkanalizování a čištění vod
Objekt:
001 - SO 01 Čistírna odpadních vod
Soupis:
109 - DSO-01.9 Přípojka vodovodní
Místo: |  |  | Tehov |  |  | Datum: | 1.6.2017
Zadavatel: |  |  | Obec Tehov |  |  | Projektant: | Ing. Pavel Douša
Uchazeč:
PČ | Typ | Kód | Popis | MJ | Množství | J.cena [CZK] | Cena celkem [CZK] | Cenová soustava |  | Poznámka | DPH | J. Nh [h] | Nh celkem [h] | J. hmotnost [t] | Hmotnost celkem [t] | J. suť [t] | Suť Celkem [t]
Náklady soupisu celkem | [6 empty] | 0 | [5 empty] | 0 |  | 0.21213 |  | 0 |  | D | -1 | [10 empty] | 0
| D | HSV | Práce a dodávky HSV |  |  |  | 0 | [5 empty] | 0 |  | 0.2081 |  | 0 | 1 | D | 0 |  |  |  | ROZPOCET | [6 empty] | 0
| D | 1 | Zemní práce |  |  |  | 0 | [5 empty] | 0 |  | 0 |  | 0 | 1 | D | 1 |  |  |  | ROZPOCET | [6 empty] | 0
1 | K | 121101101 | Sejmutí ornice nebo lesní půdy s vodorovným přemístěním na hromady v místě upotřebení nebo na dočasné či trvalé skládky se složením, na vzdálenost do 50 m | m3 | 20 |  | 0 | CS ÚRS 2017 01 |  |  | základní |  | 0 | 0 | 0 | 0 | 0 | 4 | K | 2 |  |  |  | ROZPOCET | 0 | 0 | 0 | 0 | 0 | 1 | 0 | 4 | 1140059567
| VV |  | "skrývka ornice v oblasti nezpevněných ploch ve vrstvě tl. 20 cm | [15 empty] | VV | 2 | 1 | True | 0 | ROZPOCET
| VV |  | 200*0,5*0,2 |  | 20 | [13 empty] | VV | 2 | 2 | True | 1 | ROZPOCET
2 | K | 130001101 | Příplatek k cenám hloubených vykopávek za ztížení vykopávky v blízkosti podzemního vedení nebo výbušnin pro jakoukoliv třídu horniny | m3 | 13.095 |  | 0 | CS ÚRS 2017 01 |  |  | základní |  | 0 | 0 | 0 | 0 | 0 | 4 | K | 2 |  |  |  | ROZPOCET | 0 | 0 | 0 | 0 | 0 | 1 | 0 | 4 | -1760189970
| VV |  | "10% z celkového množství hloubených vykopávek s ohledem na existenci podzemních inženýrských sítí | [15 empty] | VV | 2 | 1 | True | 0 | ROZPOCET
| VV |  | "výkopová rýha š. 50 cm, do hl. 1,1 m (po provedení skrývky ornice) | [15 empty] | VV | 2 | 1 | True | 0 | ROZPOCET
| VV |  | 0,5*1,0*261,9*0,1 |  | 13.095 | [13 empty] | VV | 2 | 2 | True | 1 | ROZPOCET
3 | K | 132101101 | Hloubení zapažených i nezapažených rýh šířky do 600 mm s urovnáním dna do předepsaného profilu a spádu v horninách tř. 1 a 2 do 100 m3 | m3 | 39.285 |  | 0 | CS ÚRS 2017 01 |  |  | základní |  | 0 | 0 | 0 | 0 | 0 | 4 | K | 2 |  |  |  | ROZPOCET | 0 | 0 | 0 | 0 | 0 | 1 | 0 | 4 | 1072413977
| VV |  | "délka přípojky 261,9 m | [15 empty] | VV | 2 | 1 | True | 0 | ROZPOCET
| VV |  | "výkopová rýha š. 50 cm, do hl. 1,1 m (po provedení skrývky ornice - hor. 2 - 30%) | [15 empty] | VV | 2 | 1 | True | 0 | ROZPOCET
| VV |  | 0,5*1,0*261,9*0,3 |  | 39.285 | [13 empty] | VV | 2 | 2 | True | 1 | ROZPOCET
4 | K | 132201101 | Hloubení zapažených i nezapažených rýh šířky do 600 mm s urovnáním dna do předepsaného profilu a spádu v hornině tř. 3 do 100 m3 | m3 | 91.665 |  | 0 | CS ÚRS 2017 01 |  |  | základní |  | 0 | 0 | 0 | 0 | 0 | 4 | K | 2 |  |  |  | ROZPOCET | 0 | 0 | 0 | 0 | 0 | 1 | 0 | 4 | -2006378681
| VV |  | "délka přípojky 261,9 m | [15 empty] | VV | 2 | 1 | True | 0 | ROZPOCET
| VV |  | "výkopová rýha š. 50 cm, do hl. 1,1 m (po provedení skrývky ornice - hor. 3 - 70%) | [15 empty] | VV | 2 | 1 | True | 0 | ROZPOCET
| VV |  | 0,5*1,0*261,9*0,7 |  | 91.665 | [13 empty] | VV | 2 | 2 | True | 1 | ROZPOCET
5 | K | 132201109 | Hloubení zapažených i nezapažených rýh šířky do 600 mm s urovnáním dna do předepsaného profilu a spádu v hornině tř. 3 Příplatek k cenám za lepivost horniny tř. 3 | m3 | 91.665 |  | 0 | CS ÚRS 2017 01 |  |  | základní |  | 0 | 0 | 0 | 0 | 0 | 4 | K | 2 |  |  |  | ROZPOCET | 0 | 0 | 0 | 0 | 0 | 1 | 0 | 4 | 1573231908
| VV |  | "předpoklad lepivosti 100% dle pol. č. 13220 1101 | [15 empty] | VV | 2 | 1 | True | 0 | ROZPOCET
| VV |  | 91,665 |  | 91.665 | [13 empty] | VV | 2 | 2 | True | 1 | ROZPOCET
6 | K | 161101101 | Svislé přemístění výkopku bez naložení do dopravní nádoby avšak s vyprázdněním dopravní nádoby na hromadu nebo do dopravního prostředku z horniny tř. 1 až 4, při hloubce výkopu přes 1 do 2,5 m | m3 | 130.95 |  | 0 | CS ÚRS 2017 01 |  |  | základní |  | 0 | 0 | 0 | 0 | 0 | 4 | K | 2 |  |  |  | ROZPOCET | 0 | 0 | 0 | 0 | 0 | 1 | 0 | 4 | -551131205
| VV |  | "svislé přemístění výkopku při hloubení rýh š. do 60 cm | [15 empty] | VV | 2 | 1 | True | 0 | ROZPOCET
| VV |  | 39,285 "hornina tř. 2" |  | 39.285 | [13 empty] | VV | 2 | 2 | True | 0 | ROZPOCET
| VV |  | 91,665 "hornina tř. 3" |  | 91.665 | [13 empty] | VV | 2 | 2 | True | 0 | ROZPOCET
| VV |  | Součet |  | 130.95 | [13 empty] | VV | 2 | 4 | True | 1 | ROZPOCET
7 | K | 162301102 | Vodorovné přemístění výkopku nebo sypaniny po suchu na obvyklém dopravním prostředku, bez naložení výkopku, avšak se složením bez rozhrnutí z horniny tř. 1 až 4 na vzdálenost přes 500 do 1 000 m | m3 | 40 |  | 0 | CS ÚRS 2017 01 |  |  | základní |  | 0 | 0 | 0 | 0 | 0 | 4 | K | 2 |  |  |  | ROZPOCET | 0 | 0 | 0 | 0 | 0 | 1 | 0 | 4 | 1085838859
| VV |  | "odvoz sejmuté ornice na mezideponii ve vzdálenosti 600 m | [15 empty] | VV | 2 | 1 | True | 0 | ROZPOCET
| VV |  | 20 |  | 20 | [13 empty] | VV | 2 | 2 | True | 0 | ROZPOCET
| VV |  | "odvoz sejmuté ornice z mezideponie k znovurozprostření | [15 empty] | VV | 2 | 1 | True | 0 | ROZPOCET
| VV |  | 20 |  | 20 | [13 empty] | VV | 2 | 2 | True | 0 | ROZPOCET
| VV |  | Součet |  | 40 | [13 empty] | VV | 2 | 4 | True | 1 | ROZPOCET
8 | K | 162501102 | Vodorovné přemístění výkopku nebo sypaniny po suchu na obvyklém dopravním prostředku, bez naložení výkopku, avšak se složením bez rozhrnutí z horniny tř. 1 až 4 na vzdálenost přes 2 500 do 3 000 m | m3 | 156.482 |  | 0 | CS ÚRS 2017 01 |  |  | základní |  | 0 | 0 | 0 | 0 | 0 | 4 | K | 2 |  |  |  | ROZPOCET | 0 | 0 | 0 | 0 | 0 | 1 | 0 | 4 | -326858893
| VV |  | "odvoz výkopku na mezideponii ve vzdálenosti 3 km | [15 empty] | VV | 2 | 1 | True | 0 | ROZPOCET
| VV |  | 261,9*0,1 "zemina pro obsyp potrubí - třídění" |  | 26.19 | [13 empty] | VV | 2 | 2 | True | 0 | ROZPOCET
| VV |  | 52,051 "zemina pro zpětný zásyp" |  | 52.051 | [13 empty] | VV | 2 | 2 | True | 0 | ROZPOCET
| VV |  | Mezisoučet |  | 78.241 | [13 empty] | VV | 2 | 3 | True | 0 | ROZPOCET
| VV |  | "odvoz výkopku z mezideponie k obsypu potrubí a zpětným zásypům | [15 empty] | VV | 2 | 1 | True | 0 | ROZPOCET
| VV |  | 78,241 |  | 78.241 | [13 empty] | VV | 2 | 2 | True | 0 | ROZPOCET
| VV |  | Součet |  | 156.482 | [13 empty] | VV | 2 | 4 | True | 1 | ROZPOCET
9 | K | 162701105 | Vodorovné přemístění výkopku nebo sypaniny po suchu na obvyklém dopravním prostředku, bez naložení výkopku, avšak se složením bez rozhrnutí z horniny tř. 1 až 4 na vzdálenost přes 9 000 do 10 000 m | m3 | 52.709 |  | 0 | CS ÚRS 2017 01 |  |  | základní |  | 0 | 0 | 0 | 0 | 0 | 4 | K | 2 |  |  |  | ROZPOCET | 0 | 0 | 0 | 0 | 0 | 1 | 0 | 4 | -529696086
| VV |  | "odvoz přebytečného výkopku na skládku ve vzdálenosti 10 km | [15 empty] | VV | 2 | 1 | True | 0 | ROZPOCET
| VV |  | "přípojka - celková délka 261,9 m | [15 empty] | VV | 2 | 1 | True | 0 | ROZPOCET
| VV |  | 39,285+91,665 "celkový objem výkopku" |  | 130.95 | [13 empty] | VV | 2 | 2 | True | 0 | ROZPOCET
| VV |  | -261,9*0,1 "odpočet obsypu potrubí tříděnou zeminou |  | -26.19 | [13 empty] | VV | 2 | 2 | True | 0 | ROZPOCET
| VV |  | -52,051 "odpočet zeminy pro zpětný zásyp" |  | -52.051 | [13 empty] | VV | 2 | 2 | True | 0 | ROZPOCET
| VV |  | Součet |  | 52.709 | [13 empty] | VV | 2 | 4 | True | 1 | ROZPOCET
10 | K | 167101101 | Nakládání, skládání a překládání neulehlého výkopku nebo sypaniny nakládání, množství do 100 m3, z hornin tř. 1 až 4 | m3 | 118.241 |  | 0 | CS ÚRS 2017 01 |  |  | základní |  | 0 | 0 | 0 | 0 | 0 | 4 | K | 2 |  |  |  | ROZPOCET | 0 | 0 | 0 | 0 | 0 | 1 | 0 | 4 | 26825570
| VV |  | "naložení sejmuté ornice k odvozu na mezideponii | [15 empty] | VV | 2 | 1 | True | 0 | ROZPOCET
| VV |  | 20 |  | 20 | [13 empty] | VV | 2 | 2 | True | 0 | ROZPOCET
| VV |  | "naložení ornice na mezideponii k odvozu ke znovurozprostření | [15 empty] | VV | 2 | 1 | True | 0 | ROZPOCET
| VV |  | 20 |  | 20 | [13 empty] | VV | 2 | 2 | True | 0 | ROZPOCET
| VV |  | "naložení výkopku na mezideponii pro odvoz k obsypu potrubí a zpětným zásypům | [15 empty] | VV | 2 | 1 | True | 0 | ROZPOCET
| VV |  | 78,241 |  | 78.241 | [13 empty] | VV | 2 | 2 | True | 0 | ROZPOCET
| VV |  | Součet |  | 118.241 | [13 empty] | VV | 2 | 4 | True | 1 | ROZPOCET
11 | K | 171201201 | Uložení sypaniny na skládky | m3 | 150.95 |  | 0 | CS ÚRS 2017 01 |  |  | základní |  | 0 | 0 | 0 | 0 | 0 | 4 | K | 2 |  |  |  | ROZPOCET | 0 | 0 | 0 | 0 | 0 | 1 | 0 | 4 | -969015444
| VV |  | 20,0 "uložení ornice na mezideponii" |  | 20 | [13 empty] | VV | 2 | 2 | True | 0 | ROZPOCET
| VV |  | Mezisoučet |  | 20 | [13 empty] | VV | 2 | 3 | True | 0 | ROZPOCET
| VV |  | 78,241 "uložení výkopku na mezideponii" |  | 78.241 | [13 empty] | VV | 2 | 2 | True | 0 | ROZPOCET
| VV |  | 52,709 "uložení výkopku na skládku" |  | 52.709 | [13 empty] | VV | 2 | 2 | True | 0 | ROZPOCET
| VV |  | Mezisoučet |  | 130.95 | [13 empty] | VV | 2 | 3 | True | 0 | ROZPOCET
| VV |  | Součet |  | 150.95 | [13 empty] | VV | 2 | 4 | True | 1 | ROZPOCET
12 | K | 174101101 | Zásyp sypaninou z jakékoliv horniny s uložením výkopku ve vrstvách se zhutněním jam, šachet, rýh nebo kolem objektů v těchto vykopávkách | m3 | 52.051 |  | 0 | CS ÚRS 2017 01 |  |  | základní |  | 0 | 0 | 0 | 0 | 0 | 4 | K | 2 |  |  |  | ROZPOCET | 0 | 0 | 0 | 0 | 0 | 1 | 0 | 4 | -732951065
| VV |  | "zpětný zásyp původní zeminou po vrstvách 20 cm se zhutněním na 93-95% PS (do úrovně původního terénu - pod ornici) | [15 empty] | VV | 2 | 1 | True | 0 | ROZPOCET
| VV |  | 39,285+91,665 "celkový objem výkopku" |  | 130.95 | [13 empty] | VV | 2 | 2 | True | 0 | ROZPOCET
| VV |  | -261,9*0,2 "odpočet podsypu a obsypu potrubí pískem |  | -52.38 | [13 empty] | VV | 2 | 2 | True | 0 | ROZPOCET
| VV |  | -261,9*0,1 "odpočet obsypu potrubí tříděnou zeminou |  | -26.19 | [13 empty] | VV | 2 | 2 | True | 0 | ROZPOCET
| VV |  | -PI*0,02*0,02*261,9 "vytlačená kubatura potrubím" |  | -0.329 | [13 empty] | VV | 2 | 2 | True | 0 | ROZPOCET
| VV |  | Součet |  | 52.051 | [13 empty] | VV | 2 | 4 | True | 1 | ROZPOCET
13 | K | 175111101 | Obsypání potrubí ručně sypaninou z vhodných hornin tř. 1 až 4 nebo materiálem připraveným podél výkopu ve vzdálenosti do 3 m od jeho kraje, pro jakoukoliv hloubku výkopu a míru zhutnění bez prohození sypaniny | m3 | 52.38 |  | 0 | CS ÚRS 2017 01 |  |  | základní |  | 0 | 0 | 0 | 0 | 0 | 4 | K | 2 |  |  |  | ROZPOCET | 0 | 0 | 0 | 0 | 0 | 1 | 0 | 4 | -1382341636
| VV |  | "podsyp a obsyp - písek frakce 0-4 mm (0,2 m3/m) | [15 empty] | VV | 2 | 1 | True | 0 | ROZPOCET
| VV |  | 261,9*0,2 |  | 52.38 | [13 empty] | VV | 2 | 2 | True | 1 | ROZPOCET
14 | M | 583313400 | kamenivo těžené drobné prané frakce 0-4 pr. | t | 94.284 |  | 0 | CS ÚRS 2017 01 |  |  | základní |  | 0 | 0 | 0 | 0 | 0 | 8 | M | 2 |  |  |  | ROZPOCET | 0 | 0 | 0 | 0 | 0 | 1 | 0 | 4 | 1699425364
| VV |  | 52,38*1,8 'Přepočtené koeficientem množství |  | 94.284 | [13 empty] | VV | 2 | 2 | False | 1 | ROZPOCET
15 | K | 175111101 | Obsypání potrubí ručně sypaninou z vhodných hornin tř. 1 až 4 nebo materiálem připraveným podél výkopu ve vzdálenosti do 3 m od jeho kraje, pro jakoukoliv hloubku výkopu a míru zhutnění bez prohození sypaniny | m3 | 26.19 |  | 0 | CS ÚRS 2017 01 |  |  | základní |  | 0 | 0 | 0 | 0 | 0 | 4 | K | 2 |  |  |  | ROZPOCET | 0 | 0 | 0 | 0 | 0 | 1 | 0 | 4 | -1489107794
| VV |  | "obsyp tříděnou zeminou (0,1 m3/m) | [15 empty] | VV | 2 | 1 | True | 0 | ROZPOCET
| VV |  | 261,9*0,1 |  | 26.19 | [13 empty] | VV | 2 | 2 | True | 1 | ROZPOCET
16 | K | 175111109 | Obsypání potrubí ručně sypaninou z vhodných hornin tř. 1 až 4 nebo materiálem připraveným podél výkopu ve vzdálenosti do 3 m od jeho kraje, pro jakoukoliv hloubku výkopu a míru zhutnění Příplatek k ceně za prohození sypaniny | m3 | 26.19 |  | 0 | CS ÚRS 2017 01 |  |  | základní |  | 0 | 0 | 0 | 0 | 0 | 4 | K | 2 |  |  |  | ROZPOCET | 0 | 0 | 0 | 0 | 0 | 1 | 0 | 4 | -1668004181
17 | K | 181951102 | Úprava pláně vyrovnáním výškových rozdílů v hornině tř. 1 až 4 se zhutněním | m2 | 130.95 |  | 0 | CS ÚRS 2017 01 |  |  | základní |  | 0 | 0 | 0 | 0 | 0 | 4 | K | 2 |  |  |  | ROZPOCET | 0 | 0 | 0 | 0 | 0 | 1 | 0 | 4 | -1156725218
| VV |  | "úprava dna výkopové rýhy | [15 empty] | VV | 2 | 1 | True | 0 | ROZPOCET
| VV |  | 0,5*261,9 |  | 130.95 | [13 empty] | VV | 2 | 2 | True | 1 | ROZPOCET
| D | 18 | Zemní práce - povrchové úpravy terénu |  |  |  | 0 | [5 empty] | 0 |  | 0.0038 |  | 0 | 1 | D | 1 |  |  |  | ROZPOCET | [6 empty] | 0
18 | K | 181111131 | Plošná úprava terénu v zemině tř. 1 až 4 s urovnáním povrchu bez doplnění ornice souvislé plochy do 500 m2 při nerovnostech terénu přes 150 do 200 mm v rovině nebo na svahu do 1:5 | m2 | 100 |  | 0 | CS ÚRS 2017 01 |  |  | základní |  | 0 | 0 | 0 | 0 | 0 | 4 | K | 2 |  |  |  | ROZPOCET | 0 | 0 | 0 | 0 | 0 | 1 | 0 | 4 | 780769729
| VV |  | "úprava a vyrovnání terénu v oblasti zelených ploch v úseku dl. 200 m (po provedení zpětných zásypů) | [15 empty] | VV | 2 | 1 | True | 0 | ROZPOCET
| VV |  | 200*0,5 |  | 100 | [13 empty] | VV | 2 | 2 | True | 1 | ROZPOCET
19 | K | 181411131 | Založení trávníku na půdě předem připravené plochy do 1000 m2 výsevem včetně utažení parkového v rovině nebo na svahu do 1:5 | m2 | 100 |  | 0 | CS ÚRS 2017 01 |  |  | základní |  | 0 | 0 | 0 | 0 | 0 | 4 | K | 2 |  |  |  | ROZPOCET | 0 | 0 | 0 | 0 | 0 | 1 | 0 | 4 | 526019515
| VV |  | "osetí travním semenem v oblasti zelených ploch - v úseku dl. 200 m | [15 empty] | VV | 2 | 1 | True | 0 | ROZPOCET
| VV |  | 200*0,5 |  | 100 | [13 empty] | VV | 2 | 2 | True | 1 | ROZPOCET
20 | M | 005724100 | osivo směs travní parková | kg | 3.5 |  | 0 | CS ÚRS 2017 01 |  |  | základní |  | 0 | 0.001 | 0.0035 | 0 | 0 | 8 | M | 2 |  |  |  | ROZPOCET | 0 | 0 | 0 | 0 | 0 | 1 | 0 | 4 | -1237203781
| P |  | Poznámka k položce: - travní parková směs do sucha | [15 empty] | P | 2
| VV |  | 100*0,035 'Přepočtené koeficientem množství |  | 3.5 | [13 empty] | VV | 2 | 2 | False | 1 | ROZPOCET
21 | K | 182301122 | Rozprostření a urovnání ornice ve svahu sklonu přes 1:5 při souvislé ploše do 500 m2, tl. vrstvy přes 100 do 150 mm | m2 | 100 |  | 0 | CS ÚRS 2017 01 |  |  | základní |  | 0 | 0 | 0 | 0 | 0 | 4 | K | 2 |  |  |  | ROZPOCET | 0 | 0 | 0 | 0 | 0 | 1 | 0 | 4 | 1669005163
| VV |  | "znovurozprostření ornice - v oblasti nezpevněných povrchů v úseku dl. 200 m | [15 empty] | VV | 2 | 1 | True | 0 | ROZPOCET
| VV |  | "tl. vrstvy 20 cm (bude použita ornice ze skrývky) | [15 empty] | VV | 2 | 1 | True | 0 | ROZPOCET
| VV |  | 200*0,5 |  | 100 | [13 empty] | VV | 2 | 2 | True | 1 | ROZPOCET
22 | K | 183403153 | Obdělání půdy hrabáním v rovině nebo na svahu do 1:5 | m2 | 100 |  | 0 | CS ÚRS 2017 01 |  |  | základní |  | 0 | 0 | 0 | 0 | 0 | 4 | K | 2 |  |  |  | ROZPOCET | 0 | 0 | 0 | 0 | 0 | 1 | 0 | 4 | -150458360
| VV |  | "úprava zelené plochy - v úseku dl. 200 mm | [15 empty] | VV | 2 | 1 | True | 0 | ROZPOCET
| VV |  | 200*0,5 |  | 100 | [13 empty] | VV | 2 | 2 | True | 1 | ROZPOCET
23 | K | 183403161 | Obdělání půdy válením v rovině nebo na svahu do 1:5 | m2 | 100 |  | 0 | CS ÚRS 2017 01 |  |  | základní |  | 0 | 0 | 0 | 0 | 0 | 4 | K | 2 |  |  |  | ROZPOCET | 0 | 0 | 0 | 0 | 0 | 1 | 0 | 4 | 65220674
| VV |  | "úprava zelené plochy - v úseku dl. 200 mm | [15 empty] | VV | 2 | 1 | True | 0 | ROZPOCET
| VV |  | 200*0,5 |  | 100 | [13 empty] | VV | 2 | 2 | True | 1 | ROZPOCET
24 | K | 184802111 | Chemické odplevelení půdy před založením kultury, trávníku nebo zpevněných ploch o výměře jednotlivě přes 20 m2 v rovině nebo na svahu do 1:5 postřikem na široko | m2 | 100 |  | 0 | CS ÚRS 2017 01 |  |  | základní |  | 0 | 0 | 0 | 0 | 0 | 4 | K | 2 |  |  |  | ROZPOCET | 0 | 0 | 0 | 0 | 0 | 1 | 0 | 4 | -420176382
| VV |  | "úprava zelené plochy - v úseku dl. 200 mm | [15 empty] | VV | 2 | 1 | True | 0 | ROZPOCET
| VV |  | 200*0,5 |  | 100 | [13 empty] | VV | 2 | 2 | True | 1 | ROZPOCET
25 | M | 252340010 | herbicid totální systémový neselektivní, bal. 1 l | litr | 0.3 |  | 0 | CS ÚRS 2017 01 |  |  | základní |  | 0 | 0.001 | 0.0003 | 0 | 0 | 8 | M | 2 |  |  |  | ROZPOCET | 0 | 0 | 0 | 0 | 0 | 1 | 0 | 4 | 1586579115
| VV |  | 100*0,003 'Přepočtené koeficientem množství |  | 0.3 | [13 empty] | VV | 2 | 2 | False | 1 | ROZPOCET
| D | 8 | Trubní vedení |  |  |  | 0 | [5 empty] | 0 |  | 0.2043 |  | 0 | 1 | D | 1 |  |  |  | ROZPOCET | [6 empty] | 0
26 | K | 871171141 | Montáž vodovodního potrubí z plastů v otevřeném výkopu z polyetylenu PE 100 svařovaných na tupo SDR 11/PN16 D 40 x 3,7 mm | m | 261.9 |  | 0 | CS ÚRS 2017 01 |  |  | základní |  | 0 | 0 | 0 | 0 | 0 | 4 | K | 2 |  |  |  | ROZPOCET | 0 | 0 | 0 | 0 | 0 | 1 | 0 | 4 | -2111493260
| P |  | Poznámka k položce: - uložení potrubí dle pokynů výrobce | [15 empty] | P | 2
| VV |  | "přípojka vodovodu pro ČOV | [15 empty] | VV | 2 | 1 | True | 0 | ROZPOCET
| VV |  | 261,9 |  | 261.9 | [13 empty] | VV | 2 | 2 | True | 1 | ROZPOCET
27 | M | 286131110 | potrubí vodovodní PE100 PN16 SDR11 6 m, 100 m, 40 x 3,7 mm | m | 288.09 |  | 0 | CS ÚRS 2017 01 |  |  | základní |  | 0 | 0.00042 | 0.121 | 0 | 0 | 8 | M | 2 |  |  |  | ROZPOCET | 0 | 0 | 0 | 0 | 0 | 1 | 0 | 4 | -595335444
| VV |  | 261,9*1,1 'Přepočtené koeficientem množství |  | 288.09 | [13 empty] | VV | 2 | 2 | False | 1 | ROZPOCET
28 | K | 891181112 | Montáž vodovodních armatur na potrubí šoupátek nebo klapek uzavíracích v otevřeném výkopu nebo v šachtách s osazením zemní soupravy (bez poklopů) DN 40 | kus | 1 |  | 0 | CS ÚRS 2017 01 |  |  | základní |  | 0 | 0.00072 | 0.00072 | 0 | 0 | 4 | K | 2 |  |  |  | ROZPOCET | 0 | 0 | 0 | 0 | 0 | 1 | 0 | 4 | -1381172456
| VV |  | 1 "DN 32-5/4" |  | 1 | [13 empty] | VV | 2 | 2 | True | 1 | ROZPOCET
29 | M | 280000103216 | VODA Šoupátka domovních přípojek ŠOUPÁTKO ISO DOMOVNÍ PŘÍPOJKY "32-5/4""" | KS | 1 |  | 0 | externí ceník dodavatele |  |  | základní |  | 0 | 0.00304 | 0.00304 | 0 | 0 | 8 | M | 2 |  |  |  | ROZPOCET | 0 | 0 | 0 | 0 | 0 | 1 | 0 | 4 | -1931514142
30 | M | 960113018004 | VO+KA+PL Zemní soupravy domovních přípojek "SOUPRAVA ZEMNÍ TELESKOPICKÁ DOM. ŠOUPÁTKA-1,3-1,8 DN 3/4""-2"" (1,3-1,8m)" | KS | 1 |  | 0 | externí ceník dodavatele |  |  | základní |  | 0 | 0.0033 | 0.0033 | 0 | 0 | 8 | M | 2 |  |  |  | ROZPOCET | 0 | 0 | 0 | 0 | 0 | 1 | 0 | 4 | 366549206
| P |  | Poznámka k položce: - včetně plovoucího poklopu | [15 empty] | P | 2
31 | K | 891249111 | Montáž vodovodních armatur na potrubí navrtávacích pasů s ventilem Jt 1 MPa, na potrubí z trub litinových, ocelových nebo plastických hmot DN 80 | kus | 1 |  | 0 | CS ÚRS 2017 01 |  |  | základní |  | 0 | 0 | 0 | 0 | 0 | 4 | K | 2 |  |  |  | ROZPOCET | 0 | 0 | 0 | 0 | 0 | 1 | 0 | 4 | -918665546
| VV |  | 1 "90-5/4" |  | 1 | [13 empty] | VV | 2 | 2 | True | 1 | ROZPOCET
32 | M | 525009005416 | VODA+KANAL Navrtávací pasy PAS NAVRTÁVACÍ HAKU 90-5/4'' | KS | 1 |  | 0 | externí ceník dodavatele |  |  | základní |  | 0 | 0.0027 | 0.0027 | 0 | 0 | 8 | M | 2 |  |  |  | ROZPOCET | 0 | 0 | 0 | 0 | 0 | 1 | 0 | 4 | -1365564641
33 | K | 892233122 | Proplach a dezinfekce vodovodního potrubí DN od 40 do 70 | m | 261.9 |  | 0 | CS ÚRS 2017 01 |  |  | základní |  | 0 | 0 | 0 | 0 | 0 | 4 | K | 2 |  |  |  | ROZPOCET | 0 | 0 | 0 | 0 | 0 | 1 | 0 | 4 | -1995138971
| VV |  | 261,9 "D 40 x 3,7 mm" |  | 261.9 | [13 empty] | VV | 2 | 2 | True | 1 | ROZPOCET
34 | K | 892241111 | Tlakové zkoušky vodou na potrubí DN do 80 | m | 261.9 |  | 0 | CS ÚRS 2017 01 |  |  | základní |  | 0 | 0 | 0 | 0 | 0 | 4 | K | 2 |  |  |  | ROZPOCET | 0 | 0 | 0 | 0 | 0 | 1 | 0 | 4 | 1781466626
| VV |  | 261,9 "D 40 x 3,7 mm" |  | 261.9 | [13 empty] | VV | 2 | 2 | True | 1 | ROZPOCET
35 | K | 899721111 | Signalizační vodič na potrubí PVC DN do 150 mm | m | 263 |  | 0 | CS ÚRS 2017 01 |  |  | základní |  | 0 | 0.00019 | 0.04997 | 0 | 0 | 4 | K | 2 |  |  |  | ROZPOCET | 0 | 0 | 0 | 0 | 0 | 1 | 0 | 4 | -1287220564
36 | K | 899722113 | Krytí potrubí z plastů výstražnou fólií z PVC šířky 34cm | m | 261.9 |  | 0 | CS ÚRS 2017 01 |  |  | základní |  | 0 | 9e-05 | 0.023571 | 0 | 0 | 4 | K | 2 |  |  |  | ROZPOCET | 0 | 0 | 0 | 0 | 0 | 1 | 0 | 4 | -1562013290
| VV |  | "modrá PVC fólie | [15 empty] | VV | 2 | 1 | True | 0 | ROZPOCET
| VV |  | 261,9 |  | 261.9 | [13 empty] | VV | 2 | 2 | True | 1 | ROZPOCET
| D | 998 | Přesun hmot |  |  |  | 0 | [5 empty] | 0 |  | 0 |  | 0 | 1 | D | 1 |  |  |  | ROZPOCET | [6 empty] | 0
37 | K | 998276101 | Přesun hmot pro trubní vedení hloubené z trub z plastických hmot nebo sklolaminátových pro vodovody nebo kanalizace v otevřeném výkopu dopravní vzdálenost do 15 m | t | 0.208 |  | 0 | CS ÚRS 2017 01 |  |  | základní |  | 0 | 0 | 0 | 0 | 0 | 4 | K | 2 |  |  |  | ROZPOCET | 0 | 0 | 0 | 0 | 0 | 1 | 0 | 4 | -924720033
| D | PSV | Práce a dodávky PSV |  |  |  | 0 | [5 empty] | 0 |  | 0.00403 |  | 0 | 2 | D | 0 |  |  |  | ROZPOCET | [6 empty] | 0
| D | 722 | Zdravotechnika - vnitřní vodovod |  |  |  | 0 | [5 empty] | 0 |  | 0.00403 |  | 0 | 2 | D | 1 |  |  |  | ROZPOCET | [6 empty] | 0
38 | K | 722260923 | Oprava vodoměrů zpětná montáž vodoměrů závitových do potrubí z trubek ocelových G 1 | kus | 1 |  | 0 | CS ÚRS 2017 01 |  |  | základní |  | 0 | 3e-05 | 3e-05 | 0 | 0 | 16 | K | 2 |  |  |  | ROZPOCET | 0 | 0 | 0 | 0 | 0 | 1 | 0 | 16 | -524626572
| VV |  | "v objektu ČOV | [15 empty] | VV | 2 | 1 | True | 0 | ROZPOCET
| VV |  | 1 |  | 1 | [13 empty] | VV | 2 | 2 | True | 1 | ROZPOCET
39 | M | 388214600 | vodoměr domovní na studenou užitkovou vodu L165 G1 Q 2,5-BE PB | kus | 1 |  | 0 | CS ÚRS 2017 01 |  |  | základní |  | 0 | 0.002 | 0.002 | 0 | 0 | 32 | M | 2 |  |  |  | ROZPOCET | 0 | 0 | 0 | 0 | 0 | 1 | 0 | 16 | -2067220335
40 | K | 722270102 | Vodoměrové sestavy závitové G 1 | soubor | 1 |  | 0 | CS ÚRS 2017 01 |  |  | základní |  | 0 | 0.002 | 0.002 | 0 | 0 | 16 | K | 2 |  |  |  | ROZPOCET | 0 | 0 | 0 | 0 | 0 | 1 | 0 | 16 | 656923246
| P |  | Poznámka k položce: Vodoměrná sestava obsahuje: - kulový uzávěr 1" - 2 ks - zpětný ventil 1“ - 1 ks | [15 empty] | P | 2
| VV |  | "v objektu ČOV | [15 empty] | VV | 2 | 1 | True | 0 | ROZPOCET
| VV |  | 1 |  | 1 | [13 empty] | VV | 2 | 2 | True | 1 | ROZPOCET
41 | K | 998722201 | Přesun hmot pro vnitřní vodovod stanovený procentní sazbou (%) z ceny vodorovná dopravní vzdálenost do 50 m v objektech výšky do 6 m | % |  |  | 0 | CS ÚRS 2017 01 |  |  | základní |  | 0 | 0 | 0 | 0 | 0 | 16 | K | 2 |  |  |  | ROZPOCET | 0 | 0 | 0 | 0 | 0 | 1 | 0 | 16 | -1293187040
| D | OST | Ostatní |  |  |  | 0 | [5 empty] | 0 |  | 0 |  | 0 | 4 | D | 0 |  |  |  | ROZPOCET | [6 empty] | 0
| D | O01 | Ostatní |  |  |  | 0 | [5 empty] | 0 |  | 0 |  | 0 | 4 | D | 1 |  |  |  | ROZPOCET | [6 empty] | 0
42 | K | O005.2 | Zkoušky hutnění v rozsahu dle ČSN 72 1006 - pláň v trase inženýrských sítí | m2 | 130.95 |  | 0 | R-položka |  |  | základní |  | 0 | 0 | 0 | 0 | 0 | 262144 | K | 2 |  |  |  | ROZPOCET | 0 | 0 | 0 | 0 | 0 | 1 | 0 | 262144 | 92384256
| P |  | Poznámka k položce: - zkoušky hutnění jednotlivých konstrukčních vrstev - včetně dokumentace a vyhodnocení zatěžovacích zkoušek - míra zhutnění na úrovni pláně (ověřená statickou zatěžovací zkouškou) musí odpovídat modulu přetvárnosti Edef,2 min. 30-45 MPa (chodník - sjezd) - pokud původní zemina z výkopů nebude mít z hlediska zhutnitelnosti potřebné vlastnosti, nesmí být pro zpětné zásypy použita! | [15 empty] | P | 2
| VV |  | "po záhozu a zhutnění výkopových rýh | [15 empty] | VV | 2 | 1 | True | 0 | ROZPOCET
| VV |  | 261,9*0,5 |  | 130.95 | [13 empty] | VV | 2 | 2 | True | 1 | ROZPOCET
43 | K | O006.1 | Zaměření skutečného provedení stavby - trasa vodovodní přípojky | m | 261.9 |  | 0 | R-položka |  |  | základní |  | 0 | 0 | 0 | 0 | 0 | 262144 | K | 2 |  |  |  | ROZPOCET | 0 | 0 | 0 | 0 | 0 | 1 | 0 | 262144 | 784837152
| P |  | Poznámka k položce: - součástí je vyhotovení geometrického plánu | [15 empty] | P | 2
| VV |  | "přípojka vodovodu pro ČOV | [15 empty] | VV | 2 | 1 | True | 0 | ROZPOCET
| VV |  | 261,9 |  | 261.9 | [13 empty] | VV | 2 | 2 | True | 1 | ROZPOCET

## 110 - DSO-01.10 Propoj.potrubí
| List obsahuje: |  | 1) Krycí list soupisu | 2) Rekapitulace |  |  | 3) Soupis prací | Zpět na list: | Rekapitulace stavby
{57e7bebe-bd8f-429d-bf3d-f4916e090a22}
2
| KRYCÍ LIST SOUPISU | [8 empty] | v --- níže se nacházejí doplnkové a pomocné údaje k sestavám --- v | [8 empty] | False
Stavba:
Tehov - Odkanalizování a čištění vod
Objekt:
001 - SO 01 Čistírna odpadních vod
Soupis:
110 - DSO-01.10 Propojovací potrubí a výtokový objekt
| KSO: |  | 827 29 11 |  |  | CC-CZ:
| Místo: |  | Tehov |  |  | Datum: | 1.6.2017
| Zadavatel: |  |  |  |  | IČ: | 00508501
|  | Obec Tehov |  |  |  | DIČ:
| Uchazeč: |  |  |  |  | IČ:
DIČ:
| Projektant: |  |  |  |  | IČ: | 10325123
|  | Ing. Pavel Douša |  |  |  | DIČ:
Poznámka:
DSO 01.10 řeší obtokové a odpadní potrubí z ČOV. V rámci DSO-01.5 bude provedena skrývka ornice, odtěžení původních hlinitých a dalších vrstev až na úroveň dna stavební jámy (cca -2,85 pod úrovní původního terénu). UT na úrovni ČOV je cca 1 m nad úrovní terénu původního.
| Cena bez DPH | [5 empty] | 0
|  |  | Základ daně |  |  | Sazba daně | Výše daně
| DPH | základní | 0 |  |  | 21% | 0
|  | snížená | 0 |  |  | 15% | 0
|  | zákl. přenesená | 0 |  |  | 21% | 0
|  | sníž. přenesená | 0 |  |  | 15% | 0
|  | nulová | 0 |  |  | 0% | 0
| Cena s DPH |  |  | v | CZK |  | 0
REKAPITULACE ČLENĚNÍ SOUPISU PRACÍ
Stavba:
Tehov - Odkanalizování a čištění vod
Objekt:
001 - SO 01 Čistírna odpadních vod
Soupis:
110 - DSO-01.10 Propojovací potrubí a výtokový objekt
Místo: |  |  | Tehov |  |  | Datum: | 1.6.2017
Zadavatel: |  |  | Obec Tehov |  |  | Projektant: | Ing. Pavel Douša
Uchazeč:
Kód dílu - Popis | [6 empty] | Cena celkem [CZK]
Náklady soupisu celkem | [6 empty] | 0 | [12 empty] | -1
| HSV - Práce a dodávky HSV | [5 empty] | 0
| 1 - Zemní práce | [5 empty] | 0
| 4 - Vodorovné konstrukce | [5 empty] | 0
| 8 - Trubní vedení | [5 empty] | 0
| 998 - Přesun hmot | [5 empty] | 0
SOUPIS PRACÍ
Stavba:
Tehov - Odkanalizování a čištění vod
Objekt:
001 - SO 01 Čistírna odpadních vod
Soupis:
110 - DSO-01.10 Propojovací potrubí a výtokový objekt
Místo: |  |  | Tehov |  |  | Datum: | 1.6.2017
Zadavatel: |  |  | Obec Tehov |  |  | Projektant: | Ing. Pavel Douša
Uchazeč:
PČ | Typ | Kód | Popis | MJ | Množství | J.cena [CZK] | Cena celkem [CZK] | Cenová soustava |  | Poznámka | DPH | J. Nh [h] | Nh celkem [h] | J. hmotnost [t] | Hmotnost celkem [t] | J. suť [t] | Suť Celkem [t]
Náklady soupisu celkem | [6 empty] | 0 | [5 empty] | 0 |  | 12.6116 |  | 0 |  | D | -1 | [10 empty] | 0
| D | HSV | Práce a dodávky HSV |  |  |  | 0 | [5 empty] | 0 |  | 12.6116 |  | 0 | 1 | D | 0 |  |  |  | ROZPOCET | [6 empty] | 0
| D | 1 | Zemní práce |  |  |  | 0 | [5 empty] | 0 |  | 0 |  | 0 | 1 | D | 1 |  |  |  | ROZPOCET | [6 empty] | 0
1 | K | 175111101 | Obsypání potrubí ručně sypaninou z vhodných hornin tř. 1 až 4 nebo materiálem připraveným podél výkopu ve vzdálenosti do 3 m od jeho kraje, pro jakoukoliv hloubku výkopu a míru zhutnění bez prohození sypaniny | m3 | 7.2 |  | 0 | CS ÚRS 2017 01 |  |  | základní |  | 0 | 0 | 0 | 0 | 0 | 4 | K | 2 |  |  |  | ROZPOCET | 0 | 0 | 0 | 0 | 0 | 1 | 0 | 4 | -1503900950
| VV |  | "lože a obsyp kanalizačního obtokového a odpadního potrubí pískem | [15 empty] | VV | 2 | 1 | True | 0 | ROZPOCET
| VV |  | "celková délka 18,0 m (0,4 m3/m) | [15 empty] | VV | 2 | 1 | True | 0 | ROZPOCET
| VV |  | 18,0*0,4 |  | 7.2 | [13 empty] | VV | 2 | 2 | True | 1 | ROZPOCET
2 | M | 583313400 | kamenivo těžené drobné prané frakce 0-4 pr. | t | 12.96 |  | 0 | CS ÚRS 2017 01 |  |  | základní |  | 0 | 0 | 0 | 0 | 0 | 8 | M | 2 |  |  |  | ROZPOCET | 0 | 0 | 0 | 0 | 0 | 1 | 0 | 4 | 1272471300
| VV |  | 7,2*1,8 'Přepočtené koeficientem množství |  | 12.96 | [13 empty] | VV | 2 | 2 | False | 1 | ROZPOCET
| D | 4 | Vodorovné konstrukce |  |  |  | 0 | [5 empty] | 0 |  | 7.878 |  | 0 | 1 | D | 1 |  |  |  | ROZPOCET | [6 empty] | 0
3 | K | 452218010 | Zajišťovací práh z upraveného lomového kamene na dně a ve svahu melioračních kanálů, s patkami nebo bez patek s dlažbovitou úpravou viditelných ploch na sucho | m3 | 1 |  | 0 | CS ÚRS 2017 01 |  |  | základní |  | 0 | 2 | 2 | 0 | 0 | 4 | K | 2 |  |  |  | ROZPOCET | 0 | 0 | 0 | 0 | 0 | 1 | 0 | 4 | -1744408059
| P |  | Poznámka k položce: - lomový kámen 63/105 mm | [15 empty] | P | 2
| VV |  | "dno vodoteče v místě vtoku | [15 empty] | VV | 2 | 1 | True | 0 | ROZPOCET
| VV |  | 1,0 |  | 1 | [13 empty] | VV | 2 | 2 | True | 1 | ROZPOCET
4 | K | 452321171.1 | Podkladní a zajišťovací konstrukce z betonu železového v otevřeném výkopu desky pod potrubí, stoky a drobné objekty z betonu tř. C 30/37 | m3 | 1.628 |  | 0 | odvozená z CS ÚRS 2017 01 |  |  | základní |  | 0 | 2.4776 | 4.0335 | 0 | 0 | 4 | K | 2 |  |  |  | ROZPOCET | 0 | 0 | 0 | 0 | 0 | 1 | 0 | 4 | 1893137074
| P |  | Poznámka k položce: - beton C 30/37 XA2, XC1 | [15 empty] | P | 2
| VV |  | "vtokový objekt - základy a deska | [15 empty] | VV | 2 | 1 | True | 0 | ROZPOCET
| VV |  | "základ | [15 empty] | VV | 2 | 1 | True | 0 | ROZPOCET
| VV |  | 1,35*3*0,3*0,7 |  | 0.851 | [13 empty] | VV | 2 | 2 | True | 0 | ROZPOCET
| VV |  | 1,35*0,3*0,8 |  | 0.324 | [13 empty] | VV | 2 | 2 | True | 0 | ROZPOCET
| VV |  | "dno (deska) | [15 empty] | VV | 2 | 1 | True | 0 | ROZPOCET
| VV |  | (0,983*1,7*0,5*2+0,35*1,7)*0,2 |  | 0.453 | [13 empty] | VV | 2 | 2 | True | 0 | ROZPOCET
| VV |  | Součet |  | 1.628 | [13 empty] | VV | 2 | 4 | True | 1 | ROZPOCET
5 | K | 452351101 | Bednění podkladních a zajišťovacích konstrukcí v otevřeném výkopu desek nebo sedlových loží pod potrubí, stoky a drobné objekty | m2 | 11.34 |  | 0 | CS ÚRS 2017 01 |  |  | základní |  | 0 | 0.00632 | 0.071669 | 0 | 0 | 4 | K | 2 |  |  |  | ROZPOCET | 0 | 0 | 0 | 0 | 0 | 1 | 0 | 4 | -2121818909
| VV |  | "vtokový objekt - základy a deska | [15 empty] | VV | 2 | 1 | True | 0 | ROZPOCET
| VV |  | "základ | [15 empty] | VV | 2 | 1 | True | 0 | ROZPOCET
| VV |  | (1,35+1,95)*2*0,9 "venkovní strana" |  | 5.94 | [13 empty] | VV | 2 | 2 | True | 0 | ROZPOCET
| VV |  | (0,65+1,25)*2*0,9 "vnitřní strana" |  | 3.42 | [13 empty] | VV | 2 | 2 | True | 0 | ROZPOCET
| VV |  | Mezisoučet |  | 9.36 | [13 empty] | VV | 2 | 3 | True | 0 | ROZPOCET
| VV |  | "dno (deska) | [15 empty] | VV | 2 | 1 | True | 0 | ROZPOCET
| VV |  | (1,35+1,95)*2*0,3 "deska po obvodu" |  | 1.98 | [13 empty] | VV | 2 | 2 | True | 0 | ROZPOCET
| VV |  | Součet |  | 11.34 | [13 empty] | VV | 2 | 4 | True | 1 | ROZPOCET
6 | K | 465511228 | Dlažba z lomového kamene lomařsky upraveného vodorovná nebo ve sklonu na sucho, s vyklínováním spár kamenem nebo s vyplněním spár pískem tl. 250 mm | m2 | 1.755 |  | 0 | CS ÚRS 2017 01 |  |  | základní |  | 0 | 0.5134 | 0.90102 | 0 | 0 | 4 | K | 2 |  |  |  | ROZPOCET | 0 | 0 | 0 | 0 | 0 | 1 | 0 | 4 | -764918083
| VV |  | "volné plochy podél stěn vtokového objektu | [15 empty] | VV | 2 | 1 | True | 0 | ROZPOCET
| VV |  | 1,95*0,45*2 |  | 1.755 | [13 empty] | VV | 2 | 2 | True | 1 | ROZPOCET
7 | K | 465511511 | Dlažba z lomového kamene upraveného vodorovná nebo plocha ve sklonu do 1:2 s dodáním hmot do malty MC 10, s vyplněním spár maltou MC 10 a s vyspárováním maltou MCS v ploše do 20 m2, tl. 200 mm | m2 | 1.105 |  | 0 | CS ÚRS 2017 01 |  |  | základní |  | 0 | 0.789 | 0.87184 | 0 | 0 | 4 | K | 2 |  |  |  | ROZPOCET | 0 | 0 | 0 | 0 | 0 | 1 | 0 | 4 | -1547493794
| VV |  | "vnitřní část výtokového objektu | [15 empty] | VV | 2 | 1 | True | 0 | ROZPOCET
| VV |  | 1,7*0,65 |  | 1.105 | [13 empty] | VV | 2 | 2 | True | 1 | ROZPOCET
| D | 8 | Trubní vedení |  |  |  | 0 | [5 empty] | 0 |  | 4.7335 |  | 0 | 1 | D | 1 |  |  |  | ROZPOCET | [6 empty] | 0
8 | K | 871350410 | Montáž kanalizačního potrubí z plastů z polypropylenu PP korugovaného SN 10 DN 200 | m | 18 |  | 0 | CS ÚRS 2017 01 |  |  | základní |  | 0 | 1e-05 | 0.00018 | 0 | 0 | 4 | K | 2 |  |  |  | ROZPOCET | 0 | 0 | 0 | 0 | 0 | 1 | 0 | 4 | 2093350683
| VV |  | "obtokové a odpadní potrubí z ČOV (potrubí končí výustním objektem na svahu Tehovského potoka) | [15 empty] | VV | 2 | 1 | True | 0 | ROZPOCET
| VV |  | 18 |  | 18 | [13 empty] | VV | 2 | 2 | True | 1 | ROZPOCET
9 | M | 286147200 | trubka kanalizační žebrovaná PP vnitřní průměr 200mm, dl. 2m | kus | 9.45 |  | 0 | CS ÚRS 2017 01 |  |  | základní |  | 0 | 0.0069 | 0.065205 | 0 | 0 | 8 | M | 2 |  |  |  | ROZPOCET | 0 | 0 | 0 | 0 | 0 | 1 | 0 | 4 | 1994286313
| VV |  | "prořez, ztratné 5% | [15 empty] | VV | 2 | 1 | True | 0 | ROZPOCET
| VV |  | 18,0/2,0*1,05 |  | 9.45 | [13 empty] | VV | 2 | 2 | True | 1 | ROZPOCET
10 | K | 891355111 | Montáž vodovodních armatur na potrubí koncových klapek (žabích) hrdlových DN 200 | kus | 1 |  | 0 | CS ÚRS 2017 01 |  |  | základní |  | 0 | 0.00087 | 0.00087 | 0 | 0 | 4 | K | 2 |  |  |  | ROZPOCET | 0 | 0 | 0 | 0 | 0 | 1 | 0 | 4 | 1294751341
11 | M | 422840180 | klapka zpětná koncová litinová L55 067 601 DN200 | kus | 1 |  | 0 | CS ÚRS 2017 01 |  |  | základní |  | 0 | 0.011 | 0.011 | 0 | 0 | 8 | M | 2 |  |  |  | ROZPOCET | 0 | 0 | 0 | 0 | 0 | 1 | 0 | 4 | -269700857
12 | K | 894302162 | Ostatní konstrukce na trubním vedení ze železového betonu stěny šachet tloušťky přes 200 mm ze železového betonu se zvýšenými nároky na prostředí tř. C 30/37 | m3 | 1.174 |  | 0 | CS ÚRS 2017 01 |  |  | základní |  | 0 | 2.4776 | 2.9087 | 0 | 0 | 4 | K | 2 |  |  |  | ROZPOCET | 0 | 0 | 0 | 0 | 0 | 1 | 0 | 4 | -460649048
| P |  | Poznámka k položce: - beton C 30/37 XA2, XC1 - před betonáží zadní stěny bude osazeno odpadní potrubí z ČOV DN 200 (viz výpis prostupů P24) | [15 empty] | P | 2
| VV |  | "zadní stěna | [15 empty] | VV | 2 | 1 | True | 0 | ROZPOCET
| VV |  | 1,33*1,55*0,25 |  | 0.515 | [13 empty] | VV | 2 | 2 | True | 0 | ROZPOCET
| VV |  | "boční stěny | [15 empty] | VV | 2 | 1 | True | 0 | ROZPOCET
| VV |  | 1,7*1,55*0,5*2*0,25 |  | 0.659 | [13 empty] | VV | 2 | 2 | True | 0 | ROZPOCET
| VV |  | Součet |  | 1.174 | [13 empty] | VV | 2 | 4 | True | 1 | ROZPOCET
13 | K | 894502201 | Bednění konstrukcí na trubním vedení stěn šachet pravoúhlých nebo čtyř a vícehranných oboustranné | m2 | 10.883 |  | 0 | CS ÚRS 2017 01 |  |  | základní |  | 0 | 0.00465 | 0.050606 | 0 | 0 | 4 | K | 2 |  |  |  | ROZPOCET | 0 | 0 | 0 | 0 | 0 | 1 | 0 | 4 | -84862679
| VV |  | "venkovní strana | [15 empty] | VV | 2 | 1 | True | 0 | ROZPOCET
| VV |  | (1,33+0,3*2)*1,65 |  | 3.185 | [13 empty] | VV | 2 | 2 | True | 0 | ROZPOCET
| VV |  | (1,65+0,25)*1,7*0,5*2 |  | 3.23 | [13 empty] | VV | 2 | 2 | True | 0 | ROZPOCET
| VV |  | "vnitřní strana | [15 empty] | VV | 2 | 1 | True | 0 | ROZPOCET
| VV |  | 0,75*1,65 |  | 1.238 | [13 empty] | VV | 2 | 2 | True | 0 | ROZPOCET
| VV |  | (1,65+0,25)*1,7*0,5*2 |  | 3.23 | [13 empty] | VV | 2 | 2 | True | 0 | ROZPOCET
| VV |  | Součet |  | 10.883 | [13 empty] | VV | 2 | 4 | True | 1 | ROZPOCET
14 | K | 894608112 | Výztuž šachet z betonářské oceli 10 505 (R) nebo BSt 500 | t | 0.037 |  | 0 | CS ÚRS 2017 01 |  |  | základní |  | 0 | 1.042 | 0.038553 | 0 | 0 | 4 | K | 2 |  |  |  | ROZPOCET | 0 | 0 | 0 | 0 | 0 | 1 | 0 | 4 | 1217980341
| VV |  | "výztuž dna a stěn dle výpisu výztuže (výkres č. D.1.2.8) | [15 empty] | VV | 2 | 1 | True | 0 | ROZPOCET
| VV |  | "prostřih, ztratné 5% | [15 empty] | VV | 2 | 1 | True | 0 | ROZPOCET
| VV |  | 35,5*0,001*1,05 |  | 0.037 | [13 empty] | VV | 2 | 2 | True | 1 | ROZPOCET
15 | K | 894608211 | Výztuž šachet ze svařovaných sítí typu Kari | t | 0.098 |  | 0 | CS ÚRS 2017 01 |  |  | základní |  | 0 | 1.0038 | 0.098376 | 0 | 0 | 4 | K | 2 |  |  |  | ROZPOCET | 0 | 0 | 0 | 0 | 0 | 1 | 0 | 4 | -162554356
| VV |  | "výztuž dna a stěn dle výpisu výztuže (výkres č. D.1.2.8) | [15 empty] | VV | 2 | 1 | True | 0 | ROZPOCET
| VV |  | "ocelová síť R6 mm, oka 100 x 100 mm | [15 empty] | VV | 2 | 1 | True | 0 | ROZPOCET
| VV |  | "prostřih, ztratné 15% | [15 empty] | VV | 2 | 1 | True | 0 | ROZPOCET
| VV |  | 85,2*0,001*1,15 |  | 0.098 | [13 empty] | VV | 2 | 2 | True | 1 | ROZPOCET
16 | K | 894812415 | Revizní a čistící šachta z polypropylenu PP pro hladké trouby [např. systém KG] DN 1000 šachtové dno (DN šachty / DN trubního vedení) DN 1000/200 průtočné 15 st., 30 st., 45 st., 90 st. | kus | 3 |  | 0 | CS ÚRS 2017 01 |  |  | základní |  | 0 | 0.16477 | 0.49431 | 0 | 0 | 4 | K | 2 |  |  |  | ROZPOCET | 0 | 0 | 0 | 0 | 0 | 1 | 0 | 4 | 1449421571
| VV |  | "šachta Š1 (hl. 1,3 m) - odpad přečištěné vody z ČOV | [15 empty] | VV | 2 | 1 | True | 0 | ROZPOCET
| VV |  | 1 |  | 1 | [13 empty] | VV | 2 | 2 | True | 0 | ROZPOCET
| VV |  | "šachta Š2 (hl. 1,4 m) - měření na odtoku z ČOV (Parshalův žlab a ultrazvuková sonda - dodávka technologie pol. 25) | [15 empty] | VV | 2 | 1 | True | 0 | ROZPOCET
| VV |  | 1 |  | 1 | [13 empty] | VV | 2 | 2 | True | 0 | ROZPOCET
| VV |  | "šachta Š3 (hl. 1,4 m) - lomová | [15 empty] | VV | 2 | 1 | True | 0 | ROZPOCET
| VV |  | 1 |  | 1 | [13 empty] | VV | 2 | 2 | True | 0 | ROZPOCET
| VV |  | Součet |  | 3 | [13 empty] | VV | 2 | 4 | True | 1 | ROZPOCET
17 | K | 894812435 | Revizní a čistící šachta z polypropylenu PP pro hladké trouby [např. systém KG] DN 1000 šachtová skruž, světlé hloubky 625 mm | kus | 1 |  | 0 | CS ÚRS 2017 01 |  |  | základní |  | 0 | 0.04766 | 0.04766 | 0 | 0 | 4 | K | 2 |  |  |  | ROZPOCET | 0 | 0 | 0 | 0 | 0 | 1 | 0 | 4 | -918990372
| VV |  | "šachta Š1 (hl. 1,3 m) - odpad přečištěné vody z ČOV | [15 empty] | VV | 2 | 1 | True | 0 | ROZPOCET
| VV |  | 1 "dl. cca 0,6 m" |  | 1 | [13 empty] | VV | 2 | 2 | True | 1 | ROZPOCET
18 | K | 894812436 | Revizní a čistící šachta z polypropylenu PP pro hladké trouby [např. systém KG] DN 1000 šachtová skruž, světlé hloubky 750 mm | kus | 2 |  | 0 | CS ÚRS 2017 01 |  |  | základní |  | 0 | 0.05574 | 0.11148 | 0 | 0 | 4 | K | 2 |  |  |  | ROZPOCET | 0 | 0 | 0 | 0 | 0 | 1 | 0 | 4 | -822718881
| VV |  | "šachta Š2 (hl. 1,4 m) - měření na odtoku z ČOV (Parshalův žlab a ultrazvuková sonda - dodávka technologie pol. 25) | [15 empty] | VV | 2 | 1 | True | 0 | ROZPOCET
| VV |  | 1 "dl. cca 0,7 m" |  | 1 | [13 empty] | VV | 2 | 2 | True | 0 | ROZPOCET
| VV |  | "šachta Š3 (hl. 1,4 m) - lomová | [15 empty] | VV | 2 | 1 | True | 0 | ROZPOCET
| VV |  | 1 "dl. cca 0,7 m" |  | 1 | [13 empty] | VV | 2 | 2 | True | 0 | ROZPOCET
| VV |  | Součet |  | 2 | [13 empty] | VV | 2 | 4 | True | 1 | ROZPOCET
19 | K | 894812439 | Revizní a čistící šachta z polypropylenu PP pro hladké trouby [např. systém KG] DN 1000 Příplatek k cenám 2431 - 2438 za uříznutí šachtové skruže | kus | 3 |  | 0 | CS ÚRS 2017 01 |  |  | základní |  | 0 | 0 | 0 | 0 | 0 | 4 | K | 2 |  |  |  | ROZPOCET | 0 | 0 | 0 | 0 | 0 | 1 | 0 | 4 | 1925228901
20 | K | 894812451 | Revizní a čistící šachta z polypropylenu PP pro hladké trouby [např. systém KG] DN 1000 poklop (mříž) litinový s přechodovým konusem a betonovým prstencem, pro zatížení do 1,5 t | kus | 3 |  | 0 | CS ÚRS 2017 01 |  |  | základní |  | 0 | 0.29722 | 0.89166 | 0 | 0 | 4 | K | 2 |  |  |  | ROZPOCET | 0 | 0 | 0 | 0 | 0 | 1 | 0 | 4 | -754740940
| VV |  | "šachta Š1 (hl. 1,3 m) - odpad přečištěné vody z ČOV | [15 empty] | VV | 2 | 1 | True | 0 | ROZPOCET
| VV |  | 1 |  | 1 | [13 empty] | VV | 2 | 2 | True | 0 | ROZPOCET
| VV |  | "šachta Š2 (hl. 1,4 m) - měření na odtoku z ČOV (Parshalův žlab a ultrazvuková sonda - dodávka technologie pol. 25) | [15 empty] | VV | 2 | 1 | True | 0 | ROZPOCET
| VV |  | 1 |  | 1 | [13 empty] | VV | 2 | 2 | True | 0 | ROZPOCET
| VV |  | "šachta Š3 (hl. 1,4 m) - lomová | [15 empty] | VV | 2 | 1 | True | 0 | ROZPOCET
| VV |  | 1 |  | 1 | [13 empty] | VV | 2 | 2 | True | 0 | ROZPOCET
| VV |  | Součet |  | 3 | [13 empty] | VV | 2 | 4 | True | 1 | ROZPOCET
21 | M | 286614970 | žebřík šachtový L=1,63 vč.příslušenství | kus | 3 |  | 0 | CS ÚRS 2017 01 |  |  | základní |  | 0 | 0.0046 | 0.0138 | 0 | 0 | 8 | M | 2 |  |  |  | ROZPOCET | 0 | 0 | 0 | 0 | 0 | 1 | 0 | 4 | -1243783176
22 | M | 286614980 | náhradní set žebříku šachtového | kus | 3 |  | 0 | CS ÚRS 2017 01 |  |  | základní |  | 0 | 0.00039 | 0.00117 | 0 | 0 | 8 | M | 2 |  |  |  | ROZPOCET | 0 | 0 | 0 | 0 | 0 | 1 | 0 | 4 | 1443928885
| D | 998 | Přesun hmot |  |  |  | 0 | [5 empty] | 0 |  | 0 |  | 0 | 1 | D | 1 |  |  |  | ROZPOCET | [6 empty] | 0
23 | K | 998276101 | Přesun hmot pro trubní vedení hloubené z trub z plastických hmot nebo sklolaminátových pro vodovody nebo kanalizace v otevřeném výkopu dopravní vzdálenost do 15 m | t | 12.612 |  | 0 | CS ÚRS 2017 01 |  |  | základní |  | 0 | 0 | 0 | 0 | 0 | 4 | K | 2 |  |  |  | ROZPOCET | 0 | 0 | 0 | 0 | 0 | 1 | 0 | 4 | -1327108224

## 002 - SO 02 Účelová komunikace
| List obsahuje: |  | 1) Krycí list soupisu | 2) Rekapitulace |  |  | 3) Soupis prací | Zpět na list: | Rekapitulace stavby
{3ff54bb2-3b86-4303-8664-e3c725c77f5f}
2
| KRYCÍ LIST SOUPISU | [8 empty] | v --- níže se nacházejí doplnkové a pomocné údaje k sestavám --- v | [8 empty] | False
Stavba:
Tehov - Odkanalizování a čištění vod
Objekt:
002 - SO 02 Účelová komunikace
| KSO: |  | 822 29 61 |  |  | CC-CZ:
| Místo: |  | Tehov |  |  | Datum: | 1.6.2017
| Zadavatel: |  |  |  |  | IČ: | 00508501
|  | Obec Tehov |  |  |  | DIČ:
| Uchazeč: |  |  |  |  | IČ:
DIČ:
| Projektant: |  |  |  |  | IČ: | 10325123
|  | Ing. Pavel Douša |  |  |  | DIČ:
Poznámka:
Nezpevněná krajnice oboustranná v š. 0,4 m je součástí podkladních ŠD vrstev.
| Cena bez DPH | [5 empty] | 0
|  |  | Základ daně |  |  | Sazba daně | Výše daně
| DPH | základní | 0 |  |  | 21% | 0
|  | snížená | 0 |  |  | 15% | 0
|  | zákl. přenesená | 0 |  |  | 21% | 0
|  | sníž. přenesená | 0 |  |  | 15% | 0
|  | nulová | 0 |  |  | 0% | 0
| Cena s DPH |  |  | v | CZK |  | 0
REKAPITULACE ČLENĚNÍ SOUPISU PRACÍ
Stavba:
Tehov - Odkanalizování a čištění vod
Objekt:
002 - SO 02 Účelová komunikace
Místo: |  |  | Tehov |  |  | Datum: | 1.6.2017
Zadavatel: |  |  | Obec Tehov |  |  | Projektant: | Ing. Pavel Douša
Uchazeč:
Kód dílu - Popis | [6 empty] | Cena celkem [CZK]
Náklady soupisu celkem | [6 empty] | 0 | [12 empty] | -1
| HSV - Práce a dodávky HSV | [5 empty] | 0
| 1 - Zemní práce | [5 empty] | 0
| 2 - Zakládání | [5 empty] | 0
| 5 - Komunikace | [5 empty] | 0
| 8 - Trubní vedení | [5 empty] | 0
| 998 - Přesun hmot | [5 empty] | 0
| OST - Ostatní | [5 empty] | 0
| O01 - Ostatní | [5 empty] | 0
SOUPIS PRACÍ
Stavba:
Tehov - Odkanalizování a čištění vod
Objekt:
002 - SO 02 Účelová komunikace
Místo: |  |  | Tehov |  |  | Datum: | 1.6.2017
Zadavatel: |  |  | Obec Tehov |  |  | Projektant: | Ing. Pavel Douša
Uchazeč:
PČ | Typ | Kód | Popis | MJ | Množství | J.cena [CZK] | Cena celkem [CZK] | Cenová soustava |  | Poznámka | DPH | J. Nh [h] | Nh celkem [h] | J. hmotnost [t] | Hmotnost celkem [t] | J. suť [t] | Suť Celkem [t]
Náklady soupisu celkem | [6 empty] | 0 | [5 empty] | 0 |  | 128.1626 |  | 0 |  | D | -1 | [10 empty] | 0
| D | HSV | Práce a dodávky HSV |  |  |  | 0 | [5 empty] | 0 |  | 128.1626 |  | 0 | 1 | D | 0 |  |  |  | ROZPOCET | [6 empty] | 0
| D | 1 | Zemní práce |  |  |  | 0 | [5 empty] | 0 |  | 0 |  | 0 | 1 | D | 1 |  |  |  | ROZPOCET | [6 empty] | 0
1 | K | 120001101 | Příplatek k cenám vykopávek za ztížení vykopávky v blízkosti podzemního vedení nebo výbušnin v horninách jakékoliv třídy | m3 | 9.521 |  | 0 | CS ÚRS 2017 01 |  |  | základní |  | 0 | 0 | 0 | 0 | 0 | 4 | K | 2 |  |  |  | ROZPOCET | 0 | 0 | 0 | 0 | 0 | 1 | 0 | 4 | 319439670
| VV |  | "ztížené vykopávky s ohledem na existeni podzemních inženýrských sítí | [15 empty] | VV | 2 | 1 | True | 0 | ROZPOCET
| VV |  | "při výkopu rýh pro podélnou jednostrannou drenáž - 0,07 m3/m - 10% z celkového objemu | [15 empty] | VV | 2 | 1 | True | 0 | ROZPOCET
| VV |  | 128*0,07*0,1 |  | 0.896 | [13 empty] | VV | 2 | 2 | True | 0 | ROZPOCET
| VV |  | "při odkopávkách pro těleso komunikace - 5% z celkového objemu | [15 empty] | VV | 2 | 1 | True | 0 | ROZPOCET
| VV |  | 172,5*0,05 |  | 8.625 | [13 empty] | VV | 2 | 2 | True | 0 | ROZPOCET
| VV |  | Součet |  | 9.521 | [13 empty] | VV | 2 | 4 | True | 1 | ROZPOCET
2 | K | 121101103 | Sejmutí ornice nebo lesní půdy s vodorovným přemístěním na hromady v místě upotřebení nebo na dočasné či trvalé skládky se složením, na vzdálenost přes 100 do 250 m | m3 | 180 |  | 0 | CS ÚRS 2017 01 |  |  | základní |  | 0 | 0 | 0 | 0 | 0 | 4 | K | 2 |  |  |  | ROZPOCET | 0 | 0 | 0 | 0 | 0 | 1 | 0 | 4 | 1313704536
| VV |  | "skrývka ornice v tl. 20 cm (uskladnění na okolních pozemcích) | [15 empty] | VV | 2 | 1 | True | 0 | ROZPOCET
| VV |  | 900*0,2 |  | 180 | [13 empty] | VV | 2 | 2 | True | 1 | ROZPOCET
3 | K | 122202202 | Odkopávky a prokopávky nezapažené pro silnice s přemístěním výkopku v příčných profilech na vzdálenost do 15 m nebo s naložením na dopravní prostředek v hornině tř. 3 přes 100 do 1 000 m3 | m3 | 310.608 |  | 0 | CS ÚRS 2017 01 |  |  | základní |  | 0 | 0 | 0 | 0 | 0 | 4 | K | 2 |  |  |  | ROZPOCET | 0 | 0 | 0 | 0 | 0 | 1 | 0 | 4 | -2007220346
| VV |  | "dotěžení na úroveň pláně v průměrné tl. 25 cm | [15 empty] | VV | 2 | 1 | True | 0 | ROZPOCET
| VV |  | (568+122)*0,25 |  | 172.5 | [13 empty] | VV | 2 | 2 | True | 0 | ROZPOCET
| VV |  | "výměna nevhodného podloží - dotěžení na úroveň parapláně v prům. tl. 20 cm | [15 empty] | VV | 2 | 1 | True | 0 | ROZPOCET
| VV |  | (95,34+595,2)*0,2 |  | 138.108 | [13 empty] | VV | 2 | 2 | True | 0 | ROZPOCET
| VV |  | Součet |  | 310.608 | [13 empty] | VV | 2 | 4 | True | 1 | ROZPOCET
4 | K | 122202209 | Odkopávky a prokopávky nezapažené pro silnice s přemístěním výkopku v příčných profilech na vzdálenost do 15 m nebo s naložením na dopravní prostředek v hornině tř. 3 Příplatek k cenám za lepivost horniny tř. 3 | m3 | 155.304 |  | 0 | CS ÚRS 2017 01 |  |  | základní |  | 0 | 0 | 0 | 0 | 0 | 4 | K | 2 |  |  |  | ROZPOCET | 0 | 0 | 0 | 0 | 0 | 1 | 0 | 4 | -389665566
| VV |  | "předpoklad lepivosti 50% dle pol. kód 12220 2202 | [15 empty] | VV | 2 | 1 | True | 0 | ROZPOCET
| VV |  | (172,5+138,108)*0,5 |  | 155.304 | [13 empty] | VV | 2 | 2 | True | 1 | ROZPOCET
5 | K | 132201101 | Hloubení zapažených i nezapažených rýh šířky do 600 mm s urovnáním dna do předepsaného profilu a spádu v hornině tř. 3 do 100 m3 | m3 | 8.96 |  | 0 | CS ÚRS 2017 01 |  |  | základní |  | 0 | 0 | 0 | 0 | 0 | 4 | K | 2 |  |  |  | ROZPOCET | 0 | 0 | 0 | 0 | 0 | 1 | 0 | 4 | 669289576
| VV |  | "výkop rýh pro podélnou jednostrannou drenáž - 0,07 m3/m (výkop od úrovně parapláně) | [15 empty] | VV | 2 | 1 | True | 0 | ROZPOCET
| VV |  | 128*0,07 |  | 8.96 | [13 empty] | VV | 2 | 2 | True | 1 | ROZPOCET
6 | K | 132201109 | Hloubení zapažených i nezapažených rýh šířky do 600 mm s urovnáním dna do předepsaného profilu a spádu v hornině tř. 3 Příplatek k cenám za lepivost horniny tř. 3 | m3 | 4.48 |  | 0 | CS ÚRS 2017 01 |  |  | základní |  | 0 | 0 | 0 | 0 | 0 | 4 | K | 2 |  |  |  | ROZPOCET | 0 | 0 | 0 | 0 | 0 | 1 | 0 | 4 | -2062402398
| VV |  | "předpoklad lepivosti 50% dle pol. kód 13220 1101 | [15 empty] | VV | 2 | 1 | True | 0 | ROZPOCET
| VV |  | 8,96*0,5 |  | 4.48 | [13 empty] | VV | 2 | 2 | True | 1 | ROZPOCET
7 | K | 162301101 | Vodorovné přemístění výkopku nebo sypaniny po suchu na obvyklém dopravním prostředku, bez naložení výkopku, avšak se složením bez rozhrnutí z horniny tř. 1 až 4 na vzdálenost přes 50 do 500 m | m3 | 138.101 |  | 0 | CS ÚRS 2017 01 |  |  | základní |  | 0 | 0 | 0 | 0 | 0 | 4 | K | 2 |  |  |  | ROZPOCET | 0 | 0 | 0 | 0 | 0 | 1 | 0 | 4 | 1225402576
| VV |  | "přemístění výkopku z odtěženého podloží k rozprostření na okolních pozemcích | [15 empty] | VV | 2 | 1 | True | 0 | ROZPOCET
| VV |  | 138,101 |  | 138.101 | [13 empty] | VV | 2 | 2 | True | 1 | ROZPOCET
8 | K | 162701105 | Vodorovné přemístění výkopku nebo sypaniny po suchu na obvyklém dopravním prostředku, bez naložení výkopku, avšak se složením bez rozhrnutí z horniny tř. 1 až 4 na vzdálenost přes 9 000 do 10 000 m | m3 | 181.46 |  | 0 | CS ÚRS 2017 01 |  |  | základní |  | 0 | 0 | 0 | 0 | 0 | 4 | K | 2 |  |  |  | ROZPOCET | 0 | 0 | 0 | 0 | 0 | 1 | 0 | 4 | -1859233449
| VV |  | "odvoz přebytečného výkopku na skládku ve vzdálenosti 10 km | [15 empty] | VV | 2 | 1 | True | 0 | ROZPOCET
| VV |  | "dotěžení na úroveň pláně v průměrné tl. 25 cm | [15 empty] | VV | 2 | 1 | True | 0 | ROZPOCET
| VV |  | 172,5 "výkopek z odkopávek" |  | 172.5 | [13 empty] | VV | 2 | 2 | True | 0 | ROZPOCET
| VV |  | 8,96 "výkopek z rýh š. do 60 cm" |  | 8.96 | [13 empty] | VV | 2 | 2 | True | 0 | ROZPOCET
| VV |  | Součet |  | 181.46 | [13 empty] | VV | 2 | 4 | True | 1 | ROZPOCET
9 | K | 167101102 | Nakládání, skládání a překládání neulehlého výkopku nebo sypaniny nakládání, množství přes 100 m3, z hornin tř. 1 až 4 | m3 | 181.46 |  | 0 | CS ÚRS 2017 01 |  |  | základní |  | 0 | 0 | 0 | 0 | 0 | 4 | K | 2 |  |  |  | ROZPOCET | 0 | 0 | 0 | 0 | 0 | 1 | 0 | 4 | 305968307
| VV |  | "nakládka přebytečného výkopku k odvozu na skládku | [15 empty] | VV | 2 | 1 | True | 0 | ROZPOCET
| VV |  | 8,96 "výkopek z rýh š. do 60 cm" |  | 8.96 | [13 empty] | VV | 2 | 2 | True | 0 | ROZPOCET
| VV |  | 172,5 "výkopek z odkopávek pro silnici" |  | 172.5 | [13 empty] | VV | 2 | 2 | True | 0 | ROZPOCET
| VV |  | Součet |  | 181.46 | [13 empty] | VV | 2 | 4 | True | 1 | ROZPOCET
10 | K | 171201201 | Uložení sypaniny na skládky | m3 | 361.46 |  | 0 | CS ÚRS 2017 01 |  |  | základní |  | 0 | 0 | 0 | 0 | 0 | 4 | K | 2 |  |  |  | ROZPOCET | 0 | 0 | 0 | 0 | 0 | 1 | 0 | 4 | 854734729
| VV |  | "uložení ornice na mezideponii | [15 empty] | VV | 2 | 1 | True | 0 | ROZPOCET
| VV |  | 180 |  | 180 | [13 empty] | VV | 2 | 2 | True | 0 | ROZPOCET
| VV |  | "uložení přebytečného výkopku na skládku | [15 empty] | VV | 2 | 1 | True | 0 | ROZPOCET
| VV |  | 172,5 "výkopek z odkopávek" |  | 172.5 | [13 empty] | VV | 2 | 2 | True | 0 | ROZPOCET
| VV |  | 8,96 "výkopek z rýh š. do 60 cm" |  | 8.96 | [13 empty] | VV | 2 | 2 | True | 0 | ROZPOCET
| VV |  | Součet |  | 361.46 | [13 empty] | VV | 2 | 4 | True | 1 | ROZPOCET
11 | K | 171201211 | Uložení sypaniny poplatek za uložení sypaniny na skládce (skládkovné) | t | 290.336 |  | 0 | CS ÚRS 2017 01 |  |  | základní |  | 0 | 0 | 0 | 0 | 0 | 4 | K | 2 |  |  |  | ROZPOCET | 0 | 0 | 0 | 0 | 0 | 1 | 0 | 4 | -495263386
| VV |  | "objemová hmotnost zeminy 1,6 t/m3 | [15 empty] | VV | 2 | 1 | True | 0 | ROZPOCET
| VV |  | (172,5+8,96)*1,6 |  | 290.336 | [13 empty] | VV | 2 | 2 | True | 1 | ROZPOCET
12 | K | 1742001.R | Roprostření sypaniny bez zhutnění | m3 | 138.101 |  | 0 | R-položka |  |  | základní |  | 0 | 0 | 0 | 0 | 0 | 4 | K | 2 |  |  |  | ROZPOCET | 0 | 0 | 0 | 0 | 0 | 1 | 0 | 4 | 829707626
| VV |  | "rozprostření výkopku z odtěženého podloží na okolních pozemcích | [15 empty] | VV | 2 | 1 | True | 0 | ROZPOCET
| VV |  | 138,101 |  | 138.101 | [13 empty] | VV | 2 | 2 | True | 1 | ROZPOCET
13 | K | 181102302 | Úprava pláně na stavbách dálnic v zářezech mimo skalních se zhutněním | m2 | 690.54 |  | 0 | CS ÚRS 2017 01 |  |  | základní |  | 0 | 0 | 0 | 0 | 0 | 4 | K | 2 |  |  |  | ROZPOCET | 0 | 0 | 0 | 0 | 0 | 1 | 0 | 4 | 932453453
| P |  | Poznámka k položce: - zhutnění pláně chodníku na Edef,2 min = 30 MPa | [15 empty] | P | 2
| VV |  | "úprava parapláně pod komunikaci (hutnění na Edef,2 = min. 30 MPa) | [15 empty] | VV | 2 | 1 | True | 0 | ROZPOCET
| VV |  | 595,2 "konstrukce mimo areál ČOV" |  | 595.2 | [13 empty] | VV | 2 | 2 | True | 0 | ROZPOCET
| VV |  | 95,34 "konstrukce v areálu ČOV" |  | 95.34 | [13 empty] | VV | 2 | 2 | True | 0 | ROZPOCET
| VV |  | Součet |  | 690.54 | [13 empty] | VV | 2 | 4 | True | 1 | ROZPOCET
14 | K | 181301105 | Rozprostření a urovnání ornice v rovině nebo ve svahu sklonu do 1:5 při souvislé ploše do 500 m2, tl. vrstvy přes 250 do 300 mm | m2 | 460.337 |  | 0 | CS ÚRS 2017 01 |  |  | základní |  | 0 | 0 | 0 | 0 | 0 | 4 | K | 2 |  |  |  | ROZPOCET | 0 | 0 | 0 | 0 | 0 | 1 | 0 | 4 | -31426908
| VV |  | "rozprostření výkopku z odtěženého podloží na okolních pozemcích | [15 empty] | VV | 2 | 1 | True | 0 | ROZPOCET
| VV |  | 138,101/0,3 |  | 460.337 | [13 empty] | VV | 2 | 2 | True | 1 | ROZPOCET
| D | 2 | Zakládání |  |  |  | 0 | [5 empty] | 0 |  | 31.5269 |  | 0 | 1 | D | 1 |  |  |  | ROZPOCET | [6 empty] | 0
15 | K | 212752311.2 | Trativody z drenážních trubek se zřízením štěrkopískového lože pod trubky a s jejich obsypem v průměrném celkovém množství do 0,15 m3/m v otevřeném výkopu z trubek plastových tuhých SN 8 DN 100 | m | 128 |  | 0 | odvozená z CS ÚRS 2017 01 |  |  | základní |  | 0 | 0.2463 | 31.5269 | 0 | 0 | 4 | K | 2 |  |  |  | ROZPOCET | 0 | 0 | 0 | 0 | 0 | 1 | 0 | 4 | 64112963
| P |  | Poznámka k položce: - dvouvrstvé potrubí HDPE (černá!!) - průsakové roury budou dodány dle DIN 4262/1 čl. D. - v obsypu z kameniva frakce 8/16 mm na vyrovnaném hlinitém podloží | [15 empty] | P | 2
| VV |  | "podélný dren v obsypu | [15 empty] | VV | 2 | 1 | True | 0 | ROZPOCET
| VV |  | 128 |  | 128 | [13 empty] | VV | 2 | 2 | True | 1 | ROZPOCET
| D | 5 | Komunikace |  |  |  | 0 | [5 empty] | 0 |  | 96.5606 |  | 0 | 1 | D | 1 |  |  |  | ROZPOCET | [6 empty] | 0
16 | K | 564761111 | Podklad nebo kryt z kameniva hrubého drceného vel. 32-63 mm s rozprostřením a zhutněním, po zhutnění tl. 200 mm | m2 | 690.54 |  | 0 | CS ÚRS 2017 01 |  |  | základní |  | 0 | 0 | 0 | 0 | 0 | 4 | K | 2 |  |  |  | ROZPOCET | 0 | 0 | 0 | 0 | 0 | 1 | 0 | 4 | 1165227776
| P |  | Poznámka k položce: - vrstva dle ČSN 73 6126 - hutnění na Edef,2 min. 70 MPa | [15 empty] | P | 2
| VV |  | "konstrukce vozovky mimo areál ČOV | [15 empty] | VV | 2 | 1 | True | 0 | ROZPOCET
| VV |  | 595,2 |  | 595.2 | [13 empty] | VV | 2 | 2 | True | 0 | ROZPOCET
| VV |  | "konstrukce vozovky v areálu ČOV | [15 empty] | VV | 2 | 1 | True | 0 | ROZPOCET
| VV |  | 95,34 |  | 95.34 | [13 empty] | VV | 2 | 2 | True | 0 | ROZPOCET
| VV |  | Součet |  | 690.54 | [13 empty] | VV | 2 | 4 | True | 1 | ROZPOCET
17 | K | 564831111 | Podklad ze štěrkodrti ŠD s rozprostřením a zhutněním, po zhutnění tl. 100 mm | m2 | 690.54 |  | 0 | CS ÚRS 2017 01 |  |  | základní |  | 0 | 0 | 0 | 0 | 0 | 4 | K | 2 |  |  |  | ROZPOCET | 0 | 0 | 0 | 0 | 0 | 1 | 0 | 4 | -1844911314
| P |  | Poznámka k položce: - vrstva dle ČSN 73 6126 - štěrkodrť frakce 0/63 mm - hutnění na Edef,2 min. 45 MPa | [15 empty] | P | 2
| VV |  | "konstrukce vozovky mimo areál ČOV | [15 empty] | VV | 2 | 1 | True | 0 | ROZPOCET
| VV |  | 595,2 |  | 595.2 | [13 empty] | VV | 2 | 2 | True | 0 | ROZPOCET
| VV |  | "konstrukce vozovky v areálu ČOV | [15 empty] | VV | 2 | 1 | True | 0 | ROZPOCET
| VV |  | 95,34 |  | 95.34 | [13 empty] | VV | 2 | 2 | True | 0 | ROZPOCET
| VV |  | Součet |  | 690.54 | [13 empty] | VV | 2 | 4 | True | 1 | ROZPOCET
18 | K | 564861111 | Podklad ze štěrkodrti ŠD s rozprostřením a zhutněním, po zhutnění tl. 200 mm | m2 | 690.54 |  | 0 | CS ÚRS 2017 01 |  |  | základní |  | 0 | 0 | 0 | 0 | 0 | 4 | K | 2 |  |  |  | ROZPOCET | 0 | 0 | 0 | 0 | 0 | 1 | 0 | 4 | -194479582
| P |  | Poznámka k položce: - vrstva dle ČSN 73 6126 - štěrkodrť frakce 0/63 mm - hutnění na Edef,2 min. 45 MPa | [15 empty] | P | 2
| VV |  | "výměna nevhodného podloží v prům. tl. 20 cm | [15 empty] | VV | 2 | 1 | True | 0 | ROZPOCET
| VV |  | 95,34+595,2 |  | 690.54 | [13 empty] | VV | 2 | 2 | True | 1 | ROZPOCET
19 | K | 564921511 | Podklad nebo podsyp z R-materiálu s rozprostřením a zhutněním, po zhutnění tl. 60 mm | m2 | 568 |  | 0 | CS ÚRS 2017 01 |  |  | základní |  | 0 | 0.144 | 81.792 | 0 | 0 | 4 | K | 2 |  |  |  | ROZPOCET | 0 | 0 | 0 | 0 | 0 | 1 | 0 | 4 | 295388091
| P |  | Poznámka k položce: - recyklát asfaltový (živičný obrus) | [15 empty] | P | 2
| VV |  | "konstrukce vozovky mimo areál ČOV | [15 empty] | VV | 2 | 1 | True | 0 | ROZPOCET
| VV |  | 489,8 |  | 489.8 | [13 empty] | VV | 2 | 2 | True | 0 | ROZPOCET
| VV |  | "konstrukce vozovky v areálu ČOV | [15 empty] | VV | 2 | 1 | True | 0 | ROZPOCET
| VV |  | 78,2 |  | 78.2 | [13 empty] | VV | 2 | 2 | True | 0 | ROZPOCET
| VV |  | Součet |  | 568 | [13 empty] | VV | 2 | 4 | True | 1 | ROZPOCET
20 | K | 573452111 | Dvojitý nátěr DN s posypem kamenivem a se zaválcováním z emulze silniční, v množství 1,7 kg/m2 | m2 | 568 |  | 0 | CS ÚRS 2017 01 |  |  | základní |  | 0 | 0.01172 | 6.657 | 0 | 0 | 4 | K | 2 |  |  |  | ROZPOCET | 0 | 0 | 0 | 0 | 0 | 1 | 0 | 4 | -756062594
| P |  | Poznámka k položce: - vrstva dle ČSN EN 12271, ČSN 73 6129 | [15 empty] | P | 2
| VV |  | "konstrukce vozovky mimo areál ČOV | [15 empty] | VV | 2 | 1 | True | 0 | ROZPOCET
| VV |  | 489,8 |  | 489.8 | [13 empty] | VV | 2 | 2 | True | 0 | ROZPOCET
| VV |  | "konstrukce vozovky v areálu ČOV | [15 empty] | VV | 2 | 1 | True | 0 | ROZPOCET
| VV |  | 78,2 |  | 78.2 | [13 empty] | VV | 2 | 2 | True | 0 | ROZPOCET
| VV |  | Součet |  | 568 | [13 empty] | VV | 2 | 4 | True | 1 | ROZPOCET
21 | K | 577134111 | Asfaltový beton vrstva obrusná ACO 11 (ABS) s rozprostřením a se zhutněním z nemodifikovaného asfaltu v pruhu šířky do 3 m tř. I, po zhutnění tl. 40 mm | m2 | 78.2 |  | 0 | CS ÚRS 2017 01 |  |  | základní |  | 0 | 0.10373 | 8.1117 | 0 | 0 | 4 | K | 2 |  |  |  | ROZPOCET | 0 | 0 | 0 | 0 | 0 | 1 | 0 | 4 | 1442817077
| P |  | Poznámka k položce: - vrstva dle ČSN EN 13108 - 1 | [15 empty] | P | 2
| VV |  | "konstrukce vozovky v areálu ČOV | [15 empty] | VV | 2 | 1 | True | 0 | ROZPOCET
| VV |  | 78,2 |  | 78.2 | [13 empty] | VV | 2 | 2 | True | 1 | ROZPOCET
| D | 8 | Trubní vedení |  |  |  | 0 | [5 empty] | 0 |  | 0.075 |  | 0 | 1 | D | 1 |  |  |  | ROZPOCET | [6 empty] | 0
22 | K | 8773514.R | Zaústění podélného drenu volně ze svahu do potoka, stabilizace bet. blokem 0,3 m3 | kus | 1 |  | 0 | R-položka |  |  | základní |  | 0 | 0.075 | 0.075 | 0 | 0 | 4 | K | 2 |  |  |  | ROZPOCET | 0 | 0 | 0 | 0 | 0 | 1 | 0 | 4 | -1242408
| VV |  | "vyústění drenáže do Tehovského potoka | [15 empty] | VV | 2 | 1 | True | 0 | ROZPOCET
| VV |  | 1 |  | 1 | [13 empty] | VV | 2 | 2 | True | 1 | ROZPOCET
| D | 998 | Přesun hmot |  |  |  | 0 | [5 empty] | 0 |  | 0 |  | 0 | 1 | D | 1 |  |  |  | ROZPOCET | [6 empty] | 0
23 | K | 998225111 | Přesun hmot pro komunikace s krytem z kameniva, monolitickým betonovým nebo živičným dopravní vzdálenost do 200 m jakékoliv délky objektu | t | 128.163 |  | 0 | CS ÚRS 2017 01 |  |  | základní |  | 0 | 0 | 0 | 0 | 0 | 4 | K | 2 |  |  |  | ROZPOCET | 0 | 0 | 0 | 0 | 0 | 1 | 0 | 4 | 635053075
| D | OST | Ostatní |  |  |  | 0 | [5 empty] | 0 |  | 0 |  | 0 | 4 | D | 0 |  |  |  | ROZPOCET | [6 empty] | 0
| D | O01 | Ostatní |  |  |  | 0 | [5 empty] | 0 |  | 0 |  | 0 | 4 | D | 1 |  |  |  | ROZPOCET | [6 empty] | 0
24 | K | O001 | Vytýčení stávajících sítí před zahájením zemních prací | m2 | 1000 |  | 0 | R-položka |  |  | základní |  | 0 | 0 | 0 | 0 | 0 | 262144 | K | 2 |  |  |  | ROZPOCET | 0 | 0 | 0 | 0 | 0 | 1 | 0 | 262144 | 1369843056
| VV |  | "dle plochy oblasti - vytýčení pro oblast 1000 m2 | [15 empty] | VV | 2 | 1 | True | 0 | ROZPOCET
| VV |  | 1000 |  | 1000 | [13 empty] | VV | 2 | 2 | True | 1 | ROZPOCET
25 | K | O004 | Zaměření skutečného provedení stavby | m2 | 700 |  | 0 | R-položka |  |  | základní |  | 0 | 0 | 0 | 0 | 0 | 262144 | K | 2 |  |  |  | ROZPOCET | 0 | 0 | 0 | 0 | 0 | 1 | 0 | 262144 | -778306388
| P |  | Poznámka k položce: - součástí je vyhotovení geometrického plánu | [15 empty] | P | 2
| VV |  | "oblast o výměře 700 m2 | [15 empty] | VV | 2 | 1 | True | 0 | ROZPOCET
| VV |  | 700 |  | 700 | [13 empty] | VV | 2 | 2 | True | 1 | ROZPOCET
26 | K | O005 | Zkoušky hutnění v rozsahu dle ČSN 72 1006 - konstrukční vrstvy | m2 | 690.54 |  | 0 | R-položka |  |  | základní |  | 0 | 0 | 0 | 0 | 0 | 262144 | K | 2 |  |  |  | ROZPOCET | 0 | 0 | 0 | 0 | 0 | 1 | 0 | 262144 | 1519718297
| P |  | Poznámka k položce: - zkoušky hutnění jednotlivých konstrukčních vrstev - včetně dokumentace a vyhodnocení zatěžovacích zkoušek | [15 empty] | P | 2
| VV |  | "konstrukce vozovky včetně pláně | [15 empty] | VV | 2 | 1 | True | 0 | ROZPOCET
| VV |  | 595,2 "konstrukce mimo areál ČOV" |  | 595.2 | [13 empty] | VV | 2 | 2 | True | 0 | ROZPOCET
| VV |  | 95,34 "konstrukce v areálu ČOV" |  | 95.34 | [13 empty] | VV | 2 | 2 | True | 0 | ROZPOCET
| VV |  | Součet |  | 690.54 | [13 empty] | VV | 2 | 4 | True | 1 | ROZPOCET

## 3011 - Stoka A - Kanalizace
| List obsahuje: |  | 1) Krycí list soupisu | 2) Rekapitulace |  |  | 3) Soupis prací | Zpět na list: | Rekapitulace stavby
{7ee32634-6eb5-4c57-85e5-12445cfd3fb5}
2
| KRYCÍ LIST SOUPISU | [8 empty] | v --- níže se nacházejí doplnkové a pomocné údaje k sestavám --- v | [8 empty] | False
Stavba:
Tehov - Odkanalizování a čištění vod
Objekt:
003 - SO 03 Kanalizace
Soupis:
301 - Stoka A
Úroveň 3:
3011 - Stoka A - Kanalizace
| KSO: |  | 827 22 11 |  |  | CC-CZ:
| Místo: |  | Tehov |  |  | Datum: | 1.6.2017
| Zadavatel: |  |  |  |  | IČ: | 00508501
|  | Obec Tehov |  |  |  | DIČ:
| Uchazeč: |  |  |  |  | IČ:
DIČ:
| Projektant: |  |  |  |  | IČ: | 10325123
|  | Ing. Pavel Douša |  |  |  | DIČ:
Poznámka:
| Cena bez DPH | [5 empty] | 0
|  |  | Základ daně |  |  | Sazba daně | Výše daně
| DPH | základní | 0 |  |  | 21% | 0
|  | snížená | 0 |  |  | 15% | 0
|  | zákl. přenesená | 0 |  |  | 21% | 0
|  | sníž. přenesená | 0 |  |  | 15% | 0
|  | nulová | 0 |  |  | 0% | 0
| Cena s DPH |  |  | v | CZK |  | 0
REKAPITULACE ČLENĚNÍ SOUPISU PRACÍ
Stavba:
Tehov - Odkanalizování a čištění vod
Objekt:
003 - SO 03 Kanalizace
Soupis:
301 - Stoka A
Úroveň 3:
3011 - Stoka A - Kanalizace
Místo: |  |  | Tehov |  |  | Datum: | 1.6.2017
Zadavatel: |  |  | Obec Tehov |  |  | Projektant: | Ing. Pavel Douša
Uchazeč:
Kód dílu - Popis | [6 empty] | Cena celkem [CZK]
Náklady soupisu celkem | [6 empty] | 0 | [12 empty] | -1
| HSV - Práce a dodávky HSV | [5 empty] | 0
| 1 - Zemní práce | [5 empty] | 0
| 8 - Trubní vedení | [5 empty] | 0
| 9 - Ostatní konstrukce a práce-bourání | [5 empty] | 0
| 997 - Přesun sutě | [5 empty] | 0
| 998 - Přesun hmot | [5 empty] | 0
| OST - Ostatní | [5 empty] | 0
| O01 - Ostatní | [5 empty] | 0
SOUPIS PRACÍ
Stavba:
Tehov - Odkanalizování a čištění vod
Objekt:
003 - SO 03 Kanalizace
Soupis:
301 - Stoka A
Úroveň 3:
3011 - Stoka A - Kanalizace
Místo: |  |  | Tehov |  |  | Datum: | 1.6.2017
Zadavatel: |  |  | Obec Tehov |  |  | Projektant: | Ing. Pavel Douša
Uchazeč:
PČ | Typ | Kód | Popis | MJ | Množství | J.cena [CZK] | Cena celkem [CZK] | Cenová soustava |  | Poznámka | DPH | J. Nh [h] | Nh celkem [h] | J. hmotnost [t] | Hmotnost celkem [t] | J. suť [t] | Suť Celkem [t]
Náklady soupisu celkem | [6 empty] | 0 | [5 empty] | 0 |  | 84.5398 |  | 754.901 |  | D | -1 | [10 empty] | 0
| D | HSV | Práce a dodávky HSV |  |  |  | 0 | [5 empty] | 0 |  | 84.5398 |  | 754.901 | 1 | D | 0 |  |  |  | ROZPOCET | [6 empty] | 0
| D | 1 | Zemní práce |  |  |  | 0 | [5 empty] | 0 |  | 2.0877 |  | 754.901 | 1 | D | 1 |  |  |  | ROZPOCET | [6 empty] | 0
1 | K | 113106571 | Rozebrání dlažeb a dílců komunikací pro pěší, vozovek a ploch s přemístěním hmot na skládku na vzdálenost do 3 m nebo s naložením na dopravní prostředek vozovek a ploch, s jakoukoliv výplní spár v ploše jednotlivě přes 200 m2 ze zámkové dlažby s ložem z kameniva | m2 | 536.6 |  | 0 | CS ÚRS 2017 01 |  |  | základní |  | 0 | 0 | 0 | 0.295 | 158.297 | 4 | K | 2 |  |  |  | ROZPOCET | 0 | 0 | 0 | 0 | 0 | 1 | 0 | 4 | -552556609
| VV |  | "demontáž zpevněných povrchů pro hlavní stoku - kryt chodníku | [15 empty] | VV | 2 | 1 | True | 0 | ROZPOCET
| VV |  | "demontáž betonové zámkové dlažby chodníku š. cca 2 m (formát beaton) | [15 empty] | VV | 2 | 1 | True | 0 | ROZPOCET
| VV |  | "v úseku 306,0 - 575,0 m | [15 empty] | VV | 2 | 1 | True | 0 | ROZPOCET
| VV |  | 536,6 |  | 536.6 | [13 empty] | VV | 2 | 2 | True | 1 | ROZPOCET
2 | K | 113107164 | Odstranění podkladů nebo krytů s přemístěním hmot na skládku na vzdálenost do 20 m nebo s naložením na dopravní prostředek v ploše jednotlivě přes 50 m2 do 200 m2 z kameniva hrubého drceného, o tl. vrstvy přes 300 do 400 mm | m2 | 350 |  | 0 | CS ÚRS 2017 01 |  |  | základní |  | 0 | 0 | 0 | 0.58 | 203 | 4 | K | 2 |  |  |  | ROZPOCET | 0 | 0 | 0 | 0 | 0 | 1 | 0 | 4 | -308773585
| VV |  | "demontáž zpevněných povrchů - podkladní vrstvy pod asfaltovými povrchy místních komunikací | [15 empty] | VV | 2 | 1 | True | 0 | ROZPOCET
| VV |  | "podkladní konstrukce na bázi ŠD tl. 35 cm na š. výkopu 1 m + 2 x 0,5 m po stranách | [15 empty] | VV | 2 | 1 | True | 0 | ROZPOCET
| VV |  | "v oblast hlavní stoky | [15 empty] | VV | 2 | 1 | True | 0 | ROZPOCET
| VV |  | "v úseku 288,0 - 306,0 m a v oblasti sjezdů | [15 empty] | VV | 2 | 1 | True | 0 | ROZPOCET
| VV |  | 28,0*2,0 |  | 56 | [13 empty] | VV | 2 | 2 | True | 0 | ROZPOCET
| VV |  | "v úseku 575,0 - 663,8 m | [15 empty] | VV | 2 | 1 | True | 0 | ROZPOCET
| VV |  | 90,0*2,0 |  | 180 | [13 empty] | VV | 2 | 2 | True | 0 | ROZPOCET
| VV |  | Mezisoučet |  | 236 | [13 empty] | VV | 2 | 3 | True | 0 | ROZPOCET
| VV |  | "v oblasti veřejné části domovních přípojek - počet 20 ks | [15 empty] | VV | 2 | 1 | True | 0 | ROZPOCET
| VV |  | 114 |  | 114 | [13 empty] | VV | 2 | 2 | True | 0 | ROZPOCET
| VV |  | Součet |  | 350 | [13 empty] | VV | 2 | 4 | True | 1 | ROZPOCET
3 | K | 113107184 | Odstranění podkladů nebo krytů s přemístěním hmot na skládku na vzdálenost do 20 m nebo s naložením na dopravní prostředek v ploše jednotlivě přes 50 m2 do 200 m2 živičných, o tl. vrstvy přes 150 do 200 mm | m2 | 350 |  | 0 | CS ÚRS 2017 01 |  |  | základní |  | 0 | 0 | 0 | 0.45 | 157.5 | 4 | K | 2 |  |  |  | ROZPOCET | 0 | 0 | 0 | 0 | 0 | 1 | 0 | 4 | 632118376
| VV |  | "demontáž zpevněných povrchů - asfaltové kryty místních komunikací | [15 empty] | VV | 2 | 1 | True | 0 | ROZPOCET
| VV |  | "asfaltový kryt vozovky v tl. 20 cm na š. výkopu 1 m + 2 x 0,5 m po stranách | [15 empty] | VV | 2 | 1 | True | 0 | ROZPOCET
| VV |  | "v oblast hlavní stoky | [15 empty] | VV | 2 | 1 | True | 0 | ROZPOCET
| VV |  | "v úseku 288,0 - 306,0 m a v oblasti sjezdů | [15 empty] | VV | 2 | 1 | True | 0 | ROZPOCET
| VV |  | 28,0*2,0 |  | 56 | [13 empty] | VV | 2 | 2 | True | 0 | ROZPOCET
| VV |  | "v úseku 575,0 - 663,8 m | [15 empty] | VV | 2 | 1 | True | 0 | ROZPOCET
| VV |  | 90,0*2,0 |  | 180 | [13 empty] | VV | 2 | 2 | True | 0 | ROZPOCET
| VV |  | Mezisoučet |  | 236 | [13 empty] | VV | 2 | 3 | True | 0 | ROZPOCET
| VV |  | "v oblasti veřejné části domovních přípojek - počet 20 ks | [15 empty] | VV | 2 | 1 | True | 0 | ROZPOCET
| VV |  | 114 |  | 114 | [13 empty] | VV | 2 | 2 | True | 0 | ROZPOCET
| VV |  | Součet |  | 350 | [13 empty] | VV | 2 | 4 | True | 1 | ROZPOCET
4 | K | 113107223 | Odstranění podkladů nebo krytů s přemístěním hmot na skládku na vzdálenost do 20 m nebo s naložením na dopravní prostředek v ploše jednotlivě přes 200 m2 z kameniva hrubého drceného, o tl. vrstvy přes 200 do 300 mm | m2 | 536.6 |  | 0 | CS ÚRS 2017 01 |  |  | základní |  | 0 | 0 | 0 | 0.44 | 236.104 | 4 | K | 2 |  |  |  | ROZPOCET | 0 | 0 | 0 | 0 | 0 | 1 | 0 | 4 | 737758009
| VV |  | "demontáž zpevněných povrchů - podkladní vrstvy pod bet. zámkovou dlažbou chodníku | [15 empty] | VV | 2 | 1 | True | 0 | ROZPOCET
| VV |  | "podkladní konstrukce na bázi ŠD tl. 28 cm | [15 empty] | VV | 2 | 1 | True | 0 | ROZPOCET
| VV |  | "v úseku 306,0 - 575,0 m | [15 empty] | VV | 2 | 1 | True | 0 | ROZPOCET
| VV |  | 536,6 |  | 536.6 | [13 empty] | VV | 2 | 2 | True | 1 | ROZPOCET
5 | K | 121101102 | Sejmutí ornice nebo lesní půdy s vodorovným přemístěním na hromady v místě upotřebení nebo na dočasné či trvalé skládky se složením, na vzdálenost přes 50 do 100 m | m3 | 115.2 |  | 0 | CS ÚRS 2017 01 |  |  | základní |  | 0 | 0 | 0 | 0 | 0 | 4 | K | 2 |  |  |  | ROZPOCET | 0 | 0 | 0 | 0 | 0 | 1 | 0 | 4 | 1345554189
| VV |  | "skrývka ornice - v oblasti nezpevněných povrchů | [15 empty] | VV | 2 | 1 | True | 0 | ROZPOCET
| VV |  | "úsek 0,00 - 288 m; tl. vrstvy 20 cm | [15 empty] | VV | 2 | 1 | True | 0 | ROZPOCET
| VV |  | 288*2,0*0,2 |  | 115.2 | [13 empty] | VV | 2 | 2 | True | 1 | ROZPOCET
6 | K | 130001101 | Příplatek k cenám hloubených vykopávek za ztížení vykopávky v blízkosti podzemního vedení nebo výbušnin pro jakoukoliv třídu horniny | m3 | 356.549 |  | 0 | CS ÚRS 2017 01 |  |  | základní |  | 0 | 0 | 0 | 0 | 0 | 4 | K | 2 |  |  |  | ROZPOCET | 0 | 0 | 0 | 0 | 0 | 1 | 0 | 4 | 1588663558
| VV |  | "30% z celkového množství hloubených vykopávek s ohledem na existenci podzemních inženýrských sítí | [15 empty] | VV | 2 | 1 | True | 0 | ROZPOCET
| VV |  | (109,185+1079,311)*0,3 |  | 356.549 | [13 empty] | VV | 2 | 2 | True | 1 | ROZPOCET
7 | K | 132101201 | Hloubení zapažených i nezapažených rýh šířky přes 600 do 2 000 mm s urovnáním dna do předepsaného profilu a spádu v horninách tř. 1 a 2 do 100 m3 | m3 | 21.837 |  | 0 | CS ÚRS 2017 01 |  |  | základní |  | 0 | 0 | 0 | 0 | 0 | 4 | K | 2 |  |  |  | ROZPOCET | 0 | 0 | 0 | 0 | 0 | 1 | 0 | 4 | -1908795821
| VV |  | "rýhy po provedení skrývky a odstranění zpevněných povrchů tj. od úrovně pláně - hor. 2 (20%) | [15 empty] | VV | 2 | 1 | True | 0 | ROZPOCET
| VV |  | "domovní přípojky - veřejná část - počet 20 ks, celková délka 104,1 m, prům. hl. výkopu 1,5 m, š. výkopu 0,9 m | [15 empty] | VV | 2 | 1 | True | 0 | ROZPOCET
| VV |  | "pro zjednodušení je protlak pod sil II/105 uvažován jako výkop v otevřené rýze (ale bez povrchů) | [15 empty] | VV | 2 | 1 | True | 0 | ROZPOCET
| VV |  | (104,1*0,9*1,5-(114,0*0,2+114,0*0,35)*0,5)*0,2 |  | 21.837 | [13 empty] | VV | 2 | 2 | True | 1 | ROZPOCET
8 | K | 132101202 | Hloubení zapažených i nezapažených rýh šířky přes 600 do 2 000 mm s urovnáním dna do předepsaného profilu a spádu v horninách tř. 1 a 2 přes 100 do 1 000 m3 | m3 | 215.862 |  | 0 | CS ÚRS 2017 01 |  |  | základní |  | 0 | 0 | 0 | 0 | 0 | 4 | K | 2 |  |  |  | ROZPOCET | 0 | 0 | 0 | 0 | 0 | 1 | 0 | 4 | -537870910
| VV |  | "rýhy po provedení skrývky a odstranění zpevněných povrchů tj. od úrovně pláně - hor. 2 (20%) | [15 empty] | VV | 2 | 1 | True | 0 | ROZPOCET
| VV |  | "hlavní stoka - celková délka 663,8 m | [15 empty] | VV | 2 | 1 | True | 0 | ROZPOCET
| VV |  | "rýhy š. 1,0 m do hloubky menší než 2,5 m | [15 empty] | VV | 2 | 1 | True | 0 | ROZPOCET
| VV |  | "celkové množství výkopu rýh dle podélného řezu - 1298,4 m3 | [15 empty] | VV | 2 | 1 | True | 0 | ROZPOCET
| VV |  | (1298,4-(115,2+236,0*0,2+536,6*0,08+236,0*0,35+536,6*0,28)*0,5)*0,2 |  | 215.862 | [13 empty] | VV | 2 | 2 | True | 1 | ROZPOCET
9 | K | 132201201 | Hloubení zapažených i nezapažených rýh šířky přes 600 do 2 000 mm s urovnáním dna do předepsaného profilu a spádu v hornině tř. 3 do 100 m3 | m3 | 65.511 |  | 0 | CS ÚRS 2017 01 |  |  | základní |  | 0 | 0 | 0 | 0 | 0 | 4 | K | 2 |  |  |  | ROZPOCET | 0 | 0 | 0 | 0 | 0 | 1 | 0 | 4 | -1563763050
| VV |  | "rýhy po provedení skrývky a odstranění zpevněných povrchů tj. od úrovně pláně - hor. 3 (60%) | [15 empty] | VV | 2 | 1 | True | 0 | ROZPOCET
| VV |  | "domovní přípojky - veřejná část - počet 20 ks, celková délka 104,1 m, prům. hl. výkopu 1,5 m, š. výkopu 0,9 m | [15 empty] | VV | 2 | 1 | True | 0 | ROZPOCET
| VV |  | "pro zjednodušení je protlak pod sil II/105 uvažován jako výkop v otevřené rýze (ale bez povrchů) | [15 empty] | VV | 2 | 1 | True | 0 | ROZPOCET
| VV |  | (104,1*0,9*1,5-(114,0*0,2+114,0*0,35)*0,5)*0,6 |  | 65.511 | [13 empty] | VV | 2 | 2 | True | 1 | ROZPOCET
10 | K | 132201202 | Hloubení zapažených i nezapažených rýh šířky přes 600 do 2 000 mm s urovnáním dna do předepsaného profilu a spádu v hornině tř. 3 přes 100 do 1 000 m3 | m3 | 647.587 |  | 0 | CS ÚRS 2017 01 |  |  | základní |  | 0 | 0 | 0 | 0 | 0 | 4 | K | 2 |  |  |  | ROZPOCET | 0 | 0 | 0 | 0 | 0 | 1 | 0 | 4 | 339988021
| VV |  | "rýhy po provedení skrývky a odstranění zpevněných povrchů tj. od úrovně pláně - hor. 3 (60%) | [15 empty] | VV | 2 | 1 | True | 0 | ROZPOCET
| VV |  | "hlavní stoka - celková délka 663,8 m | [15 empty] | VV | 2 | 1 | True | 0 | ROZPOCET
| VV |  | "rýhy š. 1,0 m do hloubky menší než 2,5 m | [15 empty] | VV | 2 | 1 | True | 0 | ROZPOCET
| VV |  | "celkové množství výkopu rýh dle podélného řezu - 1298,4 m3 | [15 empty] | VV | 2 | 1 | True | 0 | ROZPOCET
| VV |  | (1298,4-(115,2+236,0*0,2+536,6*0,08+236,0*0,35+536,6*0,28)*0,5)*0,6 |  | 647.587 | [13 empty] | VV | 2 | 2 | True | 1 | ROZPOCET
11 | K | 132201209 | Hloubení zapažených i nezapažených rýh šířky přes 600 do 2 000 mm s urovnáním dna do předepsaného profilu a spádu v hornině tř. 3 Příplatek k cenám za lepivost horniny tř. 3 | m3 | 356.55 |  | 0 | CS ÚRS 2017 01 |  |  | základní |  | 0 | 0 | 0 | 0 | 0 | 4 | K | 2 |  |  |  | ROZPOCET | 0 | 0 | 0 | 0 | 0 | 1 | 0 | 4 | 837154284
| VV |  | "předpoklad lepivosti 50% dle pol. č. 13220 1201 | [15 empty] | VV | 2 | 1 | True | 0 | ROZPOCET
| VV |  | 65,511*0,5 " dle pol. č. 13220 1201" |  | 32.756 | [13 empty] | VV | 2 | 2 | True | 0 | ROZPOCET
| VV |  | 647,587*0,5 " dle pol. č. 13220 1202" |  | 323.794 | [13 empty] | VV | 2 | 2 | True | 0 | ROZPOCET
| VV |  | Součet |  | 356.55 | [13 empty] | VV | 2 | 4 | True | 1 | ROZPOCET
12 | K | 132301201 | Hloubení zapažených i nezapažených rýh šířky přes 600 do 2 000 mm s urovnáním dna do předepsaného profilu a spádu v hornině tř. 4 do 100 m3 | m3 | 21.837 |  | 0 | CS ÚRS 2017 01 |  |  | základní |  | 0 | 0 | 0 | 0 | 0 | 4 | K | 2 |  |  |  | ROZPOCET | 0 | 0 | 0 | 0 | 0 | 1 | 0 | 4 | 708291825
| VV |  | "rýhy po provedení skrývky a odstranění zpevněných povrchů tj. od úrovně pláně - hor. 4 (20%) | [15 empty] | VV | 2 | 1 | True | 0 | ROZPOCET
| VV |  | "domovní přípojky - veřejná část - počet 20 ks, celková délka 104,1 m, prům. hl. výkopu 1,5 m, š. výkopu 0,9 m | [15 empty] | VV | 2 | 1 | True | 0 | ROZPOCET
| VV |  | "pro zjednodušení je protlak pod sil II/105 uvažován jako výkop v otevřené rýze (ale bez povrchů) | [15 empty] | VV | 2 | 1 | True | 0 | ROZPOCET
| VV |  | (104,1*0,9*1,5-(114,0*0,2+114,0*0,35)*0,5)*0,2 |  | 21.837 | [13 empty] | VV | 2 | 2 | True | 1 | ROZPOCET
13 | K | 132301202 | Hloubení zapažených i nezapažených rýh šířky přes 600 do 2 000 mm s urovnáním dna do předepsaného profilu a spádu v hornině tř. 4 přes 100 do 1 000 m3 | m3 | 215.862 |  | 0 | CS ÚRS 2017 01 |  |  | základní |  | 0 | 0 | 0 | 0 | 0 | 4 | K | 2 |  |  |  | ROZPOCET | 0 | 0 | 0 | 0 | 0 | 1 | 0 | 4 | -1831093001
| VV |  | "rýhy po provedení skrývky a odstranění zpevněných povrchů tj. od úrovně pláně - hor. 2 (20%) | [15 empty] | VV | 2 | 1 | True | 0 | ROZPOCET
| VV |  | "hlavní stoka - celková délka 663,8 m | [15 empty] | VV | 2 | 1 | True | 0 | ROZPOCET
| VV |  | "rýhy š. 1,0 m do hloubky menší než 2,5 m | [15 empty] | VV | 2 | 1 | True | 0 | ROZPOCET
| VV |  | "celkové množství výkopu rýh dle podélného řezu - 1298,4 m3 | [15 empty] | VV | 2 | 1 | True | 0 | ROZPOCET
| VV |  | (1298,4-(115,2+236,0*0,2+536,6*0,08+236,0*0,35+536,6*0,28)*0,5)*0,2 |  | 215.862 | [13 empty] | VV | 2 | 2 | True | 1 | ROZPOCET
14 | K | 132301209 | Hloubení zapažených i nezapažených rýh šířky přes 600 do 2 000 mm s urovnáním dna do předepsaného profilu a spádu v hornině tř. 4 Příplatek k cenám za lepivost horniny tř. 4 | m3 | 118.85 |  | 0 | CS ÚRS 2017 01 |  |  | základní |  | 0 | 0 | 0 | 0 | 0 | 4 | K | 2 |  |  |  | ROZPOCET | 0 | 0 | 0 | 0 | 0 | 1 | 0 | 4 | 27242611
| VV |  | "předpoklad lepivosti 50% | [15 empty] | VV | 2 | 1 | True | 0 | ROZPOCET
| VV |  | 21,837*0,5 " dle pol. č. 13230 1201" |  | 10.919 | [13 empty] | VV | 2 | 2 | True | 0 | ROZPOCET
| VV |  | 215,862*0,5 " dle pol. č. 13230 1202" |  | 107.931 | [13 empty] | VV | 2 | 2 | True | 0 | ROZPOCET
| VV |  | Součet |  | 118.85 | [13 empty] | VV | 2 | 4 | True | 1 | ROZPOCET
15 | K | 151101101 | Zřízení pažení a rozepření stěn rýh pro podzemní vedení pro všechny šířky rýhy příložné pro jakoukoliv mezerovitost, hloubky do 2 m | m2 | 2485.4 |  | 0 | CS ÚRS 2017 01 |  |  | základní |  | 0 | 0.00084 | 2.0877 | 0 | 0 | 4 | K | 2 |  |  |  | ROZPOCET | 0 | 0 | 0 | 0 | 0 | 1 | 0 | 4 | 2008754640
| VV |  | "hlavní stoka - celková délka 663,8 m | [15 empty] | VV | 2 | 1 | True | 0 | ROZPOCET
| VV |  | "se zohledněním odpočtu na odtěžené zpevněné povrchy podél výkopové rýhy až na pláň | [15 empty] | VV | 2 | 1 | True | 0 | ROZPOCET
| VV |  | 2473,1-300 |  | 2173.1 | [13 empty] | VV | 2 | 2 | True | 0 | ROZPOCET
| VV |  | "domovní přípojky - veřejná část - 20 ks, celková délka 104,1 m | [15 empty] | VV | 2 | 1 | True | 0 | ROZPOCET
| VV |  | 104,1*1,5*2 |  | 312.3 | [13 empty] | VV | 2 | 2 | True | 0 | ROZPOCET
| VV |  | Součet |  | 2485.4 | [13 empty] | VV | 2 | 4 | True | 1 | ROZPOCET
16 | K | 151101111 | Odstranění pažení a rozepření stěn rýh pro podzemní vedení s uložením materiálu na vzdálenost do 3 m od kraje výkopu příložné, hloubky do 2 m | m2 | 2485.4 |  | 0 | CS ÚRS 2017 01 |  |  | základní |  | 0 | 0 | 0 | 0 | 0 | 4 | K | 2 |  |  |  | ROZPOCET | 0 | 0 | 0 | 0 | 0 | 1 | 0 | 4 | 1442414900
| VV |  | "hlavní stoka - celková délka 663,8 m | [15 empty] | VV | 2 | 1 | True | 0 | ROZPOCET
| VV |  | "se zohledněním odpočtu na odtěžené zpevněné povrchy podél výkopové rýhy až na pláň | [15 empty] | VV | 2 | 1 | True | 0 | ROZPOCET
| VV |  | 2473,1-300 |  | 2173.1 | [13 empty] | VV | 2 | 2 | True | 0 | ROZPOCET
| VV |  | "domovní přípojky - veřejná část - 20 ks, celková délka 104,1 m | [15 empty] | VV | 2 | 1 | True | 0 | ROZPOCET
| VV |  | 104,1*1,5*2 |  | 312.3 | [13 empty] | VV | 2 | 2 | True | 0 | ROZPOCET
| VV |  | Součet |  | 2485.4 | [13 empty] | VV | 2 | 4 | True | 1 | ROZPOCET
17 | K | 161101101 | Svislé přemístění výkopku bez naložení do dopravní nádoby avšak s vyprázdněním dopravní nádoby na hromadu nebo do dopravního prostředku z horniny tř. 1 až 4, při hloubce výkopu přes 1 do 2,5 m | m3 | 648.841 |  | 0 | CS ÚRS 2017 01 |  |  | základní |  | 0 | 0 | 0 | 0 | 0 | 4 | K | 2 |  |  |  | ROZPOCET | 0 | 0 | 0 | 0 | 0 | 1 | 0 | 4 | -1528853593
| VV |  | 21,837+215,862*0,5 "hornina tř. 2" |  | 129.768 | [13 empty] | VV | 2 | 2 | True | 0 | ROZPOCET
| VV |  | 65,511+647,587*0,5 "hornina tř. 3" |  | 389.305 | [13 empty] | VV | 2 | 2 | True | 0 | ROZPOCET
| VV |  | 21,837+215,862*0,5 "hornina tř. 4" |  | 129.768 | [13 empty] | VV | 2 | 2 | True | 0 | ROZPOCET
| VV |  | Součet |  | 648.841 | [13 empty] | VV | 2 | 4 | True | 1 | ROZPOCET
18 | K | 162301102 | Vodorovné přemístění výkopku nebo sypaniny po suchu na obvyklém dopravním prostředku, bez naložení výkopku, avšak se složením bez rozhrnutí z horniny tř. 1 až 4 na vzdálenost přes 500 do 1 000 m | m3 | 230.4 |  | 0 | CS ÚRS 2017 01 |  |  | základní |  | 0 | 0 | 0 | 0 | 0 | 4 | K | 2 |  |  |  | ROZPOCET | 0 | 0 | 0 | 0 | 0 | 1 | 0 | 4 | 6178080
| VV |  | "odvoz skryté ornice na deponii ve vzdálenosti 600 m | [15 empty] | VV | 2 | 1 | True | 0 | ROZPOCET
| VV |  | 115,2 |  | 115.2 | [13 empty] | VV | 2 | 2 | True | 0 | ROZPOCET
| VV |  | "odvoz ornice z deponie - převoz ke zpětnému rozprostření | [15 empty] | VV | 2 | 1 | True | 0 | ROZPOCET
| VV |  | 115,2 |  | 115.2 | [13 empty] | VV | 2 | 2 | True | 0 | ROZPOCET
| VV |  | Součet |  | 230.4 | [13 empty] | VV | 2 | 4 | True | 1 | ROZPOCET
19 | K | 162501102 | Vodorovné přemístění výkopku nebo sypaniny po suchu na obvyklém dopravním prostředku, bez naložení výkopku, avšak se složením bez rozhrnutí z horniny tř. 1 až 4 na vzdálenost přes 2 500 do 3 000 m | m3 | 1473.98 |  | 0 | CS ÚRS 2017 01 |  |  | základní |  | 0 | 0 | 0 | 0 | 0 | 4 | K | 2 |  |  |  | ROZPOCET | 0 | 0 | 0 | 0 | 0 | 1 | 0 | 4 | -325024969
| VV |  | "odvoz výkopku na mezideponii ve vzdálenosti 3 km | [15 empty] | VV | 2 | 1 | True | 0 | ROZPOCET
| VV |  | "hlavní stoka - celková délka 663,8 m | [15 empty] | VV | 2 | 1 | True | 0 | ROZPOCET
| VV |  | 661,117 |  | 661.117 | [13 empty] | VV | 2 | 2 | True | 0 | ROZPOCET
| VV |  | "domovní přípojky - veřejná část - 20 ks, celková délka 104,1 m | [15 empty] | VV | 2 | 1 | True | 0 | ROZPOCET
| VV |  | 75,873 |  | 75.873 | [13 empty] | VV | 2 | 2 | True | 0 | ROZPOCET
| VV |  | Mezisoučet |  | 736.99 | [13 empty] | VV | 2 | 3 | True | 0 | ROZPOCET
| VV |  | "odvoz výkopku z mezideponie ke zpětným zásypům | [15 empty] | VV | 2 | 1 | True | 0 | ROZPOCET
| VV |  | 736,99 |  | 736.99 | [13 empty] | VV | 2 | 2 | True | 0 | ROZPOCET
| VV |  | Součet |  | 1473.98 | [13 empty] | VV | 2 | 4 | True | 1 | ROZPOCET
20 | K | 162701105 | Vodorovné přemístění výkopku nebo sypaniny po suchu na obvyklém dopravním prostředku, bez naložení výkopku, avšak se složením bez rozhrnutí z horniny tř. 1 až 4 na vzdálenost přes 9 000 do 10 000 m | m3 | 451.506 |  | 0 | CS ÚRS 2017 01 |  |  | základní |  | 0 | 0 | 0 | 0 | 0 | 4 | K | 2 |  |  |  | ROZPOCET | 0 | 0 | 0 | 0 | 0 | 1 | 0 | 4 | 2103933272
| VV |  | "odvoz přebytečného výkopku na skládku ve vzdálenosti 10 km | [15 empty] | VV | 2 | 1 | True | 0 | ROZPOCET
| VV |  | "hlavní stoka - celková délka 663,8 m | [15 empty] | VV | 2 | 1 | True | 0 | ROZPOCET
| VV |  | 215,862*2+647,587 "celkový objem výkopku" |  | 1079.311 | [13 empty] | VV | 2 | 2 | True | 0 | ROZPOCET
| VV |  | -661,117 "odpočet zeminy pro zpětný zásyp" |  | -661.117 | [13 empty] | VV | 2 | 2 | True | 0 | ROZPOCET
| VV |  | Mezisoučet |  | 418.194 | [13 empty] | VV | 2 | 3 | True | 0 | ROZPOCET
| VV |  | "domovní přípojky - veřejná část - 20 ks, celková délka 104,1 m | [15 empty] | VV | 2 | 1 | True | 0 | ROZPOCET
| VV |  | 21,837*2+65,511 "celkový objem výkopku" |  | 109.185 | [13 empty] | VV | 2 | 2 | True | 0 | ROZPOCET
| VV |  | -75,873 "odpočet zeminy pro zpětný zásyp" |  | -75.873 | [13 empty] | VV | 2 | 2 | True | 0 | ROZPOCET
| VV |  | Mezisoučet |  | 33.312 | [13 empty] | VV | 2 | 3 | True | 0 | ROZPOCET
| VV |  | Součet |  | 451.506 | [13 empty] | VV | 2 | 4 | True | 1 | ROZPOCET
21 | K | 167101102 | Nakládání, skládání a překládání neulehlého výkopku nebo sypaniny nakládání, množství přes 100 m3, z hornin tř. 1 až 4 | m3 | 230.4 |  | 0 | CS ÚRS 2017 01 |  |  | základní |  | 0 | 0 | 0 | 0 | 0 | 4 | K | 2 |  |  |  | ROZPOCET | 0 | 0 | 0 | 0 | 0 | 1 | 0 | 4 | -684836985
| VV |  | "naložení skryté ornice - pro převoz na deponii | [15 empty] | VV | 2 | 1 | True | 0 | ROZPOCET
| VV |  | 115,2 |  | 115.2 | [13 empty] | VV | 2 | 2 | True | 0 | ROZPOCET
| VV |  | "naložení ornice na deponii - pro převoz ke zpětnému rozprostření | [15 empty] | VV | 2 | 1 | True | 0 | ROZPOCET
| VV |  | 115,2 |  | 115.2 | [13 empty] | VV | 2 | 2 | True | 0 | ROZPOCET
| VV |  | Součet |  | 230.4 | [13 empty] | VV | 2 | 4 | True | 1 | ROZPOCET
22 | K | 167101102 | Nakládání, skládání a překládání neulehlého výkopku nebo sypaniny nakládání, množství přes 100 m3, z hornin tř. 1 až 4 | m3 | 736.99 |  | 0 | CS ÚRS 2017 01 |  |  | základní |  | 0 | 0 | 0 | 0 | 0 | 4 | K | 2 |  |  |  | ROZPOCET | 0 | 0 | 0 | 0 | 0 | 1 | 0 | 4 | -1268938431
| VV |  | "naložení výkopku na mezideponii pro odvoz ke zpětným zásypům | [15 empty] | VV | 2 | 1 | True | 0 | ROZPOCET
| VV |  | "hlavní stoka - celková délka 663,8 m | [15 empty] | VV | 2 | 1 | True | 0 | ROZPOCET
| VV |  | 661,117 |  | 661.117 | [13 empty] | VV | 2 | 2 | True | 0 | ROZPOCET
| VV |  | "domovní přípojky - veřejná část - 20 ks, celková délka 104,1 m | [15 empty] | VV | 2 | 1 | True | 0 | ROZPOCET
| VV |  | 75,873 |  | 75.873 | [13 empty] | VV | 2 | 2 | True | 0 | ROZPOCET
| VV |  | Součet |  | 736.99 | [13 empty] | VV | 2 | 4 | True | 1 | ROZPOCET
23 | K | 171201201 | Uložení sypaniny na skládky | m3 | 1188.496 |  | 0 | CS ÚRS 2017 01 |  |  | základní |  | 0 | 0 | 0 | 0 | 0 | 4 | K | 2 |  |  |  | ROZPOCET | 0 | 0 | 0 | 0 | 0 | 1 | 0 | 4 | -1860107201
| VV |  | 736,99 "uložení výkopku na mezideponii" |  | 736.99 | [13 empty] | VV | 2 | 2 | True | 0 | ROZPOCET
| VV |  | 451,506 "uložení výkopku na skládku" |  | 451.506 | [13 empty] | VV | 2 | 2 | True | 0 | ROZPOCET
| VV |  | Součet |  | 1188.496 | [13 empty] | VV | 2 | 4 | True | 1 | ROZPOCET
24 | K | 171201211 | Uložení sypaniny poplatek za uložení sypaniny na skládce (skládkovné) | t | 722.41 |  | 0 | CS ÚRS 2017 01 |  |  | základní |  | 0 | 0 | 0 | 0 | 0 | 4 | K | 2 |  |  |  | ROZPOCET | 0 | 0 | 0 | 0 | 0 | 1 | 0 | 4 | -1298918348
| VV |  | "objemová hmotnost zeminy 1,6 t/m3 | [15 empty] | VV | 2 | 1 | True | 0 | ROZPOCET
| VV |  | 451,506*1,6 |  | 722.41 | [13 empty] | VV | 2 | 2 | True | 1 | ROZPOCET
25 | K | 174101101 | Zásyp sypaninou z jakékoliv horniny s uložením výkopku ve vrstvách se zhutněním jam, šachet, rýh nebo kolem objektů v těchto vykopávkách | m3 | 736.99 |  | 0 | CS ÚRS 2017 01 |  |  | základní |  | 0 | 0 | 0 | 0 | 0 | 4 | K | 2 |  |  |  | ROZPOCET | 0 | 0 | 0 | 0 | 0 | 1 | 0 | 4 | 702754511
| VV |  | "zásyp původní tříděnou zeminou do úrovně pláně, po vrstvách 20 cm za hutnění | [15 empty] | VV | 2 | 1 | True | 0 | ROZPOCET
| VV |  | "hlavní stoka - celková délka 663,8 m | [15 empty] | VV | 2 | 1 | True | 0 | ROZPOCET
| VV |  | 215,862*2+647,587 "celkový objem výkopku" |  | 1079.311 | [13 empty] | VV | 2 | 2 | True | 0 | ROZPOCET
| VV |  | -663,8*0,55 "odpočet podsypu a obsypu potrubí |  | -365.09 | [13 empty] | VV | 2 | 2 | True | 0 | ROZPOCET
| VV |  | -663,8*0,08 "vytlačená kubatura potrubím - 0,08 m3/m" |  | -53.104 | [13 empty] | VV | 2 | 2 | True | 0 | ROZPOCET
| VV |  | Mezisoučet |  | 661.117 | [13 empty] | VV | 2 | 3 | True | 0 | ROZPOCET
| VV |  | "domovní přípojky - veřejná část - 20 ks, celková délka 104,1 m | [15 empty] | VV | 2 | 1 | True | 0 | ROZPOCET
| VV |  | 21,837*2+65,511 "celkový objem výkopku" |  | 109.185 | [13 empty] | VV | 2 | 2 | True | 0 | ROZPOCET
| VV |  | -104,1*0,3 "odpočet podsypu a obsypu potrubí |  | -31.23 | [13 empty] | VV | 2 | 2 | True | 0 | ROZPOCET
| VV |  | -104,1*0,02 "vytlačená kubatura potrubím - 0,02 m3/m" |  | -2.082 | [13 empty] | VV | 2 | 2 | True | 0 | ROZPOCET
| VV |  | Mezisoučet |  | 75.873 | [13 empty] | VV | 2 | 3 | True | 0 | ROZPOCET
| VV |  | Součet |  | 736.99 | [13 empty] | VV | 2 | 4 | True | 1 | ROZPOCET
26 | K | 175111101 | Obsypání potrubí ručně sypaninou z vhodných hornin tř. 1 až 4 nebo materiálem připraveným podél výkopu ve vzdálenosti do 3 m od jeho kraje, pro jakoukoliv hloubku výkopu a míru zhutnění bez prohození sypaniny | m3 | 365.09 |  | 0 | CS ÚRS 2017 01 |  |  | základní |  | 0 | 0 | 0 | 0 | 0 | 4 | K | 2 |  |  |  | ROZPOCET | 0 | 0 | 0 | 0 | 0 | 1 | 0 | 4 | 1538359732
| VV |  | "lože a obsyp kanalizačního potrubí těženým kamenivem 8/16 mm | [15 empty] | VV | 2 | 1 | True | 0 | ROZPOCET
| VV |  | "hlavní stoka - celková délka 663,8 m (0,55 m3/m) | [15 empty] | VV | 2 | 1 | True | 0 | ROZPOCET
| VV |  | 663,8*0,55 |  | 365.09 | [13 empty] | VV | 2 | 2 | True | 1 | ROZPOCET
27 | M | 583336500 | kamenivo těžené hrubé prané frakce 8-16 | t | 730.18 |  | 0 | CS ÚRS 2017 01 |  |  | základní |  | 0 | 0 | 0 | 0 | 0 | 8 | M | 2 |  |  |  | ROZPOCET | 0 | 0 | 0 | 0 | 0 | 1 | 0 | 4 | 2081816460
| VV |  | 365,09*2 'Přepočtené koeficientem množství |  | 730.18 | [13 empty] | VV | 2 | 2 | False | 1 | ROZPOCET
28 | K | 175111101 | Obsypání potrubí ručně sypaninou z vhodných hornin tř. 1 až 4 nebo materiálem připraveným podél výkopu ve vzdálenosti do 3 m od jeho kraje, pro jakoukoliv hloubku výkopu a míru zhutnění bez prohození sypaniny | m3 | 31.23 |  | 0 | CS ÚRS 2017 01 |  |  | základní |  | 0 | 0 | 0 | 0 | 0 | 4 | K | 2 |  |  |  | ROZPOCET | 0 | 0 | 0 | 0 | 0 | 1 | 0 | 4 | 1917603992
| VV |  | "lože a obsyp kanalizačního potrubí pískem | [15 empty] | VV | 2 | 1 | True | 0 | ROZPOCET
| VV |  | "domovní přípojky - veřejná část - 20 ks, celková délka 104,1 m (0,3 m3/m) | [15 empty] | VV | 2 | 1 | True | 0 | ROZPOCET
| VV |  | 104,1*0,3 |  | 31.23 | [13 empty] | VV | 2 | 2 | True | 1 | ROZPOCET
29 | M | 583313400 | kamenivo těžené drobné prané frakce 0-4 pr. | t | 56.214 |  | 0 | CS ÚRS 2017 01 |  |  | základní |  | 0 | 0 | 0 | 0 | 0 | 8 | M | 2 |  |  |  | ROZPOCET | 0 | 0 | 0 | 0 | 0 | 1 | 0 | 4 | -1527676066
| VV |  | 31,23*1,8 'Přepočtené koeficientem množství |  | 56.214 | [13 empty] | VV | 2 | 2 | False | 1 | ROZPOCET
30 | K | 181951102 | Úprava pláně vyrovnáním výškových rozdílů v hornině tř. 1 až 4 se zhutněním | m2 | 757.49 |  | 0 | CS ÚRS 2017 01 |  |  | základní |  | 0 | 0 | 0 | 0 | 0 | 4 | K | 2 |  |  |  | ROZPOCET | 0 | 0 | 0 | 0 | 0 | 1 | 0 | 4 | -2042657403
| VV |  | "úprava dna výkopové rýhy | [15 empty] | VV | 2 | 1 | True | 0 | ROZPOCET
| VV |  | "hlavní stoka - celková délka 663,8 m | [15 empty] | VV | 2 | 1 | True | 0 | ROZPOCET
| VV |  | 663,8*1,0 |  | 663.8 | [13 empty] | VV | 2 | 2 | True | 0 | ROZPOCET
| VV |  | "domovní přípojky - veřejná část - 20 ks, celková délka 104,1 m | [15 empty] | VV | 2 | 1 | True | 0 | ROZPOCET
| VV |  | 104,1*0,9 |  | 93.69 | [13 empty] | VV | 2 | 2 | True | 0 | ROZPOCET
| VV |  | Součet |  | 757.49 | [13 empty] | VV | 2 | 4 | True | 1 | ROZPOCET
| D | 8 | Trubní vedení |  |  |  | 0 | [5 empty] | 0 |  | 82.452 |  | 0 | 1 | D | 1 |  |  |  | ROZPOCET | [6 empty] | 0
31 | K | 831263195 | Montáž potrubí z trub kameninových hrdlových s integrovaným těsněním Příplatek k cenám za zřízení kanalizační přípojky DN od 100 do 300 | kus | 20 |  | 0 | CS ÚRS 2017 01 |  |  | základní |  | 0 | 0.06864 | 1.3728 | 0 | 0 | 4 | K | 2 |  |  |  | ROZPOCET | 0 | 0 | 0 | 0 | 0 | 1 | 0 | 4 | 2134519623
| VV |  | "domovní přípojky - veřejná část - 20 ks, celková délka 104,1 m | [15 empty] | VV | 2 | 1 | True | 0 | ROZPOCET
| VV |  | 20 |  | 20 | [13 empty] | VV | 2 | 2 | True | 1 | ROZPOCET
32 | K | 871184201 | Montáž kanalizačního potrubí z plastů z polyetylenu PE 100 svařovaných na tupo v otevřeném výkopu ve sklonu do 20 % SDR 11/PN16 D 40 x 3,7 mm | m | 28.2 |  | 0 | CS ÚRS 2017 01 |  |  | základní |  | 0 | 0 | 0 | 0 | 0 | 4 | K | 2 |  |  |  | ROZPOCET | 0 | 0 | 0 | 0 | 0 | 1 | 0 | 4 | -1647099371
| P |  | Poznámka k položce: - uložení dle pokynů výrobce | [15 empty] | P | 2
| VV |  | "domovní přípojky - veřejná část | [15 empty] | VV | 2 | 1 | True | 0 | ROZPOCET
| VV |  | 28,2 |  | 28.2 | [13 empty] | VV | 2 | 2 | True | 1 | ROZPOCET
33 | M | 286136820 | potrubí kanalizační tlakové PE100 SDR 11 40 x 3,7 mm | m | 31.02 |  | 0 | CS ÚRS 2017 01 |  |  | základní |  | 0 | 0.00043 | 0.013339 | 0 | 0 | 8 | M | 2 |  |  |  | ROZPOCET | 0 | 0 | 0 | 0 | 0 | 1 | 0 | 4 | -1984535978
| VV |  | 28,2*1,1 'Přepočtené koeficientem množství |  | 31.02 | [13 empty] | VV | 2 | 2 | False | 1 | ROZPOCET
34 | K | 871350410.1 | Montáž kanalizačního potrubí z plastů z polypropylenu PP korugovaného SN 10 DN 150 | m | 75.9 |  | 0 | odvozená z CS ÚRS 2017 01 |  |  | základní |  | 0 | 0 | 0 | 0 | 0 | 4 | K | 2 |  |  |  | ROZPOCET | 0 | 0 | 0 | 0 | 0 | 1 | 0 | 4 | 896389133
| VV |  | "domovní přípojky - veřejná část | [15 empty] | VV | 2 | 1 | True | 0 | ROZPOCET
| VV |  | 75,9 |  | 75.9 | [13 empty] | VV | 2 | 2 | True | 1 | ROZPOCET
35 | M | 286147160 | trubka kanalizační žebrovaná PP vnitřní průměr 150mm, dl. 2m | kus | 39.848 |  | 0 | CS ÚRS 2017 01 |  |  | základní |  | 0 | 0.0044 | 0.17533 | 0 | 0 | 8 | M | 2 |  |  |  | ROZPOCET | 0 | 0 | 0 | 0 | 0 | 1 | 0 | 4 | 178190180
| P |  | Poznámka k položce: - plné žebro - pevnostní třída SN 8 | [15 empty] | P | 2
| VV |  | "prořez, ztratné 5% | [15 empty] | VV | 2 | 1 | True | 0 | ROZPOCET
| VV |  | 75,9/2,0*1,05 |  | 39.848 | [13 empty] | VV | 2 | 2 | True | 1 | ROZPOCET
36 | K | 871370420 | Montáž kanalizačního potrubí z plastů z polypropylenu PP korugovaného SN 12 DN 300 | m | 663.8 |  | 0 | CS ÚRS 2017 01 |  |  | základní |  | 0 | 2e-05 | 0.013276 | 0 | 0 | 4 | K | 2 |  |  |  | ROZPOCET | 0 | 0 | 0 | 0 | 0 | 1 | 0 | 4 | 1028436608
| VV |  | "hlavní stoka - celková délka 663,8 m | [15 empty] | VV | 2 | 1 | True | 0 | ROZPOCET
| VV |  | 663,8 |  | 663.8 | [13 empty] | VV | 2 | 2 | True | 1 | ROZPOCET
37 | M | 286147310 | trubka kanalizační žebrovaná PP vnitřní průměr 300mm, dl. 6m | kus | 114 |  | 0 | CS ÚRS 2017 01 |  |  | základní |  | 0 | 0.042 | 4.788 | 0 | 0 | 8 | M | 2 |  |  |  | ROZPOCET | 0 | 0 | 0 | 0 | 0 | 1 | 0 | 4 | -457801106
| P |  | Poznámka k položce: - plné žebro - pevnostní třída SN 8 | [15 empty] | P | 2
| VV |  | "prořez, ztratné 3% | [15 empty] | VV | 2 | 1 | True | 0 | ROZPOCET
| VV |  | "663,8/6,0*1,03=113,952 | [15 empty] | VV | 2 | 1 | True | 0 | ROZPOCET
| VV |  | 114 |  | 114 | [13 empty] | VV | 2 | 2 | True | 1 | ROZPOCET
38 | K | 877310410 | Montáž tvarovek na kanalizačním plastovém potrubí z polypropylenu PP korugovaného kolen DN 150 | kus | 20 |  | 0 | CS ÚRS 2017 01 |  |  | základní |  | 0 | 8e-05 | 0.0016 | 0 | 0 | 4 | K | 2 |  |  |  | ROZPOCET | 0 | 0 | 0 | 0 | 0 | 1 | 0 | 4 | -857037193
| VV |  | "domovní přípojky - veřejná část | [15 empty] | VV | 2 | 1 | True | 0 | ROZPOCET
| VV |  | 20 |  | 20 | [13 empty] | VV | 2 | 2 | True | 1 | ROZPOCET
39 | M | 286147580 | koleno 45st. 160mm pro potrubí kanalizační žebrované PP | kus | 20 |  | 0 | CS ÚRS 2017 01 |  |  | základní |  | 0 | 0.0003 | 0.006 | 0 | 0 | 8 | M | 2 |  |  |  | ROZPOCET | 0 | 0 | 0 | 0 | 0 | 1 | 0 | 4 | -1139178717
40 | K | 8773501.R | Zaústění kanalizačních přípojek do hlavní stoky - do odboček osazených při montáži stoky | kus | 17 |  | 0 | R-položka |  |  | základní |  | 0 | 0.0006 | 0.0102 | 0 | 0 | 4 | K | 2 |  |  |  | ROZPOCET | 0 | 0 | 0 | 0 | 0 | 1 | 0 | 4 | 1882188543
| VV |  | "zaústění domovních přípojek do vysazených odboček 300/150 mm na hlavní stoce | [15 empty] | VV | 2 | 1 | True | 0 | ROZPOCET
| VV |  | "domovní přípojky - veřejná část | [15 empty] | VV | 2 | 1 | True | 0 | ROZPOCET
| VV |  | 17 |  | 17 | [13 empty] | VV | 2 | 2 | True | 1 | ROZPOCET
41 | K | 8773502.R | Ukončení kanalizační přípojky na hranici pozemku či zástavby, popř. napojení na stávající domovní rozvod | kus | 20 |  | 0 | R-položka |  |  | základní |  | 0 | 0 | 0 | 0 | 0 | 4 | K | 2 |  |  |  | ROZPOCET | 0 | 0 | 0 | 0 | 0 | 1 | 0 | 4 | -1185534358
| P |  | Poznámka k položce: - předpokládá se ukončení potrubí zaslepením | [15 empty] | P | 2
| VV |  | "domovní přípojky - veřejná část - 20 ks | [15 empty] | VV | 2 | 1 | True | 0 | ROZPOCET
| VV |  | 20 |  | 20 | [13 empty] | VV | 2 | 2 | True | 1 | ROZPOCET
42 | K | 8773506.R | Zaústění domovní kanalizační přípojky do betonové revizní šachty kanalizace pomocí navrtání stěny šachty | kus | 3 |  | 0 | R-položka |  |  | základní |  | 0 | 0.01 | 0.03 | 0 | 0 | 4 | K | 2 |  |  |  | ROZPOCET | 0 | 0 | 0 | 0 | 0 | 1 | 0 | 4 | 1151792406
| P |  | Poznámka k položce: - včetně vyvrtání otvoru o průměru cca 180 mm - domovní přípojky budou do RŠ hlavní stoky zaústěny pomocí dodatečně vsazovaných odboček jako např. Connex nebo pomocí dodatečně osazené přípojné sedlové odbočky jako např. Wavin | [15 empty] | P | 2
43 | K | 877370420 | Montáž tvarovek na kanalizačním plastovém potrubí z polypropylenu PP korugovaného odboček DN 300 | kus | 17 |  | 0 | CS ÚRS 2017 01 |  |  | základní |  | 0 | 0.0001 | 0.0017 | 0 | 0 | 4 | K | 2 |  |  |  | ROZPOCET | 0 | 0 | 0 | 0 | 0 | 1 | 0 | 4 | -57156293
| VV |  | "hlavní stoka | [15 empty] | VV | 2 | 1 | True | 0 | ROZPOCET
| VV |  | "vysazení odboček DN 300/150 na potrubí stoky pro domovní přípojky | [15 empty] | VV | 2 | 1 | True | 0 | ROZPOCET
| VV |  | 17 |  | 17 | [13 empty] | VV | 2 | 2 | True | 1 | ROZPOCET
44 | M | 286147720 | odbočka 45st. 315/160mm pro potrubí kanalizační žebrované PP | kus | 17 |  | 0 | CS ÚRS 2017 01 |  |  | základní |  | 0 | 0.0048 | 0.0816 | 0 | 0 | 8 | M | 2 |  |  |  | ROZPOCET | 0 | 0 | 0 | 0 | 0 | 1 | 0 | 4 | 1912297064
45 | K | 894138001 | Šachty kanalizační zděné Příplatek k cenám šachet na stokách kruhových a vejčitých za každých dalších 0,60 m výšky | kus | 19 |  | 0 | CS ÚRS 2017 01 |  |  | základní |  | 0 | 0.03573 | 0.67887 | 0 | 0 | 4 | K | 2 |  |  |  | ROZPOCET | 0 | 0 | 0 | 0 | 0 | 1 | 0 | 4 | -1894456207
| VV |  | 1 "šachta Š7 hl. 1,84 m" |  | 1 | [13 empty] | VV | 2 | 2 | True | 0 | ROZPOCET
| VV |  | 1 "šachta Š8 hl. 2,0 m" |  | 1 | [13 empty] | VV | 2 | 2 | True | 0 | ROZPOCET
| VV |  | 1 "šachta Š9 hl. 1,94 m" |  | 1 | [13 empty] | VV | 2 | 2 | True | 0 | ROZPOCET
| VV |  | 1 "šachta Š11 hl. 1,62 m" |  | 1 | [13 empty] | VV | 2 | 2 | True | 0 | ROZPOCET
| VV |  | 1 "šachta Š12 hl. 1,8 m" |  | 1 | [13 empty] | VV | 2 | 2 | True | 0 | ROZPOCET
| VV |  | 1 "šachta Š13 hl. 1,8 m" |  | 1 | [13 empty] | VV | 2 | 2 | True | 0 | ROZPOCET
| VV |  | 1 "šachta Š14 hl. 1,8 m" |  | 1 | [13 empty] | VV | 2 | 2 | True | 0 | ROZPOCET
| VV |  | 1 "šachta Š15 hl. 1,8 m" |  | 1 | [13 empty] | VV | 2 | 2 | True | 0 | ROZPOCET
| VV |  | 1 "šachta Š16 hl. 1,8 m" |  | 1 | [13 empty] | VV | 2 | 2 | True | 0 | ROZPOCET
| VV |  | 1 "šachta Š17 hl. 1,8 m" |  | 1 | [13 empty] | VV | 2 | 2 | True | 0 | ROZPOCET
| VV |  | 1 "šachta Š18 hl. 1,8 m" |  | 1 | [13 empty] | VV | 2 | 2 | True | 0 | ROZPOCET
| VV |  | 1 "šachta Š19 hl. 1,8 m" |  | 1 | [13 empty] | VV | 2 | 2 | True | 0 | ROZPOCET
| VV |  | 1 "šachta Š20 hl. 1,8 m" |  | 1 | [13 empty] | VV | 2 | 2 | True | 0 | ROZPOCET
| VV |  | 1 "šachta Š21 hl. 1,8 m" |  | 1 | [13 empty] | VV | 2 | 2 | True | 0 | ROZPOCET
| VV |  | 1 "šachta Š22 hl. 1,92 m" |  | 1 | [13 empty] | VV | 2 | 2 | True | 0 | ROZPOCET
| VV |  | 1 "šachta Š23 hl. 2,09 m" |  | 1 | [13 empty] | VV | 2 | 2 | True | 0 | ROZPOCET
| VV |  | 1 "šachta Š24 hl. 2,05 m" |  | 1 | [13 empty] | VV | 2 | 2 | True | 0 | ROZPOCET
| VV |  | 1 "šachta Š25 hl. 1,83 m" |  | 1 | [13 empty] | VV | 2 | 2 | True | 0 | ROZPOCET
| VV |  | 1 "šachta Š26 hl. 1,75 m" |  | 1 | [13 empty] | VV | 2 | 2 | True | 0 | ROZPOCET
| VV |  | Součet |  | 19 | [13 empty] | VV | 2 | 4 | True | 1 | ROZPOCET
46 | K | 894411121.1 | Zřízení šachet kanalizačních z betonových dílců výšky vstupu do 1,50 m s obložením dna betonem tř. C 25/30, na potrubí DN přes 200 do 300 - s prefa šachtovým dnem | kus | 26 |  | 0 | odvozená z CS ÚRS 2017 01 |  |  | základní |  | 0 | 0.5008 | 13.0208 | 0 | 0 | 4 | K | 2 |  |  |  | ROZPOCET | 0 | 0 | 0 | 0 | 0 | 1 | 0 | 4 | 1021505113
| VV |  | "revizní šachty na hlavní stoce (Š2 - Š27) | [15 empty] | VV | 2 | 1 | True | 0 | ROZPOCET
| VV |  | 26 |  | 26 | [13 empty] | VV | 2 | 2 | True | 1 | ROZPOCET
47 | M | 592241680 | skruž betonová přechodová 62,5/100x60x12 cm, stupadla poplastovaná kapsová | kus | 24 |  | 0 | CS ÚRS 2017 01 |  |  | základní |  | 0 | 0.548 | 13.152 | 0 | 0 | 8 | M | 2 |  |  |  | ROZPOCET | 0 | 0 | 0 | 0 | 0 | 1 | 0 | 4 | 851838063
| P |  | Poznámka k položce: - včetně kapsového stupadla | [15 empty] | P | 2
| VV |  | "dle tabulky revizních šachet | [15 empty] | VV | 2 | 1 | True | 0 | ROZPOCET
| VV |  | "revizní šachty na hlavní stoce (Š2 - Š27) | [15 empty] | VV | 2 | 1 | True | 0 | ROZPOCET
| VV |  | 24 "šachta Š4 - Š27" |  | 24 | [13 empty] | VV | 2 | 2 | True | 1 | ROZPOCET
48 | M | 592243150 | deska betonová zákrytová pro čtvercové šachty 100/62,5 x 16,5 cm | kus | 2 |  | 0 | CS ÚRS 2017 01 |  |  | základní |  | 0 | 0.449 | 0.898 | 0 | 0 | 8 | M | 2 |  |  |  | ROZPOCET | 0 | 0 | 0 | 0 | 0 | 1 | 0 | 4 | 1529600883
| VV |  | "dle tabulky revizních šachet | [15 empty] | VV | 2 | 1 | True | 0 | ROZPOCET
| VV |  | "revizní šachty na hlavní stoce (Š2 - Š27) | [15 empty] | VV | 2 | 1 | True | 0 | ROZPOCET
| VV |  | 2 "šachta Š2 - Š3" |  | 2 | [13 empty] | VV | 2 | 2 | True | 1 | ROZPOCET
49 | M | 592241600 | skruž kanalizační s ocelovými stupadly 100 x 25 x 12 cm | kus | 15 |  | 0 | CS ÚRS 2017 01 |  |  | základní |  | 0 | 0.254 | 3.81 | 0 | 0 | 8 | M | 2 |  |  |  | ROZPOCET | 0 | 0 | 0 | 0 | 0 | 1 | 0 | 4 | 1833003497
| VV |  | "dle tabulky revizních šachet | [15 empty] | VV | 2 | 1 | True | 0 | ROZPOCET
| VV |  | "revizní šachty na hlavní stoce (Š2 - Š27) | [15 empty] | VV | 2 | 1 | True | 0 | ROZPOCET
| VV |  | 15 |  | 15 | [13 empty] | VV | 2 | 2 | True | 1 | ROZPOCET
50 | M | 592241610 | skruž kanalizační s ocelovými stupadly 100 x 50 x 12 cm | kus | 6 |  | 0 | CS ÚRS 2017 01 |  |  | základní |  | 0 | 0.506 | 3.036 | 0 | 0 | 8 | M | 2 |  |  |  | ROZPOCET | 0 | 0 | 0 | 0 | 0 | 1 | 0 | 4 | 2061865350
| VV |  | "dle tabulky revizních šachet | [15 empty] | VV | 2 | 1 | True | 0 | ROZPOCET
| VV |  | "revizní šachty na hlavní stoce (Š2 - Š27) | [15 empty] | VV | 2 | 1 | True | 0 | ROZPOCET
| VV |  | 6 |  | 6 | [13 empty] | VV | 2 | 2 | True | 1 | ROZPOCET
51 | M | 592241750 | prstenec betonový vyrovnávací 62,5x6x12 cm | kus | 64 |  | 0 | CS ÚRS 2017 01 |  |  | základní |  | 0 | 0.039 | 2.496 | 0 | 0 | 8 | M | 2 |  |  |  | ROZPOCET | 0 | 0 | 0 | 0 | 0 | 1 | 0 | 4 | -689931182
| P |  | Poznámka k položce: - teoretický počet vyrovnávacích prstenců je uvažován na výšku 60 mm/1 kus | [15 empty] | P | 2
| VV |  | "dle tabulky revizních šachet | [15 empty] | VV | 2 | 1 | True | 0 | ROZPOCET
| VV |  | "revizní šachty na hlavní stoce (Š2 - Š27) | [15 empty] | VV | 2 | 1 | True | 0 | ROZPOCET
| VV |  | 64 |  | 64 | [13 empty] | VV | 2 | 2 | True | 1 | ROZPOCET
52 | M | 592241830 | dno betonové šachtové 100x75x15 cm | kus | 26 |  | 0 | CS ÚRS 2017 01 |  |  | základní |  | 0 | 1.35 | 35.1 | 0 | 0 | 8 | M | 2 |  |  |  | ROZPOCET | 0 | 0 | 0 | 0 | 0 | 1 | 0 | 4 | 1277293814
| VV |  | "dle tabulky revizních šachet | [15 empty] | VV | 2 | 1 | True | 0 | ROZPOCET
| VV |  | "revizní šachty na hlavní stoce (Š2 - Š27) | [15 empty] | VV | 2 | 1 | True | 0 | ROZPOCET
| VV |  | 26 |  | 26 | [13 empty] | VV | 2 | 2 | True | 1 | ROZPOCET
53 | K | 899102111 | Osazení poklopů litinových a ocelových včetně rámů hmotnosti jednotlivě přes 50 do 100 kg | kus | 21 |  | 0 | CS ÚRS 2017 01 |  |  | základní |  | 0 | 0.00702 | 0.14742 | 0 | 0 | 4 | K | 2 |  |  |  | ROZPOCET | 0 | 0 | 0 | 0 | 0 | 1 | 0 | 4 | 1721664047
| VV |  | "dle tabulky revizních šachet | [15 empty] | VV | 2 | 1 | True | 0 | ROZPOCET
| VV |  | "revizní šachty na hlavní stoce (Š2 - Š27) | [15 empty] | VV | 2 | 1 | True | 0 | ROZPOCET
| VV |  | 21 "poklop C250" |  | 21 | [13 empty] | VV | 2 | 2 | True | 1 | ROZPOCET
54 | M | 286619340 | poklop šachtový litinový 600 C250 | kus | 21 |  | 0 | CS ÚRS 2017 01 |  |  | základní |  | 0 | 0.124 | 2.604 | 0 | 0 | 8 | M | 2 |  |  |  | ROZPOCET | 0 | 0 | 0 | 0 | 0 | 1 | 0 | 4 | -387521757
55 | K | 899104111 | Osazení poklopů litinových a ocelových včetně rámů hmotnosti jednotlivě přes 150 kg | kus | 5 |  | 0 | CS ÚRS 2017 01 |  |  | základní |  | 0 | 0.00702 | 0.0351 | 0 | 0 | 4 | K | 2 |  |  |  | ROZPOCET | 0 | 0 | 0 | 0 | 0 | 1 | 0 | 4 | 956222677
| VV |  | "dle tabulky revizních šachet | [15 empty] | VV | 2 | 1 | True | 0 | ROZPOCET
| VV |  | "revizní šachty na hlavní stoce (Š2 - Š27) | [15 empty] | VV | 2 | 1 | True | 0 | ROZPOCET
| VV |  | 5 "poklop D400 - šachta Š13, Š24-27" |  | 5 | [13 empty] | VV | 2 | 2 | True | 1 | ROZPOCET
56 | M | 286619350 | poklop šachtový litinový 600 D400 | kus | 5 |  | 0 | CS ÚRS 2017 01 |  |  | základní |  | 0 | 0.196 | 0.98 | 0 | 0 | 8 | M | 2 |  |  |  | ROZPOCET | 0 | 0 | 0 | 0 | 0 | 1 | 0 | 4 | -2094145695
57 | K | 8999101.R | Monitoring a revize kanalizačního potrubí DN 40 - 250 přenosnou kamerou | m | 104.1 |  | 0 | R-položka |  |  | základní |  | 0 | 0 | 0 | 0 | 0 | 4 | K | 2 |  |  |  | ROZPOCET | 0 | 0 | 0 | 0 | 0 | 1 | 0 | 4 | -639979304
| VV |  | "domovní přípojky - veřejná část - 20 ks, celková délka 104,1 m | [15 empty] | VV | 2 | 1 | True | 0 | ROZPOCET
| VV |  | 104,1 |  | 104.1 | [13 empty] | VV | 2 | 2 | True | 1 | ROZPOCET
58 | K | 8999102.R | Monitoring a revize potrubí stoky DN 200 - DN 1000 pojízdnou průmyslovou kamerou | m | 663.8 |  | 0 | R-položka |  |  | základní |  | 0 | 0 | 0 | 0 | 0 | 4 | K | 2 |  |  |  | ROZPOCET | 0 | 0 | 0 | 0 | 0 | 1 | 0 | 4 | -1170745576
| VV |  | "hlavní stoka - celková délka 663,8 m | [15 empty] | VV | 2 | 1 | True | 0 | ROZPOCET
| VV |  | 663,8 |  | 663.8 | [13 empty] | VV | 2 | 2 | True | 1 | ROZPOCET
| D | 9 | Ostatní konstrukce a práce-bourání |  |  |  | 0 | [5 empty] | 0 |  | 0 |  | 0 | 1 | D | 1 |  |  |  | ROZPOCET | [6 empty] | 0
59 | K | 90001.R | Provizorní přechody pro pěší včetně zábradlí - při provádění stavebních prací | kus | 10 |  | 0 | R-položka |  |  | základní |  | 0 | 0 | 0 | 0 | 0 | 4 | K | 2 |  |  |  | ROZPOCET | 0 | 0 | 0 | 0 | 0 | 1 | 0 | 4 | -380315422
| P |  | Poznámka k položce: - mobilní přechody | [15 empty] | P | 2
60 | K | 90002.R | Ochranná hrazení po dobu provádění stavebních prací | m | 850 |  | 0 | R-položka |  |  | základní |  | 0 | 0 | 0 | 0 | 0 | 4 | K | 2 |  |  |  | ROZPOCET | 0 | 0 | 0 | 0 | 0 | 1 | 0 | 4 | -538376752
| VV |  | "ochranné hrazení není uvažováno mimo zastavěnou část obce | [15 empty] | VV | 2 | 1 | True | 0 | ROZPOCET
| VV |  | 850 |  | 850 | [13 empty] | VV | 2 | 2 | True | 1 | ROZPOCET
61 | K | 90007.R | Ochrana stávajících sítí po dobu provádění stavebních prací | m2 | 2000 |  | 0 | R-položka |  |  | základní |  | 0 | 0 | 0 | 0 | 0 | 4 | K | 2 |  |  |  | ROZPOCET | 0 | 0 | 0 | 0 | 0 | 1 | 0 | 4 | -1873033920
| VV |  | "plocha oblasti 2000 m2 | [15 empty] | VV | 2 | 1 | True | 0 | ROZPOCET
| VV |  | 2000 |  | 2000 | [13 empty] | VV | 2 | 2 | True | 1 | ROZPOCET
62 | K | 91001.R | Provizorní přejezd těžký pro vozidla do 10 t | kus | 2 |  | 0 | R-položka |  |  | základní |  | 0 | 0 | 0 | 0 | 0 | 4 | K | 2 |  |  |  | ROZPOCET | 0 | 0 | 0 | 0 | 0 | 1 | 0 | 4 | 45664485
63 | K | 919735114 | Řezání stávajícího živičného krytu nebo podkladu hloubky přes 150 do 200 mm | m | 356 |  | 0 | CS ÚRS 2017 01 |  |  | základní |  | 0 | 0 | 0 | 0 | 0 | 4 | K | 2 |  |  |  | ROZPOCET | 0 | 0 | 0 | 0 | 0 | 1 | 0 | 4 | 1396752950
| VV |  | "odříznutí souvisejících asfaltových povrchů místních komunikací | [15 empty] | VV | 2 | 1 | True | 0 | ROZPOCET
| VV |  | "v oblast hlavní stoky | [15 empty] | VV | 2 | 1 | True | 0 | ROZPOCET
| VV |  | "v úseku 288,0 - 306,0 m a v oblasti sjezdů | [15 empty] | VV | 2 | 1 | True | 0 | ROZPOCET
| VV |  | 56 |  | 56 | [13 empty] | VV | 2 | 2 | True | 0 | ROZPOCET
| VV |  | "v úseku 575,0 - 663,8 m | [15 empty] | VV | 2 | 1 | True | 0 | ROZPOCET
| VV |  | 180 |  | 180 | [13 empty] | VV | 2 | 2 | True | 0 | ROZPOCET
| VV |  | Mezisoučet |  | 236 | [13 empty] | VV | 2 | 3 | True | 0 | ROZPOCET
| VV |  | "v oblasti veřejné části domovních přípojek - počet 20 ks | [15 empty] | VV | 2 | 1 | True | 0 | ROZPOCET
| VV |  | 120 |  | 120 | [13 empty] | VV | 2 | 2 | True | 0 | ROZPOCET
| VV |  | Součet |  | 356 | [13 empty] | VV | 2 | 4 | True | 1 | ROZPOCET
64 | K | 979054451 | Očištění vybouraných prvků komunikací od spojovacího materiálu s odklizením a uložením očištěných hmot a spojovacího materiálu na skládku na vzdálenost do 10 m zámkových dlaždic s vyplněním spár kamenivem | m2 | 429.28 |  | 0 | CS ÚRS 2017 01 |  |  | základní |  | 0 | 0 | 0 | 0 | 0 | 4 | K | 2 |  |  |  | ROZPOCET | 0 | 0 | 0 | 0 | 0 | 1 | 0 | 4 | 756411446
| VV |  | "očištění demontované betonové zámkové dlažby pro zpětné použití (předpoklad 80% celkového množství) | [15 empty] | VV | 2 | 1 | True | 0 | ROZPOCET
| VV |  | 536,6*0,8 |  | 429.28 | [13 empty] | VV | 2 | 2 | True | 1 | ROZPOCET
| D | 997 | Přesun sutě |  |  |  | 0 | [5 empty] | 0 |  | 0 |  | 0 | 1 | D | 1 |  |  |  | ROZPOCET | [6 empty] | 0
65 | K | 997221551 | Vodorovná doprava suti bez naložení, ale se složením a s hrubým urovnáním ze sypkých materiálů, na vzdálenost do 1 km | t | 478.34 |  | 0 | CS ÚRS 2017 01 |  |  | základní |  | 0 | 0 | 0 | 0 | 0 | 4 | K | 2 |  |  |  | ROZPOCET | 0 | 0 | 0 | 0 | 0 | 1 | 0 | 4 | -220473603
| VV |  | 478,34 "odpad z kameniva" |  | 478.34 | [13 empty] | VV | 2 | 2 | True | 1 | ROZPOCET
66 | K | 997221559 | Vodorovná doprava suti bez naložení, ale se složením a s hrubým urovnáním Příplatek k ceně za každý další i započatý 1 km přes 1 km | t | 4386.06 |  | 0 | CS ÚRS 2017 01 |  |  | základní |  | 0 | 0 | 0 | 0 | 0 | 4 | K | 2 |  |  |  | ROZPOCET | 0 | 0 | 0 | 0 | 0 | 1 | 0 | 4 | 490267674
| VV |  | "odvoz suti na skládku ve vzdálenosti 10 km | [15 empty] | VV | 2 | 1 | True | 0 | ROZPOCET
| VV |  | "příplatek za dalších 9 km | [15 empty] | VV | 2 | 1 | True | 0 | ROZPOCET
| VV |  | 487,34*9 |  | 4386.06 | [13 empty] | VV | 2 | 2 | True | 1 | ROZPOCET
67 | K | 997221561 | Vodorovná doprava suti bez naložení, ale se složením a s hrubým urovnáním z kusových materiálů, na vzdálenost do 1 km | t | 173.797 |  | 0 | CS ÚRS 2017 01 |  |  | základní |  | 0 | 0 | 0 | 0 | 0 | 4 | K | 2 |  |  |  | ROZPOCET | 0 | 0 | 0 | 0 | 0 | 1 | 0 | 4 | -895921159
| VV |  | 157,5 "odpad z odtěžených asfaltových krytů a podkladů" |  | 157.5 | [13 empty] | VV | 2 | 2 | True | 0 | ROZPOCET
| VV |  | 16,297 "odpad z poškozené betonové zámkové dlažby - předpoklad 20% z celkového množství" |  | 16.297 | [13 empty] | VV | 2 | 2 | True | 0 | ROZPOCET
| VV |  | Součet |  | 173.797 | [13 empty] | VV | 2 | 4 | True | 1 | ROZPOCET
68 | K | 997221569 | Vodorovná doprava suti bez naložení, ale se složením a s hrubým urovnáním Příplatek k ceně za každý další i započatý 1 km přes 1 km | t | 1564.173 |  | 0 | CS ÚRS 2017 01 |  |  | základní |  | 0 | 0 | 0 | 0 | 0 | 4 | K | 2 |  |  |  | ROZPOCET | 0 | 0 | 0 | 0 | 0 | 1 | 0 | 4 | -1312652708
| VV |  | "odvoz kusové suti na skládku ve vzdálenosti 10 km | [15 empty] | VV | 2 | 1 | True | 0 | ROZPOCET
| VV |  | "příplatek za dalších 9 km | [15 empty] | VV | 2 | 1 | True | 0 | ROZPOCET
| VV |  | (157,5+16,297)*9 |  | 1564.173 | [13 empty] | VV | 2 | 2 | True | 1 | ROZPOCET
69 | K | 997221571 | Vodorovná doprava vybouraných hmot bez naložení, ale se složením a s hrubým urovnáním na vzdálenost do 1 km | t | 65.3 |  | 0 | CS ÚRS 2017 01 |  |  | základní |  | 0 | 0 | 0 | 0 | 0 | 4 | K | 2 |  |  |  | ROZPOCET | 0 | 0 | 0 | 0 | 0 | 1 | 0 | 4 | 216319361
| VV |  | "odvoz vybouraných hmot na místo dočasného uložení ve vzdálenosti 500 m | [15 empty] | VV | 2 | 1 | True | 0 | ROZPOCET
| VV |  | 65,3 "vytříděná a očištěná betonová zámková dlažba - předpoklad 80% z celkového množství" |  | 65.3 | [13 empty] | VV | 2 | 2 | True | 1 | ROZPOCET
70 | K | 997221611 | Nakládání na dopravní prostředky pro vodorovnou dopravu suti | t | 661.137 |  | 0 | CS ÚRS 2017 01 |  |  | základní |  | 0 | 0 | 0 | 0 | 0 | 4 | K | 2 |  |  |  | ROZPOCET | 0 | 0 | 0 | 0 | 0 | 1 | 0 | 4 | -1340540713
| VV |  | "suť ze sypkých materiálů | [15 empty] | VV | 2 | 1 | True | 0 | ROZPOCET
| VV |  | 487,34 "odpad z kameniva" |  | 487.34 | [13 empty] | VV | 2 | 2 | True | 0 | ROZPOCET
| VV |  | Mezisoučet |  | 487.34 | [13 empty] | VV | 2 | 3 | True | 0 | ROZPOCET
| VV |  | "suť z kusových materiálů | [15 empty] | VV | 2 | 1 | True | 0 | ROZPOCET
| VV |  | 157,5 "odpad z odtěžených asfaltových krytů a podkladů" |  | 157.5 | [13 empty] | VV | 2 | 2 | True | 0 | ROZPOCET
| VV |  | 16,297 "odpad z poškozené betonové zámkové dlažby - předpoklad 20% z celkového množství" |  | 16.297 | [13 empty] | VV | 2 | 2 | True | 0 | ROZPOCET
| VV |  | Mezisoučet |  | 173.797 | [13 empty] | VV | 2 | 3 | True | 0 | ROZPOCET
| VV |  | Součet |  | 661.137 | [13 empty] | VV | 2 | 4 | True | 1 | ROZPOCET
71 | K | 997221612 | Nakládání na dopravní prostředky pro vodorovnou dopravu vybouraných hmot | t | 65.3 |  | 0 | CS ÚRS 2017 01 |  |  | základní |  | 0 | 0 | 0 | 0 | 0 | 4 | K | 2 |  |  |  | ROZPOCET | 0 | 0 | 0 | 0 | 0 | 1 | 0 | 4 | 1634893358
| VV |  | "nakládka vybouraných hmot k odvozu na místo dočasného uložení (včetně paletizace) | [15 empty] | VV | 2 | 1 | True | 0 | ROZPOCET
| VV |  | 65,3 "vytříděná a očištěná betonová zámková dlažba - předpoklad 80% z celkového množství" |  | 65.3 | [13 empty] | VV | 2 | 2 | True | 1 | ROZPOCET
72 | K | 997221815 | Poplatek za uložení stavebního odpadu na skládce (skládkovné) betonového | t | 16.297 |  | 0 | CS ÚRS 2017 01 |  |  | základní |  | 0 | 0 | 0 | 0 | 0 | 4 | K | 2 |  |  |  | ROZPOCET | 0 | 0 | 0 | 0 | 0 | 1 | 0 | 4 | -26248498
| VV |  | 16,297 "odpad z poškozené betonové zámkové dlažby - předpoklad 20% z celkového množství" |  | 16.297 | [13 empty] | VV | 2 | 2 | True | 1 | ROZPOCET
73 | K | 997221845.1 | Poplatek za uložení stavebního odpadu na recyklační skládce (skládkovné) z asfaltových povrchů | t | 157.5 |  | 0 | odvozená z CS ÚRS 2017 01 |  |  | základní |  | 0 | 0 | 0 | 0 | 0 | 4 | K | 2 |  |  |  | ROZPOCET | 0 | 0 | 0 | 0 | 0 | 1 | 0 | 4 | 356485250
| VV |  | "asfalt na recyklaci | [15 empty] | VV | 2 | 1 | True | 0 | ROZPOCET
| VV |  | 157,5 "odpad z odtěžených asfaltových krytů a podkladů" |  | 157.5 | [13 empty] | VV | 2 | 2 | True | 1 | ROZPOCET
74 | K | 997221855 | Poplatek za uložení stavebního odpadu na skládce (skládkovné) z kameniva | t | 487.34 |  | 0 | CS ÚRS 2017 01 |  |  | základní |  | 0 | 0 | 0 | 0 | 0 | 4 | K | 2 |  |  |  | ROZPOCET | 0 | 0 | 0 | 0 | 0 | 1 | 0 | 4 | 100826320
| VV |  | 487,34 "odpad z kameniva" |  | 487.34 | [13 empty] | VV | 2 | 2 | True | 1 | ROZPOCET
| D | 998 | Přesun hmot |  |  |  | 0 | [5 empty] | 0 |  | 0 |  | 0 | 1 | D | 1 |  |  |  | ROZPOCET | [6 empty] | 0
75 | K | 998276101 | Přesun hmot pro trubní vedení hloubené z trub z plastických hmot nebo sklolaminátových pro vodovody nebo kanalizace v otevřeném výkopu dopravní vzdálenost do 15 m | t | 84.54 |  | 0 | CS ÚRS 2017 01 |  |  | základní |  | 0 | 0 | 0 | 0 | 0 | 4 | K | 2 |  |  |  | ROZPOCET | 0 | 0 | 0 | 0 | 0 | 1 | 0 | 4 | -1359536493
| D | OST | Ostatní |  |  |  | 0 | [5 empty] | 0 |  | 0 |  | 0 | 4 | D | 0 |  |  |  | ROZPOCET | [6 empty] | 0
| D | O01 | Ostatní |  |  |  | 0 | [5 empty] | 0 |  | 0 |  | 0 | 4 | D | 1 |  |  |  | ROZPOCET | [6 empty] | 0
76 | K | O001 | Vytýčení stávajících sítí před zahájením zemních prací | m2 | 2000 |  | 0 | R-položka |  |  | základní |  | 0 | 0 | 0 | 0 | 0 | 262144 | K | 2 |  |  |  | ROZPOCET | 0 | 0 | 0 | 0 | 0 | 1 | 0 | 262144 | -1644114502
| VV |  | "vytýčení pro oblast plochy 2000 m2 | [15 empty] | VV | 2 | 1 | True | 0 | ROZPOCET
| VV |  | "pro hlavní stoku i veřejnou část domovních přípojek | [15 empty] | VV | 2 | 1 | True | 0 | ROZPOCET
| VV |  | 2000 |  | 2000 | [13 empty] | VV | 2 | 2 | True | 1 | ROZPOCET
77 | K | O002 | Pasportizace objektů stávající zástavby | kus | 3 |  | 0 | R-položka |  |  | základní |  | 0 | 0 | 0 | 0 | 0 | 262144 | K | 2 |  |  |  | ROZPOCET | 0 | 0 | 0 | 0 | 0 | 1 | 0 | 262144 | -307804730
| VV |  | "objekty ve vzdálenosti do 2,0 m od výkopové rýhy | [15 empty] | VV | 2 | 1 | True | 0 | ROZPOCET
| VV |  | "pro hlavní stoku i veřejnou část domovních přípojek | [15 empty] | VV | 2 | 1 | True | 0 | ROZPOCET
| VV |  | 3 |  | 3 | [13 empty] | VV | 2 | 2 | True | 1 | ROZPOCET
78 | K | O006.2 | Zaměření skutečného provedení stavby - trasa kanalizace | m | 767.9 |  | 0 | R-položka |  |  | základní |  | 0 | 0 | 0 | 0 | 0 | 262144 | K | 2 |  |  |  | ROZPOCET | 0 | 0 | 0 | 0 | 0 | 1 | 0 | 262144 | 652979131
| P |  | Poznámka k položce: - součástí je vyhotovení geometrického plánu | [15 empty] | P | 2
| VV |  | "hlavní stoka - celková délka 663,8 m | [15 empty] | VV | 2 | 1 | True | 0 | ROZPOCET
| VV |  | 663,8 |  | 663.8 | [13 empty] | VV | 2 | 2 | True | 0 | ROZPOCET
| VV |  | "domovní přípojky - veřejná část - 20 ks, celková délka 104,1 m | [15 empty] | VV | 2 | 1 | True | 0 | ROZPOCET
| VV |  | 104,1 |  | 104.1 | [13 empty] | VV | 2 | 2 | True | 0 | ROZPOCET
| VV |  | Součet |  | 767.9 | [13 empty] | VV | 2 | 4 | True | 1 | ROZPOCET

## 3012 - Stoka A - Obnova povrchů
| List obsahuje: |  | 1) Krycí list soupisu | 2) Rekapitulace |  |  | 3) Soupis prací | Zpět na list: | Rekapitulace stavby
{0b16461c-abe7-4d41-a392-0e053fdd3ee9}
2
| KRYCÍ LIST SOUPISU | [8 empty] | v --- níže se nacházejí doplnkové a pomocné údaje k sestavám --- v | [8 empty] | False
Stavba:
Tehov - Odkanalizování a čištění vod
Objekt:
003 - SO 03 Kanalizace
Soupis:
301 - Stoka A
Úroveň 3:
3012 - Stoka A - Obnova povrchů
| KSO: |  | 822 27 39 |  |  | CC-CZ:
| Místo: |  | Tehov |  |  | Datum: | 1.6.2017
| Zadavatel: |  |  |  |  | IČ: | 00508501
|  | Obec Tehov |  |  |  | DIČ:
| Uchazeč: |  |  |  |  | IČ:
DIČ:
| Projektant: |  |  |  |  | IČ: | 10325123
|  | Ing. Pavel Douša |  |  |  | DIČ:
Poznámka:
| Cena bez DPH | [5 empty] | 0
|  |  | Základ daně |  |  | Sazba daně | Výše daně
| DPH | základní | 0 |  |  | 21% | 0
|  | snížená | 0 |  |  | 15% | 0
|  | zákl. přenesená | 0 |  |  | 21% | 0
|  | sníž. přenesená | 0 |  |  | 15% | 0
|  | nulová | 0 |  |  | 0% | 0
| Cena s DPH |  |  | v | CZK |  | 0
REKAPITULACE ČLENĚNÍ SOUPISU PRACÍ
Stavba:
Tehov - Odkanalizování a čištění vod
Objekt:
003 - SO 03 Kanalizace
Soupis:
301 - Stoka A
Úroveň 3:
3012 - Stoka A - Obnova povrchů
Místo: |  |  | Tehov |  |  | Datum: | 1.6.2017
Zadavatel: |  |  | Obec Tehov |  |  | Projektant: | Ing. Pavel Douša
Uchazeč:
Kód dílu - Popis | [6 empty] | Cena celkem [CZK]
Náklady soupisu celkem | [6 empty] | 0 | [12 empty] | -1
| HSV - Práce a dodávky HSV | [5 empty] | 0
| 1 - Zemní práce | [5 empty] | 0
| 18 - Zemní práce - povrchové úpravy terénu | [5 empty] | 0
| 45 - Podkladní a vedlejší konstrukce kromě vozovek a železničního svršku | [5 empty] | 0
| 5 - Komunikace | [5 empty] | 0
| 998 - Přesun hmot | [5 empty] | 0
| OST - Ostatní | [5 empty] | 0
| O01 - Ostatní | [5 empty] | 0
SOUPIS PRACÍ
Stavba:
Tehov - Odkanalizování a čištění vod
Objekt:
003 - SO 03 Kanalizace
Soupis:
301 - Stoka A
Úroveň 3:
3012 - Stoka A - Obnova povrchů
Místo: |  |  | Tehov |  |  | Datum: | 1.6.2017
Zadavatel: |  |  | Obec Tehov |  |  | Projektant: | Ing. Pavel Douša
Uchazeč:
PČ | Typ | Kód | Popis | MJ | Množství | J.cena [CZK] | Cena celkem [CZK] | Cenová soustava |  | Poznámka | DPH | J. Nh [h] | Nh celkem [h] | J. hmotnost [t] | Hmotnost celkem [t] | J. suť [t] | Suť Celkem [t]
Náklady soupisu celkem | [6 empty] | 0 | [5 empty] | 0 |  | 249.4848 |  | 0 |  | D | -1 | [10 empty] | 0
| D | HSV | Práce a dodávky HSV |  |  |  | 0 | [5 empty] | 0 |  | 249.4848 |  | 0 | 1 | D | 0 |  |  |  | ROZPOCET | [6 empty] | 0
| D | 1 | Zemní práce |  |  |  | 0 | [5 empty] | 0 |  | 0 |  | 0 | 1 | D | 1 |  |  |  | ROZPOCET | [6 empty] | 0
1 | K | 181102302 | Úprava pláně na stavbách dálnic v zářezech mimo skalních se zhutněním | m2 | 350 |  | 0 | CS ÚRS 2017 01 |  |  | základní |  | 0 | 0 | 0 | 0 | 0 | 4 | K | 2 |  |  |  | ROZPOCET | 0 | 0 | 0 | 0 | 0 | 1 | 0 | 4 | 395215463
| VV |  | "oprava konstrukce živičné vozovky místních komunikací (vč. sjezdů) | [15 empty] | VV | 2 | 1 | True | 0 | ROZPOCET
| VV |  | "v oblasti hlavní stoky | [15 empty] | VV | 2 | 1 | True | 0 | ROZPOCET
| VV |  | 236 |  | 236 | [13 empty] | VV | 2 | 2 | True | 0 | ROZPOCET
| VV |  | "v oblasti domovních přípojek | [15 empty] | VV | 2 | 1 | True | 0 | ROZPOCET
| VV |  | 114 |  | 114 | [13 empty] | VV | 2 | 2 | True | 0 | ROZPOCET
| VV |  | Součet |  | 350 | [13 empty] | VV | 2 | 4 | True | 1 | ROZPOCET
| D | 18 | Zemní práce - povrchové úpravy terénu |  |  |  | 0 | [5 empty] | 0 |  | 0.10944 |  | 0 | 1 | D | 1 |  |  |  | ROZPOCET | [6 empty] | 0
2 | K | 181151311 | Plošná úprava terénu v zemině tř. 1 až 4 s urovnáním povrchu bez doplnění ornice souvislé plochy přes 500 m2 při nerovnostech terénu přes 50 do 100 mm v rovině nebo na svahu do 1:5 | m2 | 2880 |  | 0 | CS ÚRS 2017 01 |  |  | základní |  | 0 | 0 | 0 | 0 | 0 | 4 | K | 2 |  |  |  | ROZPOCET | 0 | 0 | 0 | 0 | 0 | 1 | 0 | 4 | 696649564
| VV |  | "úprava a vyrovnání terénu v oblasti pracovního pruhu š. 10 m | [15 empty] | VV | 2 | 1 | True | 0 | ROZPOCET
| VV |  | "úsek 0,00 - 288 m | [15 empty] | VV | 2 | 1 | True | 0 | ROZPOCET
| VV |  | 288*10 |  | 2880 | [13 empty] | VV | 2 | 2 | True | 1 | ROZPOCET
3 | K | 181301103 | Rozprostření a urovnání ornice v rovině nebo ve svahu sklonu do 1:5 při souvislé ploše do 500 m2, tl. vrstvy přes 150 do 200 mm | m2 | 115.2 |  | 0 | CS ÚRS 2017 01 |  |  | základní |  | 0 | 0 | 0 | 0 | 0 | 4 | K | 2 |  |  |  | ROZPOCET | 0 | 0 | 0 | 0 | 0 | 1 | 0 | 4 | -1823842149
| VV |  | "znovurozprostření ornice - v v oblasti nezpevněných povrchů | [15 empty] | VV | 2 | 1 | True | 0 | ROZPOCET
| VV |  | "úsek 0,00 - 288 m; tl. vrstvy 20 cm (bude použita ornice ze skrývky) | [15 empty] | VV | 2 | 1 | True | 0 | ROZPOCET
| VV |  | 288*2,0*0,2 |  | 115.2 | [13 empty] | VV | 2 | 2 | True | 1 | ROZPOCET
4 | K | 181411131 | Založení trávníku na půdě předem připravené plochy do 1000 m2 výsevem včetně utažení parkového v rovině nebo na svahu do 1:5 | m2 | 2880 |  | 0 | CS ÚRS 2017 01 |  |  | základní |  | 0 | 0 | 0 | 0 | 0 | 4 | K | 2 |  |  |  | ROZPOCET | 0 | 0 | 0 | 0 | 0 | 1 | 0 | 4 | 463701876
| VV |  | "osetí travním semenem v oblasti pracovního pruhu š. 10 m | [15 empty] | VV | 2 | 1 | True | 0 | ROZPOCET
| VV |  | "úsek 0,00 - 288 m | [15 empty] | VV | 2 | 1 | True | 0 | ROZPOCET
| VV |  | 288*10 |  | 2880 | [13 empty] | VV | 2 | 2 | True | 1 | ROZPOCET
5 | M | 005724100 | osivo směs travní parková | kg | 100.8 |  | 0 | CS ÚRS 2017 01 |  |  | základní |  | 0 | 0.001 | 0.1008 | 0 | 0 | 8 | M | 2 |  |  |  | ROZPOCET | 0 | 0 | 0 | 0 | 0 | 1 | 0 | 4 | 19267544
| P |  | Poznámka k položce: - travní parková směs do sucha | [15 empty] | P | 2
| VV |  | 2880*0,035 'Přepočtené koeficientem množství |  | 100.8 | [13 empty] | VV | 2 | 2 | False | 1 | ROZPOCET
6 | K | 183403153 | Obdělání půdy hrabáním v rovině nebo na svahu do 1:5 | m2 | 2880 |  | 0 | CS ÚRS 2017 01 |  |  | základní |  | 0 | 0 | 0 | 0 | 0 | 4 | K | 2 |  |  |  | ROZPOCET | 0 | 0 | 0 | 0 | 0 | 1 | 0 | 4 | -1042642846
| VV |  | "úprava zelené plochy v oblasti pracovního pruhu š. 10 m | [15 empty] | VV | 2 | 1 | True | 0 | ROZPOCET
| VV |  | "úsek 0,00 - 288 m | [15 empty] | VV | 2 | 1 | True | 0 | ROZPOCET
| VV |  | 288*10 |  | 2880 | [13 empty] | VV | 2 | 2 | True | 1 | ROZPOCET
7 | K | 183403161 | Obdělání půdy válením v rovině nebo na svahu do 1:5 | m2 | 2880 |  | 0 | CS ÚRS 2017 01 |  |  | základní |  | 0 | 0 | 0 | 0 | 0 | 4 | K | 2 |  |  |  | ROZPOCET | 0 | 0 | 0 | 0 | 0 | 1 | 0 | 4 | -1619247131
| VV |  | "úprava zelené plochy v oblasti pracovního pruhu š. 10 m | [15 empty] | VV | 2 | 1 | True | 0 | ROZPOCET
| VV |  | "úsek 0,00 - 288 m | [15 empty] | VV | 2 | 1 | True | 0 | ROZPOCET
| VV |  | 288*10 |  | 2880 | [13 empty] | VV | 2 | 2 | True | 1 | ROZPOCET
8 | K | 184802111 | Chemické odplevelení půdy před založením kultury, trávníku nebo zpevněných ploch o výměře jednotlivě přes 20 m2 v rovině nebo na svahu do 1:5 postřikem na široko | m2 | 2880 |  | 0 | CS ÚRS 2017 01 |  |  | základní |  | 0 | 0 | 0 | 0 | 0 | 4 | K | 2 |  |  |  | ROZPOCET | 0 | 0 | 0 | 0 | 0 | 1 | 0 | 4 | -140697714
| VV |  | "úprava zelené plochy v oblasti pracovního pruhu š. 10 m | [15 empty] | VV | 2 | 1 | True | 0 | ROZPOCET
| VV |  | "úsek 0,00 - 288 m | [15 empty] | VV | 2 | 1 | True | 0 | ROZPOCET
| VV |  | 288*10 |  | 2880 | [13 empty] | VV | 2 | 2 | True | 1 | ROZPOCET
9 | M | 252340010 | Herbicidy - totální Roundup Klasik bal. 1 l | litr | 8.64 |  | 0 | CS ÚRS 2015 02 |  |  | základní |  | 0 | 0.001 | 0.00864 | 0 | 0 | 8 | M | 2 |  |  |  | ROZPOCET | 0 | 0 | 0 | 0 | 0 | 1 | 0 | 4 | 840199669
| VV |  | 2880*0,003 'Přepočtené koeficientem množství |  | 8.64 | [13 empty] | VV | 2 | 2 | False | 1 | ROZPOCET
| D | 45 | Podkladní a vedlejší konstrukce kromě vozovek a železničního svršku |  |  |  | 0 | [5 empty] | 0 |  | 0.178 |  | 0 | 1 | D | 1 |  |  |  | ROZPOCET | [6 empty] | 0
10 | K | 457621411 | Plášťové těsnění z vodostavebného asfaltobetonu úprava spar asfaltovou zálivkou pro všechny sklony do 1 kg zálivky na 1 m spáry | m | 356 |  | 0 | CS ÚRS 2017 01 |  |  | základní |  | 0 | 0.0005 | 0.178 | 0 | 0 | 4 | K | 2 |  |  |  | ROZPOCET | 0 | 0 | 0 | 0 | 0 | 1 | 0 | 4 | -90718597
| VV |  | "oprava konstrukce živičné vozovky místních komunikací (vč. sjezdů) | [15 empty] | VV | 2 | 1 | True | 0 | ROZPOCET
| VV |  | "zapravení spáry asfaltové vozovky v rozhraní nového a stávajícího krytu vozovky | [15 empty] | VV | 2 | 1 | True | 0 | ROZPOCET
| VV |  | "v oblasti hlavní stoky | [15 empty] | VV | 2 | 1 | True | 0 | ROZPOCET
| VV |  | 236 |  | 236 | [13 empty] | VV | 2 | 2 | True | 0 | ROZPOCET
| VV |  | "v oblasti domovních přípojek | [15 empty] | VV | 2 | 1 | True | 0 | ROZPOCET
| VV |  | 120 |  | 120 | [13 empty] | VV | 2 | 2 | True | 0 | ROZPOCET
| VV |  | Součet |  | 356 | [13 empty] | VV | 2 | 4 | True | 1 | ROZPOCET
| D | 5 | Komunikace |  |  |  | 0 | [5 empty] | 0 |  | 249.1973 |  | 0 | 1 | D | 1 |  |  |  | ROZPOCET | [6 empty] | 0
11 | K | 564811111.1 | Podklad nebo kryt z kameniva hrubého drceného vel. 8-16 mm s rozprostřením a zhutněním, po zhutnění tl. 50 mm | m2 | 536.6 |  | 0 | odvozená z CS ÚRS 2017 01 |  |  | základní |  | 0 | 0 | 0 | 0 | 0 | 4 | K | 2 |  |  |  | ROZPOCET | 0 | 0 | 0 | 0 | 0 | 1 | 0 | 4 | -480901194
| P |  | Poznámka k položce: - vrstva dle ČSN 73 6126 - hutnění na Edef,2 min. 80 MPa | [15 empty] | P | 2
| VV |  | "oprava konstrukce chodníků | [15 empty] | VV | 2 | 1 | True | 0 | ROZPOCET
| VV |  | "v oblasti hlavní stoky | [15 empty] | VV | 2 | 1 | True | 0 | ROZPOCET
| VV |  | 536,6 |  | 536.6 | [13 empty] | VV | 2 | 2 | True | 1 | ROZPOCET
12 | K | 564861111 | Podklad ze štěrkodrti ŠD s rozprostřením a zhutněním, po zhutnění tl. 200 mm | m2 | 536.6 |  | 0 | CS ÚRS 2017 01 |  |  | základní |  | 0 | 0 | 0 | 0 | 0 | 4 | K | 2 |  |  |  | ROZPOCET | 0 | 0 | 0 | 0 | 0 | 1 | 0 | 4 | -742693197
| P |  | Poznámka k položce: - podkladní štěrkodrť frakce 0-32 mm - vrstva dle ČSN 73 6126 - hutnění na Edef,2 min. 60 MPa | [15 empty] | P | 2
| VV |  | "oprava konstrukce chodníků | [15 empty] | VV | 2 | 1 | True | 0 | ROZPOCET
| VV |  | "v oblasti hlavní stoky | [15 empty] | VV | 2 | 1 | True | 0 | ROZPOCET
| VV |  | 536,6 |  | 536.6 | [13 empty] | VV | 2 | 2 | True | 1 | ROZPOCET
13 | K | 566901132.1 | Vyspravení podkladu po překopech inženýrských sítí plochy do 15 m2 s rozprostřením a zhutněním štěrkodrtí tl. 180 mm | m2 | 114 |  | 0 | odvozená z CS ÚRS 2017 01 |  |  | základní |  | 0 | 0 | 0 | 0 | 0 | 4 | K | 2 |  |  |  | ROZPOCET | 0 | 0 | 0 | 0 | 0 | 1 | 0 | 4 | -905362169
| P |  | Poznámka k položce: - štěrkodrť frakce 0/32 mm - vrstva dle ČSN 73 6126 - hutnění na Edef,2 min. 70 MPa | [15 empty] | P | 2
| VV |  | "oprava konstrukce živičné vozovky místních komunikací (vč. sjezdů) | [15 empty] | VV | 2 | 1 | True | 0 | ROZPOCET
| VV |  | "v oblasti domovních přípojek | [15 empty] | VV | 2 | 1 | True | 0 | ROZPOCET
| VV |  | 114 |  | 114 | [13 empty] | VV | 2 | 2 | True | 1 | ROZPOCET
14 | K | 566901144 | Vyspravení podkladu po překopech inženýrských sítí plochy do 15 m2 s rozprostřením a zhutněním kamenivem hrubým drceným tl. 250 mm | m2 | 114 |  | 0 | CS ÚRS 2017 01 |  |  | základní |  | 0 | 0 | 0 | 0 | 0 | 4 | K | 2 |  |  |  | ROZPOCET | 0 | 0 | 0 | 0 | 0 | 1 | 0 | 4 | 1441574286
| P |  | Poznámka k položce: - drcené kamenivo frakce 32/63 mm - vrstva dle ČSN 73 6126 - hutnění na Edef,2 min. 120 MPa | [15 empty] | P | 2
| VV |  | "oprava konstrukce živičné vozovky místních komunikací (vč. sjezdů) | [15 empty] | VV | 2 | 1 | True | 0 | ROZPOCET
| VV |  | "v oblasti domovních přípojek | [15 empty] | VV | 2 | 1 | True | 0 | ROZPOCET
| VV |  | 114 |  | 114 | [13 empty] | VV | 2 | 2 | True | 1 | ROZPOCET
15 | K | 566901232.1 | Vyspravení podkladu po překopech inženýrských sítí plochy přes 15 m2 s rozprostřením a zhutněním štěrkodrtí tl. 180 mm | m2 | 236 |  | 0 | odvozená z CS ÚRS 2017 01 |  |  | základní |  | 0 | 0 | 0 | 0 | 0 | 4 | K | 2 |  |  |  | ROZPOCET | 0 | 0 | 0 | 0 | 0 | 1 | 0 | 4 | 1649460009
| P |  | Poznámka k položce: - štěrkodrť frakce 0/32 mm - vrstva dle ČSN 73 6126 - hutnění na Edef,2 min. 70 MPa | [15 empty] | P | 2
| VV |  | "oprava konstrukce živičné vozovky místních komunikací (vč. sjezdů) | [15 empty] | VV | 2 | 1 | True | 0 | ROZPOCET
| VV |  | "v oblasti hlavní stoky | [15 empty] | VV | 2 | 1 | True | 0 | ROZPOCET
| VV |  | 236 |  | 236 | [13 empty] | VV | 2 | 2 | True | 1 | ROZPOCET
16 | K | 566901244 | Vyspravení podkladu po překopech inženýrských sítí plochy přes 15 m2 s rozprostřením a zhutněním kamenivem hrubým drceným tl. 250 mm | m2 | 236 |  | 0 | CS ÚRS 2017 01 |  |  | základní |  | 0 | 0 | 0 | 0 | 0 | 4 | K | 2 |  |  |  | ROZPOCET | 0 | 0 | 0 | 0 | 0 | 1 | 0 | 4 | 1936609423
| P |  | Poznámka k položce: - drcené kamenivo frakce 32/63 mm - vrstva dle ČSN 73 6126 - hutnění na Edef,2 min. 120 MPa | [15 empty] | P | 2
| VV |  | "oprava konstrukce živičné vozovky místních komunikací (vč. sjezdů) | [15 empty] | VV | 2 | 1 | True | 0 | ROZPOCET
| VV |  | "v oblasti hlavní stoky | [15 empty] | VV | 2 | 1 | True | 0 | ROZPOCET
| VV |  | 236 |  | 236 | [13 empty] | VV | 2 | 2 | True | 1 | ROZPOCET
17 | K | 572340111 | Vyspravení krytu komunikací po překopech inženýrských sítí plochy do 15 m2 asfaltovým betonem ACO (AB), po zhutnění tl. přes 30 do 50 mm | m2 | 114 |  | 0 | CS ÚRS 2017 01 |  |  | základní |  | 0 | 0.12966 | 14.7812 | 0 | 0 | 4 | K | 2 |  |  |  | ROZPOCET | 0 | 0 | 0 | 0 | 0 | 1 | 0 | 4 | -870008528
| P |  | Poznámka k položce: - směs pro asfaltový beton vrstva obrusná ACO 11 pojivo 50/70 do 11 mm - vrstva dle ČSN 73 6121 | [15 empty] | P | 2
| VV |  | "oprava konstrukce živičné vozovky místních komunikací (vč. sjezdů) | [15 empty] | VV | 2 | 1 | True | 0 | ROZPOCET
| VV |  | "v oblasti domovních přípojek | [15 empty] | VV | 2 | 1 | True | 0 | ROZPOCET
| VV |  | 114 |  | 114 | [13 empty] | VV | 2 | 2 | True | 1 | ROZPOCET
18 | K | 572340112 | Vyspravení krytu komunikací po překopech inženýrských sítí plochy do 15 m2 asfaltovým betonem ACO (AB), po zhutnění tl. přes 50 do 70 mm | m2 | 114 |  | 0 | CS ÚRS 2017 01 |  |  | základní |  | 0 | 0.20745 | 23.6493 | 0 | 0 | 4 | K | 2 |  |  |  | ROZPOCET | 0 | 0 | 0 | 0 | 0 | 1 | 0 | 4 | -1315965830
| P |  | Poznámka k položce: - směs pro asfaltový beton vrstva ložní ACL 16 S+ pojivo 50/70 do 16 mm - vrstva dle ČSN 73 6121 | [15 empty] | P | 2
| VV |  | "oprava konstrukce živičné vozovky místních komunikací (vč. sjezdů) | [15 empty] | VV | 2 | 1 | True | 0 | ROZPOCET
| VV |  | "v oblasti domovních přípojek | [15 empty] | VV | 2 | 1 | True | 0 | ROZPOCET
| VV |  | 114 |  | 114 | [13 empty] | VV | 2 | 2 | True | 1 | ROZPOCET
19 | K | 572341111 | Vyspravení krytu komunikací po překopech inženýrských sítí plochy přes 15 m2 asfaltovým betonem ACO (AB), po zhutnění tl. přes 30 do 50 mm | m2 | 236 |  | 0 | CS ÚRS 2017 01 |  |  | základní |  | 0 | 0.12966 | 30.5998 | 0 | 0 | 4 | K | 2 |  |  |  | ROZPOCET | 0 | 0 | 0 | 0 | 0 | 1 | 0 | 4 | 1792317844
| P |  | Poznámka k položce: - směs pro asfaltový beton vrstva obrusná ACO 11 pojivo 50/70 do 11 mm - vrstva dle ČSN 73 6121 | [15 empty] | P | 2
| VV |  | "oprava konstrukce živičné vozovky místních komunikací (vč. sjezdů) | [15 empty] | VV | 2 | 1 | True | 0 | ROZPOCET
| VV |  | "v oblasti hlavní stoky | [15 empty] | VV | 2 | 1 | True | 0 | ROZPOCET
| VV |  | 236 |  | 236 | [13 empty] | VV | 2 | 2 | True | 1 | ROZPOCET
20 | K | 572341112 | Vyspravení krytu komunikací po překopech inženýrských sítí plochy přes 15 m2 asfaltovým betonem ACO (AB), po zhutnění tl. přes 50 do 70 mm | m2 | 236 |  | 0 | CS ÚRS 2017 01 |  |  | základní |  | 0 | 0.20745 | 48.9582 | 0 | 0 | 4 | K | 2 |  |  |  | ROZPOCET | 0 | 0 | 0 | 0 | 0 | 1 | 0 | 4 | -1027004046
| P |  | Poznámka k položce: - směs pro asfaltový beton vrstva ložní ACL 16 S+ pojivo 50/70 do 16 mm - vrstva dle ČSN 73 6121 | [15 empty] | P | 2
| VV |  | "oprava konstrukce živičné vozovky místních komunikací (vč. sjezdů) | [15 empty] | VV | 2 | 1 | True | 0 | ROZPOCET
| VV |  | "v oblasti hlavní stoky | [15 empty] | VV | 2 | 1 | True | 0 | ROZPOCET
| VV |  | 236 |  | 236 | [13 empty] | VV | 2 | 2 | True | 1 | ROZPOCET
21 | K | 573191111 | Postřik infiltrační kationaktivní emulzí v množství 1,00 kg/m2 | m2 | 350 |  | 0 | CS ÚRS 2017 01 |  |  | základní |  | 0 | 0.00034 | 0.119 | 0 | 0 | 4 | K | 2 |  |  |  | ROZPOCET | 0 | 0 | 0 | 0 | 0 | 1 | 0 | 4 | -143823469
| P |  | Poznámka k položce: - vrstva dle ČSN 73 6129 | [15 empty] | P | 2
| VV |  | "oprava konstrukce živičné vozovky místních komunikací (vč. sjezdů) | [15 empty] | VV | 2 | 1 | True | 0 | ROZPOCET
| VV |  | "v oblasti hlavní stoky | [15 empty] | VV | 2 | 1 | True | 0 | ROZPOCET
| VV |  | 236 |  | 236 | [13 empty] | VV | 2 | 2 | True | 0 | ROZPOCET
| VV |  | "v oblasti domovních přípojek | [15 empty] | VV | 2 | 1 | True | 0 | ROZPOCET
| VV |  | 114 |  | 114 | [13 empty] | VV | 2 | 2 | True | 0 | ROZPOCET
| VV |  | Součet |  | 350 | [13 empty] | VV | 2 | 4 | True | 1 | ROZPOCET
22 | K | 573231111 | Postřik spojovací PS bez posypu kamenivem ze silniční emulze, v množství 0,70 kg/m2 | m2 | 350 |  | 0 | CS ÚRS 2017 01 |  |  | základní |  | 0 | 0.00071 | 0.2485 | 0 | 0 | 4 | K | 2 |  |  |  | ROZPOCET | 0 | 0 | 0 | 0 | 0 | 1 | 0 | 4 | -1167349526
| P |  | Poznámka k položce: - vrstva dle ČSN 73 6129 | [15 empty] | P | 2
| VV |  | "oprava konstrukce živičné vozovky místních komunikací (vč. sjezdů) | [15 empty] | VV | 2 | 1 | True | 0 | ROZPOCET
| VV |  | "v oblasti hlavní stoky | [15 empty] | VV | 2 | 1 | True | 0 | ROZPOCET
| VV |  | 236 |  | 236 | [13 empty] | VV | 2 | 2 | True | 0 | ROZPOCET
| VV |  | "v oblasti domovních přípojek | [15 empty] | VV | 2 | 1 | True | 0 | ROZPOCET
| VV |  | 114 |  | 114 | [13 empty] | VV | 2 | 2 | True | 0 | ROZPOCET
| VV |  | Součet |  | 350 | [13 empty] | VV | 2 | 4 | True | 1 | ROZPOCET
23 | K | 573911115 | Asfaltový postřik regenerační PR s posypem kameniva v množství 0,50 kg/m2 | m2 | 178 |  | 0 | CS ÚRS 2017 01 |  |  | základní |  | 0 | 0.002 | 0.356 | 0 | 0 | 4 | K | 2 |  |  |  | ROZPOCET | 0 | 0 | 0 | 0 | 0 | 1 | 0 | 4 | -606356475
| P |  | Poznámka k položce: - nátěr asfaltovou emulzí + posyp drtí 2/5 mm | [15 empty] | P | 2
| VV |  | "oprava konstrukce živičné vozovky místních komunikací (vč. sjezdů) | [15 empty] | VV | 2 | 1 | True | 0 | ROZPOCET
| VV |  | "zapravení spáry asfaltové vozovky v rozhraní nového a stávajícího krytu vozovky v šířce 0,5 m | [15 empty] | VV | 2 | 1 | True | 0 | ROZPOCET
| VV |  | "v oblasti hlavní stoky | [15 empty] | VV | 2 | 1 | True | 0 | ROZPOCET
| VV |  | 236*0,5 |  | 118 | [13 empty] | VV | 2 | 2 | True | 0 | ROZPOCET
| VV |  | "v oblasti domovních přípojek | [15 empty] | VV | 2 | 1 | True | 0 | ROZPOCET
| VV |  | 120*0,5 |  | 60 | [13 empty] | VV | 2 | 2 | True | 0 | ROZPOCET
| VV |  | Součet |  | 178 | [13 empty] | VV | 2 | 4 | True | 1 | ROZPOCET
24 | K | 596211211 | Kladení dlažby z betonových zámkových dlaždic komunikací pro pěší s ložem z kameniva těženého nebo drceného tl. do 40 mm, s vyplněním spár s dvojitým hutněním, vibrováním a se smetením přebytečného materiálu na krajnici tl. 80 mm skupiny A, pro plochy přes 50 do 100 m2 | m2 | 536.6 |  | 0 | CS ÚRS 2017 01 |  |  | základní |  | 0 | 0.08565 | 45.9598 | 0 | 0 | 4 | K | 2 |  |  |  | ROZPOCET | 0 | 0 | 0 | 0 | 0 | 1 | 0 | 4 | -308465462
| P |  | Poznámka k položce: - vrstva dle ČSN 73 6131-1,3 - včetně kladecí vrstvy z drceného kameniva frakce 4-8 mm tl. 30 mm | [15 empty] | P | 2
| VV |  | "oprava konstrukce chodníků | [15 empty] | VV | 2 | 1 | True | 0 | ROZPOCET
| VV |  | "v oblasti hlavní stoky | [15 empty] | VV | 2 | 1 | True | 0 | ROZPOCET
| VV |  | 536,6 |  | 536.6 | [13 empty] | VV | 2 | 2 | True | 1 | ROZPOCET
25 | M | 592453000 | dlažba zámková profilová základní 20x16,5x8 cm přírodní | m2 | 109.466 |  | 0 | CS ÚRS 2017 01 |  |  | základní |  | 0 | 0.152 | 16.6388 | 0 | 0 | 8 | M | 2 |  |  |  | ROZPOCET | 0 | 0 | 0 | 0 | 0 | 1 | 0 | 4 | 754918639
| VV |  | "předpoklad - stávající očištěná dlažba bude použita z 80%, zbylých 20% dodávka dlažby nové | [15 empty] | VV | 2 | 1 | True | 0 | ROZPOCET
| VV |  | 536,6*0,2*1,02 |  | 109.466 | [13 empty] | VV | 2 | 2 | True | 1 | ROZPOCET
26 | M | 592453000.1 | dlažba zámková profilová základní 20x16,5x8 cm přírodní | m2 | 446.623 |  | 0 | odvozená z CS ÚRS 2017 01 |  |  | základní |  | 0 | 0.152 | 67.8867 | 0 | 0 | 8 | M | 2 |  |  |  | ROZPOCET | 0 | 0 | 0 | 0 | 0 | 1 | 0 | 4 | 2026765019
| VV |  | "předpoklad - stávající očištěná dlažba bude použita z 80% | [15 empty] | VV | 2 | 1 | True | 0 | ROZPOCET
| VV |  | "položku neoceňovat!! | [15 empty] | VV | 2 | 1 | True | 0 | ROZPOCET
| VV |  | "položka uvedena z důvodu zahrnutí hmotnosti stávající dlažby pro aut. výpočet vnitrostaveništního přesunu hmot | [15 empty] | VV | 2 | 1 | True | 0 | ROZPOCET
| VV |  | 536,6*0,8*1,02 |  | 437.866 | [13 empty] | VV | 2 | 2 | True | 1 | ROZPOCET
| VV |  | 437,866*1,02 'Přepočtené koeficientem množství |  | 446.623 | [13 empty] | VV | 2 | 2 | False | 1 | ROZPOCET
| D | 998 | Přesun hmot |  |  |  | 0 | [5 empty] | 0 |  | 0 |  | 0 | 1 | D | 1 |  |  |  | ROZPOCET | [6 empty] | 0
27 | K | 998223011 | Přesun hmot pro pozemní komunikace s krytem dlážděným dopravní vzdálenost do 200 m jakékoliv délky objektu | t | 249.485 |  | 0 | CS ÚRS 2017 01 |  |  | základní |  | 0 | 0 | 0 | 0 | 0 | 4 | K | 2 |  |  |  | ROZPOCET | 0 | 0 | 0 | 0 | 0 | 1 | 0 | 4 | -716392655
| D | OST | Ostatní |  |  |  | 0 | [5 empty] | 0 |  | 0 |  | 0 | 4 | D | 0 |  |  |  | ROZPOCET | [6 empty] | 0
| D | O01 | Ostatní |  |  |  | 0 | [5 empty] | 0 |  | 0 |  | 0 | 4 | D | 1 |  |  |  | ROZPOCET | [6 empty] | 0
28 | K | O005 | Zkoušky hutnění v rozsahu dle ČSN 72 1006 - konstrukční vrstvy | m2 | 886.6 |  | 0 | R-položka |  |  | základní |  | 0 | 0 | 0 | 0 | 0 | 262144 | K | 2 |  |  |  | ROZPOCET | 0 | 0 | 0 | 0 | 0 | 1 | 0 | 262144 | -72354538
| P |  | Poznámka k položce: - zkoušky hutnění jednotlivých konstrukčních vrstev - včetně dokumentace a vyhodnocení zatěžovacích zkoušek | [15 empty] | P | 2
| VV |  | "konstrukce vozovky včetně pláně | [15 empty] | VV | 2 | 1 | True | 0 | ROZPOCET
| VV |  | 236,0+114,0 |  | 350 | [13 empty] | VV | 2 | 2 | True | 0 | ROZPOCET
| VV |  | "konstrukce chodníků včetně pláně | [15 empty] | VV | 2 | 1 | True | 0 | ROZPOCET
| VV |  | 536,6 |  | 536.6 | [13 empty] | VV | 2 | 2 | True | 0 | ROZPOCET
| VV |  | Součet |  | 886.6 | [13 empty] | VV | 2 | 4 | True | 1 | ROZPOCET

## 3021 - Stoka A1 - Kanalizace
| List obsahuje: |  | 1) Krycí list soupisu | 2) Rekapitulace |  |  | 3) Soupis prací | Zpět na list: | Rekapitulace stavby
{bc1e7c3f-0744-4cf0-86c7-67b059a046aa}
2
| KRYCÍ LIST SOUPISU | [8 empty] | v --- níže se nacházejí doplnkové a pomocné údaje k sestavám --- v | [8 empty] | False
Stavba:
Tehov - Odkanalizování a čištění vod
Objekt:
003 - SO 03 Kanalizace
Soupis:
302 - Stoka A1
Úroveň 3:
3021 - Stoka A1 - Kanalizace
| KSO: |  | 827 21 11 |  |  | CC-CZ:
| Místo: |  | Tehov |  |  | Datum: | 1.6.2017
| Zadavatel: |  |  |  |  | IČ: | 00508501
|  | Obec Tehov |  |  |  | DIČ:
| Uchazeč: |  |  |  |  | IČ:
DIČ:
| Projektant: |  |  |  |  | IČ: | 10325123
|  | Ing. Pavel Douša |  |  |  | DIČ:
Poznámka:
| Cena bez DPH | [5 empty] | 0
|  |  | Základ daně |  |  | Sazba daně | Výše daně
| DPH | základní | 0 |  |  | 21% | 0
|  | snížená | 0 |  |  | 15% | 0
|  | zákl. přenesená | 0 |  |  | 21% | 0
|  | sníž. přenesená | 0 |  |  | 15% | 0
|  | nulová | 0 |  |  | 0% | 0
| Cena s DPH |  |  | v | CZK |  | 0
REKAPITULACE ČLENĚNÍ SOUPISU PRACÍ
Stavba:
Tehov - Odkanalizování a čištění vod
Objekt:
003 - SO 03 Kanalizace
Soupis:
302 - Stoka A1
Úroveň 3:
3021 - Stoka A1 - Kanalizace
Místo: |  |  | Tehov |  |  | Datum: | 1.6.2017
Zadavatel: |  |  | Obec Tehov |  |  | Projektant: | Ing. Pavel Douša
Uchazeč:
Kód dílu - Popis | [6 empty] | Cena celkem [CZK]
Náklady soupisu celkem | [6 empty] | 0 | [12 empty] | -1
| HSV - Práce a dodávky HSV | [5 empty] | 0
| 1 - Zemní práce | [5 empty] | 0
| 8 - Trubní vedení | [5 empty] | 0
| 9 - Ostatní konstrukce a práce-bourání | [5 empty] | 0
| 997 - Přesun sutě | [5 empty] | 0
| 998 - Přesun hmot | [5 empty] | 0
| OST - Ostatní | [5 empty] | 0
| O01 - Ostatní | [5 empty] | 0
SOUPIS PRACÍ
Stavba:
Tehov - Odkanalizování a čištění vod
Objekt:
003 - SO 03 Kanalizace
Soupis:
302 - Stoka A1
Úroveň 3:
3021 - Stoka A1 - Kanalizace
Místo: |  |  | Tehov |  |  | Datum: | 1.6.2017
Zadavatel: |  |  | Obec Tehov |  |  | Projektant: | Ing. Pavel Douša
Uchazeč:
PČ | Typ | Kód | Popis | MJ | Množství | J.cena [CZK] | Cena celkem [CZK] | Cenová soustava |  | Poznámka | DPH | J. Nh [h] | Nh celkem [h] | J. hmotnost [t] | Hmotnost celkem [t] | J. suť [t] | Suť Celkem [t]
Náklady soupisu celkem | [6 empty] | 0 | [5 empty] | 0 |  | 26.4305 |  | 294.8478 |  | D | -1 | [10 empty] | 0
| D | HSV | Práce a dodávky HSV |  |  |  | 0 | [5 empty] | 0 |  | 26.4305 |  | 294.8478 | 1 | D | 0 |  |  |  | ROZPOCET | [6 empty] | 0
| D | 1 | Zemní práce |  |  |  | 0 | [5 empty] | 0 |  | 0.59322 |  | 294.8478 | 1 | D | 1 |  |  |  | ROZPOCET | [6 empty] | 0
1 | K | 113107164 | Odstranění podkladů nebo krytů s přemístěním hmot na skládku na vzdálenost do 20 m nebo s naložením na dopravní prostředek v ploše jednotlivě přes 50 m2 do 200 m2 z kameniva hrubého drceného, o tl. vrstvy přes 300 do 400 mm | m2 | 286.26 |  | 0 | CS ÚRS 2017 01 |  |  | základní |  | 0 | 0 | 0 | 0.58 | 166.0308 | 4 | K | 2 |  |  |  | ROZPOCET | 0 | 0 | 0 | 0 | 0 | 1 | 0 | 4 | -308773585
| VV |  | "demontáž zpevněných povrchů - podkladní vrstvy pod asfaltovými povrchy místních komunikací | [15 empty] | VV | 2 | 1 | True | 0 | ROZPOCET
| VV |  | "podkladní konstrukce na bázi ŠD tl. 35 cm na š. výkopu 1 m + 2 x 0,5 m po stranách | [15 empty] | VV | 2 | 1 | True | 0 | ROZPOCET
| VV |  | "v oblast hlavní stoky | [15 empty] | VV | 2 | 1 | True | 0 | ROZPOCET
| VV |  | (15,18+72,95)*2,0 |  | 176.26 | [13 empty] | VV | 2 | 2 | True | 0 | ROZPOCET
| VV |  | "v oblasti veřejné části domovních přípojek - počet 7 ks (z toho 5 ks na obecním pozemku) | [15 empty] | VV | 2 | 1 | True | 0 | ROZPOCET
| VV |  | 55,0*2,0 |  | 110 | [13 empty] | VV | 2 | 2 | True | 0 | ROZPOCET
| VV |  | Součet |  | 286.26 | [13 empty] | VV | 2 | 4 | True | 1 | ROZPOCET
2 | K | 113107184 | Odstranění podkladů nebo krytů s přemístěním hmot na skládku na vzdálenost do 20 m nebo s naložením na dopravní prostředek v ploše jednotlivě přes 50 m2 do 200 m2 živičných, o tl. vrstvy přes 150 do 200 mm | m2 | 286.26 |  | 0 | CS ÚRS 2017 01 |  |  | základní |  | 0 | 0 | 0 | 0.45 | 128.817 | 4 | K | 2 |  |  |  | ROZPOCET | 0 | 0 | 0 | 0 | 0 | 1 | 0 | 4 | 632118376
| VV |  | "demontáž zpevněných povrchů - asfaltové kryty místních komunikací | [15 empty] | VV | 2 | 1 | True | 0 | ROZPOCET
| VV |  | "asfaltový kryt vozovky v tl. 20 cm na š. výkopu 1 m + 2 x 0,5 m po stranách | [15 empty] | VV | 2 | 1 | True | 0 | ROZPOCET
| VV |  | "v oblast hlavní stoky | [15 empty] | VV | 2 | 1 | True | 0 | ROZPOCET
| VV |  | (15,18+72,95)*2,0 |  | 176.26 | [13 empty] | VV | 2 | 2 | True | 0 | ROZPOCET
| VV |  | "v oblasti veřejné části domovních přípojek - počet 7 ks (z toho 5 ks na obecním pozemku) | [15 empty] | VV | 2 | 1 | True | 0 | ROZPOCET
| VV |  | 55,0*2,0 |  | 110 | [13 empty] | VV | 2 | 2 | True | 0 | ROZPOCET
| VV |  | Součet |  | 286.26 | [13 empty] | VV | 2 | 4 | True | 1 | ROZPOCET
3 | K | 121101102 | Sejmutí ornice nebo lesní půdy s vodorovným přemístěním na hromady v místě upotřebení nebo na dočasné či trvalé skládky se složením, na vzdálenost přes 50 do 100 m | m3 | 13.554 |  | 0 | CS ÚRS 2017 01 |  |  | základní |  | 0 | 0 | 0 | 0 | 0 | 4 | K | 2 |  |  |  | ROZPOCET | 0 | 0 | 0 | 0 | 0 | 1 | 0 | 4 | 1345554189
| VV |  | "skrývka ornice - v oblasti nezpevněných povrchů | [15 empty] | VV | 2 | 1 | True | 0 | ROZPOCET
| VV |  | "tl. vrstvy 10 cm | [15 empty] | VV | 2 | 1 | True | 0 | ROZPOCET
| VV |  | (46,26+21,51)*2,0*0,1 |  | 13.554 | [13 empty] | VV | 2 | 2 | True | 1 | ROZPOCET
4 | K | 130001101 | Příplatek k cenám hloubených vykopávek za ztížení vykopávky v blízkosti podzemního vedení nebo výbušnin pro jakoukoliv třídu horniny | m3 | 100.748 |  | 0 | CS ÚRS 2017 01 |  |  | základní |  | 0 | 0 | 0 | 0 | 0 | 4 | K | 2 |  |  |  | ROZPOCET | 0 | 0 | 0 | 0 | 0 | 1 | 0 | 4 | 1588663558
| VV |  | "30% z celkového množství hloubených vykopávek s ohledem na existenci podzemních inženýrských sítí | [15 empty] | VV | 2 | 1 | True | 0 | ROZPOCET
| VV |  | (54,475+281,351)*0,3 |  | 100.748 | [13 empty] | VV | 2 | 2 | True | 1 | ROZPOCET
5 | K | 132101201 | Hloubení zapažených i nezapažených rýh šířky přes 600 do 2 000 mm s urovnáním dna do předepsaného profilu a spádu v horninách tř. 1 a 2 do 100 m3 | m3 | 11.095 |  | 0 | CS ÚRS 2017 01 |  |  | základní |  | 0 | 0 | 0 | 0 | 0 | 4 | K | 2 |  |  |  | ROZPOCET | 0 | 0 | 0 | 0 | 0 | 1 | 0 | 4 | -1908795821
| VV |  | "rýhy po provedení skrývky a odstranění zpevněných povrchů tj. od úrovně pláně - hor. 2 (20%) | [15 empty] | VV | 2 | 1 | True | 0 | ROZPOCET
| VV |  | "domovní přípojky - veřejná část - počet 7 ks, celková délka 63,5 m, prům. hl. výkopu 1,5 m, š. výkopu 0,9 m | [15 empty] | VV | 2 | 1 | True | 0 | ROZPOCET
| VV |  | (63,5*0,9*1,5-(110,0*0,2+110,0*0,35)*0,5)*0,2 |  | 11.095 | [13 empty] | VV | 2 | 2 | True | 1 | ROZPOCET
6 | K | 132101202 | Hloubení zapažených i nezapažených rýh šířky přes 600 do 2 000 mm s urovnáním dna do předepsaného profilu a spádu v horninách tř. 1 a 2 přes 100 do 1 000 m3 | m3 | 56.27 |  | 0 | CS ÚRS 2017 01 |  |  | základní |  | 0 | 0 | 0 | 0 | 0 | 4 | K | 2 |  |  |  | ROZPOCET | 0 | 0 | 0 | 0 | 0 | 1 | 0 | 4 | -537870910
| VV |  | "rýhy po provedení skrývky a odstranění zpevněných povrchů tj. od úrovně pláně - hor. 2 (20%) | [15 empty] | VV | 2 | 1 | True | 0 | ROZPOCET
| VV |  | "hlavní stoka - celková délka 155,9 m | [15 empty] | VV | 2 | 1 | True | 0 | ROZPOCET
| VV |  | "rýhy š. 1,0 m do hloubky menší než 2,5 m | [15 empty] | VV | 2 | 1 | True | 0 | ROZPOCET
| VV |  | "celkové množství výkopu rýh dle podélného řezu - 336,6 m3 | [15 empty] | VV | 2 | 1 | True | 0 | ROZPOCET
| VV |  | (336,6-(13,554+176,26*0,2+176,26*0,35)*0,5)*0,2 |  | 56.27 | [13 empty] | VV | 2 | 2 | True | 1 | ROZPOCET
7 | K | 132201201 | Hloubení zapažených i nezapažených rýh šířky přes 600 do 2 000 mm s urovnáním dna do předepsaného profilu a spádu v hornině tř. 3 do 100 m3 | m3 | 33.285 |  | 0 | CS ÚRS 2017 01 |  |  | základní |  | 0 | 0 | 0 | 0 | 0 | 4 | K | 2 |  |  |  | ROZPOCET | 0 | 0 | 0 | 0 | 0 | 1 | 0 | 4 | -1563763050
| VV |  | "rýhy po provedení skrývky a odstranění zpevněných povrchů tj. od úrovně pláně - hor. 3 (60%) | [15 empty] | VV | 2 | 1 | True | 0 | ROZPOCET
| VV |  | "domovní přípojky - veřejná část - počet 7 ks, celková délka 63,5 m, prům. hl. výkopu 1,5 m, š. výkopu 0,9 m | [15 empty] | VV | 2 | 1 | True | 0 | ROZPOCET
| VV |  | (63,5*0,9*1,5-(110,0*0,2+110,0*0,35)*0,5)*0,6 |  | 33.285 | [13 empty] | VV | 2 | 2 | True | 1 | ROZPOCET
8 | K | 132201202 | Hloubení zapažených i nezapažených rýh šířky přes 600 do 2 000 mm s urovnáním dna do předepsaného profilu a spádu v hornině tř. 3 přes 100 do 1 000 m3 | m3 | 168.811 |  | 0 | CS ÚRS 2017 01 |  |  | základní |  | 0 | 0 | 0 | 0 | 0 | 4 | K | 2 |  |  |  | ROZPOCET | 0 | 0 | 0 | 0 | 0 | 1 | 0 | 4 | 339988021
| VV |  | "rýhy po provedení skrývky a odstranění zpevněných povrchů tj. od úrovně pláně - hor. 3 (60%) | [15 empty] | VV | 2 | 1 | True | 0 | ROZPOCET
| VV |  | "hlavní stoka - celková délka 155,9 m | [15 empty] | VV | 2 | 1 | True | 0 | ROZPOCET
| VV |  | "rýhy š. 1,0 m do hloubky menší než 2,5 m | [15 empty] | VV | 2 | 1 | True | 0 | ROZPOCET
| VV |  | "celkové množství výkopu rýh dle podélného řezu - 336,6 m3 | [15 empty] | VV | 2 | 1 | True | 0 | ROZPOCET
| VV |  | (336,6-(13,554+176,26*0,2+176,26*0,35)*0,5)*0,6 |  | 168.811 | [13 empty] | VV | 2 | 2 | True | 1 | ROZPOCET
9 | K | 132201209 | Hloubení zapažených i nezapažených rýh šířky přes 600 do 2 000 mm s urovnáním dna do předepsaného profilu a spádu v hornině tř. 3 Příplatek k cenám za lepivost horniny tř. 3 | m3 | 101.049 |  | 0 | CS ÚRS 2017 01 |  |  | základní |  | 0 | 0 | 0 | 0 | 0 | 4 | K | 2 |  |  |  | ROZPOCET | 0 | 0 | 0 | 0 | 0 | 1 | 0 | 4 | 837154284
| VV |  | "předpoklad lepivosti 50% dle pol. č. 13220 1201 | [15 empty] | VV | 2 | 1 | True | 0 | ROZPOCET
| VV |  | 33,285*0,5 " dle pol. č. 13220 1201" |  | 16.643 | [13 empty] | VV | 2 | 2 | True | 0 | ROZPOCET
| VV |  | 168,811*0,5 " dle pol. č. 13220 1202" |  | 84.406 | [13 empty] | VV | 2 | 2 | True | 0 | ROZPOCET
| VV |  | Součet |  | 101.049 | [13 empty] | VV | 2 | 4 | True | 1 | ROZPOCET
10 | K | 132301201 | Hloubení zapažených i nezapažených rýh šířky přes 600 do 2 000 mm s urovnáním dna do předepsaného profilu a spádu v hornině tř. 4 do 100 m3 | m3 | 11.095 |  | 0 | CS ÚRS 2017 01 |  |  | základní |  | 0 | 0 | 0 | 0 | 0 | 4 | K | 2 |  |  |  | ROZPOCET | 0 | 0 | 0 | 0 | 0 | 1 | 0 | 4 | 708291825
| VV |  | "rýhy po provedení skrývky a odstranění zpevněných povrchů tj. od úrovně pláně - hor. 4 (20%) | [15 empty] | VV | 2 | 1 | True | 0 | ROZPOCET
| VV |  | "domovní přípojky - veřejná část - počet 7 ks, celková délka 63,5 m, prům. hl. výkopu 1,5 m, š. výkopu 0,9 m | [15 empty] | VV | 2 | 1 | True | 0 | ROZPOCET
| VV |  | (63,5*0,9*1,5-(110,0*0,2+110,0*0,35)*0,5)*0,2 |  | 11.095 | [13 empty] | VV | 2 | 2 | True | 1 | ROZPOCET
11 | K | 132301202 | Hloubení zapažených i nezapažených rýh šířky přes 600 do 2 000 mm s urovnáním dna do předepsaného profilu a spádu v hornině tř. 4 přes 100 do 1 000 m3 | m3 | 56.27 |  | 0 | CS ÚRS 2017 01 |  |  | základní |  | 0 | 0 | 0 | 0 | 0 | 4 | K | 2 |  |  |  | ROZPOCET | 0 | 0 | 0 | 0 | 0 | 1 | 0 | 4 | -1831093001
| VV |  | "rýhy po provedení skrývky a odstranění zpevněných povrchů tj. od úrovně pláně - hor. 4 (20%) | [15 empty] | VV | 2 | 1 | True | 0 | ROZPOCET
| VV |  | "hlavní stoka - celková délka 155,9 m | [15 empty] | VV | 2 | 1 | True | 0 | ROZPOCET
| VV |  | "rýhy š. 1,0 m do hloubky menší než 2,5 m | [15 empty] | VV | 2 | 1 | True | 0 | ROZPOCET
| VV |  | "celkové množství výkopu rýh dle podélného řezu - 336,6 m3 | [15 empty] | VV | 2 | 1 | True | 0 | ROZPOCET
| VV |  | (336,6-(13,554+176,26*0,2+176,26*0,35)*0,5)*0,2 |  | 56.27 | [13 empty] | VV | 2 | 2 | True | 1 | ROZPOCET
12 | K | 132301209 | Hloubení zapažených i nezapažených rýh šířky přes 600 do 2 000 mm s urovnáním dna do předepsaného profilu a spádu v hornině tř. 4 Příplatek k cenám za lepivost horniny tř. 4 | m3 | 33.683 |  | 0 | CS ÚRS 2017 01 |  |  | základní |  | 0 | 0 | 0 | 0 | 0 | 4 | K | 2 |  |  |  | ROZPOCET | 0 | 0 | 0 | 0 | 0 | 1 | 0 | 4 | 27242611
| VV |  | "předpoklad lepivosti 50% | [15 empty] | VV | 2 | 1 | True | 0 | ROZPOCET
| VV |  | 11,095*0,5 " dle pol. č. 13230 1201" |  | 5.548 | [13 empty] | VV | 2 | 2 | True | 0 | ROZPOCET
| VV |  | 56,27*0,5 " dle pol. č. 13230 1202" |  | 28.135 | [13 empty] | VV | 2 | 2 | True | 0 | ROZPOCET
| VV |  | Součet |  | 33.683 | [13 empty] | VV | 2 | 4 | True | 1 | ROZPOCET
13 | K | 151101101 | Zřízení pažení a rozepření stěn rýh pro podzemní vedení pro všechny šířky rýhy příložné pro jakoukoliv mezerovitost, hloubky do 2 m | m2 | 706.21 |  | 0 | CS ÚRS 2017 01 |  |  | základní |  | 0 | 0.00084 | 0.59322 | 0 | 0 | 4 | K | 2 |  |  |  | ROZPOCET | 0 | 0 | 0 | 0 | 0 | 1 | 0 | 4 | 2008754640
| VV |  | "hlavní stoka - celková délka 155,9 m | [15 empty] | VV | 2 | 1 | True | 0 | ROZPOCET
| VV |  | "se zohledněním odpočtu na odtěžené zpevněné povrchy podél výkopové rýhy až na pláň | [15 empty] | VV | 2 | 1 | True | 0 | ROZPOCET
| VV |  | 626,2-110,49 |  | 515.71 | [13 empty] | VV | 2 | 2 | True | 0 | ROZPOCET
| VV |  | "domovní přípojky - veřejná část - 7 ks, celková délka 63,5 m | [15 empty] | VV | 2 | 1 | True | 0 | ROZPOCET
| VV |  | 63,5*1,5*2 |  | 190.5 | [13 empty] | VV | 2 | 2 | True | 0 | ROZPOCET
| VV |  | Součet |  | 706.21 | [13 empty] | VV | 2 | 4 | True | 1 | ROZPOCET
14 | K | 151101111 | Odstranění pažení a rozepření stěn rýh pro podzemní vedení s uložením materiálu na vzdálenost do 3 m od kraje výkopu příložné, hloubky do 2 m | m2 | 706.21 |  | 0 | CS ÚRS 2017 01 |  |  | základní |  | 0 | 0 | 0 | 0 | 0 | 4 | K | 2 |  |  |  | ROZPOCET | 0 | 0 | 0 | 0 | 0 | 1 | 0 | 4 | 1442414900
| VV |  | "hlavní stoka - celková délka 155,9 m | [15 empty] | VV | 2 | 1 | True | 0 | ROZPOCET
| VV |  | "se zohledněním odpočtu na odtěžené zpevněné povrchy podél výkopové rýhy až na pláň | [15 empty] | VV | 2 | 1 | True | 0 | ROZPOCET
| VV |  | 626,2-110,49 |  | 515.71 | [13 empty] | VV | 2 | 2 | True | 0 | ROZPOCET
| VV |  | "domovní přípojky - veřejná část - 7 ks, celková délka 63,5 m | [15 empty] | VV | 2 | 1 | True | 0 | ROZPOCET
| VV |  | 63,5*1,5*2 |  | 190.5 | [13 empty] | VV | 2 | 2 | True | 0 | ROZPOCET
| VV |  | Součet |  | 706.21 | [13 empty] | VV | 2 | 4 | True | 1 | ROZPOCET
15 | K | 161101101 | Svislé přemístění výkopku bez naložení do dopravní nádoby avšak s vyprázdněním dopravní nádoby na hromadu nebo do dopravního prostředku z horniny tř. 1 až 4, při hloubce výkopu přes 1 do 2,5 m | m3 | 196.151 |  | 0 | CS ÚRS 2017 01 |  |  | základní |  | 0 | 0 | 0 | 0 | 0 | 4 | K | 2 |  |  |  | ROZPOCET | 0 | 0 | 0 | 0 | 0 | 1 | 0 | 4 | -1528853593
| VV |  | 11,095+56,27*0,5 "hornina tř. 2" |  | 39.23 | [13 empty] | VV | 2 | 2 | True | 0 | ROZPOCET
| VV |  | 33,285+168,811*0,5 "hornina tř. 3" |  | 117.691 | [13 empty] | VV | 2 | 2 | True | 0 | ROZPOCET
| VV |  | 11,095+56,27*0,5 "hornina tř. 4" |  | 39.23 | [13 empty] | VV | 2 | 2 | True | 0 | ROZPOCET
| VV |  | Součet |  | 196.151 | [13 empty] | VV | 2 | 4 | True | 1 | ROZPOCET
16 | K | 162301102 | Vodorovné přemístění výkopku nebo sypaniny po suchu na obvyklém dopravním prostředku, bez naložení výkopku, avšak se složením bez rozhrnutí z horniny tř. 1 až 4 na vzdálenost přes 500 do 1 000 m | m3 | 27.108 |  | 0 | CS ÚRS 2017 01 |  |  | základní |  | 0 | 0 | 0 | 0 | 0 | 4 | K | 2 |  |  |  | ROZPOCET | 0 | 0 | 0 | 0 | 0 | 1 | 0 | 4 | 6178080
| VV |  | "odvoz skryté ornice na deponii ve vzdálenosti 600 m | [15 empty] | VV | 2 | 1 | True | 0 | ROZPOCET
| VV |  | 13,554 |  | 13.554 | [13 empty] | VV | 2 | 2 | True | 0 | ROZPOCET
| VV |  | "odvoz ornice z deponie - převoz ke zpětnému rozprostření | [15 empty] | VV | 2 | 1 | True | 0 | ROZPOCET
| VV |  | 13,554 |  | 13.554 | [13 empty] | VV | 2 | 2 | True | 0 | ROZPOCET
| VV |  | Součet |  | 27.108 | [13 empty] | VV | 2 | 4 | True | 1 | ROZPOCET
17 | K | 162501102 | Vodorovné přemístění výkopku nebo sypaniny po suchu na obvyklém dopravním prostředku, bez naložení výkopku, avšak se složením bez rozhrnutí z horniny tř. 1 až 4 na vzdálenost přes 2 500 do 3 000 m | m3 | 436.578 |  | 0 | CS ÚRS 2017 01 |  |  | základní |  | 0 | 0 | 0 | 0 | 0 | 4 | K | 2 |  |  |  | ROZPOCET | 0 | 0 | 0 | 0 | 0 | 1 | 0 | 4 | -325024969
| VV |  | "odvoz výkopku na mezideponii ve vzdálenosti 3 km | [15 empty] | VV | 2 | 1 | True | 0 | ROZPOCET
| VV |  | "hlavní stoka - celková délka 155,9 m | [15 empty] | VV | 2 | 1 | True | 0 | ROZPOCET
| VV |  | 183,134 |  | 183.134 | [13 empty] | VV | 2 | 2 | True | 0 | ROZPOCET
| VV |  | "domovní přípojky - veřejná část - 7 ks, celková délka 63,5 m | [15 empty] | VV | 2 | 1 | True | 0 | ROZPOCET
| VV |  | 35,155 |  | 35.155 | [13 empty] | VV | 2 | 2 | True | 0 | ROZPOCET
| VV |  | Mezisoučet |  | 218.289 | [13 empty] | VV | 2 | 3 | True | 0 | ROZPOCET
| VV |  | "odvoz výkopku z mezideponie ke zpětným zásypům | [15 empty] | VV | 2 | 1 | True | 0 | ROZPOCET
| VV |  | 218,289 |  | 218.289 | [13 empty] | VV | 2 | 2 | True | 0 | ROZPOCET
| VV |  | Součet |  | 436.578 | [13 empty] | VV | 2 | 4 | True | 1 | ROZPOCET
18 | K | 162701105 | Vodorovné přemístění výkopku nebo sypaniny po suchu na obvyklém dopravním prostředku, bez naložení výkopku, avšak se složením bez rozhrnutí z horniny tř. 1 až 4 na vzdálenost přes 9 000 do 10 000 m | m3 | 118.537 |  | 0 | CS ÚRS 2017 01 |  |  | základní |  | 0 | 0 | 0 | 0 | 0 | 4 | K | 2 |  |  |  | ROZPOCET | 0 | 0 | 0 | 0 | 0 | 1 | 0 | 4 | 2103933272
| VV |  | "odvoz přebytečného výkopku na skládku ve vzdálenosti 10 km | [15 empty] | VV | 2 | 1 | True | 0 | ROZPOCET
| VV |  | "hlavní stoka - celková délka 155,9 m | [15 empty] | VV | 2 | 1 | True | 0 | ROZPOCET
| VV |  | 56,27*2+168,811 "celkový objem výkopku" |  | 281.351 | [13 empty] | VV | 2 | 2 | True | 0 | ROZPOCET
| VV |  | -183,134 "odpočet zeminy pro zpětný zásyp" |  | -183.134 | [13 empty] | VV | 2 | 2 | True | 0 | ROZPOCET
| VV |  | Mezisoučet |  | 98.217 | [13 empty] | VV | 2 | 3 | True | 0 | ROZPOCET
| VV |  | "domovní přípojky - veřejná část - 7 ks, celková délka 63,5 m | [15 empty] | VV | 2 | 1 | True | 0 | ROZPOCET
| VV |  | 11,095*2+33,285 "celkový objem výkopku" |  | 55.475 | [13 empty] | VV | 2 | 2 | True | 0 | ROZPOCET
| VV |  | -35,155 "odpočet zeminy pro zpětný zásyp" |  | -35.155 | [13 empty] | VV | 2 | 2 | True | 0 | ROZPOCET
| VV |  | Mezisoučet |  | 20.32 | [13 empty] | VV | 2 | 3 | True | 0 | ROZPOCET
| VV |  | Součet |  | 118.537 | [13 empty] | VV | 2 | 4 | True | 1 | ROZPOCET
19 | K | 167101101 | Nakládání, skládání a překládání neulehlého výkopku nebo sypaniny nakládání, množství do 100 m3, z hornin tř. 1 až 4 | m3 | 27.108 |  | 0 | CS ÚRS 2017 01 |  |  | základní |  | 0 | 0 | 0 | 0 | 0 | 4 | K | 2 |  |  |  | ROZPOCET | 0 | 0 | 0 | 0 | 0 | 1 | 0 | 4 | 370048459
| VV |  | "naložení skryté ornice - pro převoz na deponii | [15 empty] | VV | 2 | 1 | True | 0 | ROZPOCET
| VV |  | 13,554 |  | 13.554 | [13 empty] | VV | 2 | 2 | True | 0 | ROZPOCET
| VV |  | "naložení ornice na deponii - pro převoz ke zpětnému rozprostření | [15 empty] | VV | 2 | 1 | True | 0 | ROZPOCET
| VV |  | 13,554 |  | 13.554 | [13 empty] | VV | 2 | 2 | True | 0 | ROZPOCET
| VV |  | Součet |  | 27.108 | [13 empty] | VV | 2 | 4 | True | 1 | ROZPOCET
20 | K | 167101102 | Nakládání, skládání a překládání neulehlého výkopku nebo sypaniny nakládání, množství přes 100 m3, z hornin tř. 1 až 4 | m3 | 218.289 |  | 0 | CS ÚRS 2017 01 |  |  | základní |  | 0 | 0 | 0 | 0 | 0 | 4 | K | 2 |  |  |  | ROZPOCET | 0 | 0 | 0 | 0 | 0 | 1 | 0 | 4 | -1268938431
| VV |  | "naložení výkopku na mezideponii pro odvoz ke zpětným zásypům | [15 empty] | VV | 2 | 1 | True | 0 | ROZPOCET
| VV |  | "hlavní stoka - celková délka 155,9 m | [15 empty] | VV | 2 | 1 | True | 0 | ROZPOCET
| VV |  | 183,134 |  | 183.134 | [13 empty] | VV | 2 | 2 | True | 0 | ROZPOCET
| VV |  | "domovní přípojky - veřejná část - 7 ks, celková délka 63,5 m | [15 empty] | VV | 2 | 1 | True | 0 | ROZPOCET
| VV |  | 35,155 |  | 35.155 | [13 empty] | VV | 2 | 2 | True | 0 | ROZPOCET
| VV |  | Součet |  | 218.289 | [13 empty] | VV | 2 | 4 | True | 1 | ROZPOCET
21 | K | 171201201 | Uložení sypaniny na skládky | m3 | 336.826 |  | 0 | CS ÚRS 2017 01 |  |  | základní |  | 0 | 0 | 0 | 0 | 0 | 4 | K | 2 |  |  |  | ROZPOCET | 0 | 0 | 0 | 0 | 0 | 1 | 0 | 4 | -1860107201
| VV |  | 218,289 "uložení výkopku na mezideponii" |  | 218.289 | [13 empty] | VV | 2 | 2 | True | 0 | ROZPOCET
| VV |  | 118,537 "uložení výkopku na skládku" |  | 118.537 | [13 empty] | VV | 2 | 2 | True | 0 | ROZPOCET
| VV |  | Součet |  | 336.826 | [13 empty] | VV | 2 | 4 | True | 1 | ROZPOCET
22 | K | 171201211 | Uložení sypaniny poplatek za uložení sypaniny na skládce (skládkovné) | t | 189.659 |  | 0 | CS ÚRS 2017 01 |  |  | základní |  | 0 | 0 | 0 | 0 | 0 | 4 | K | 2 |  |  |  | ROZPOCET | 0 | 0 | 0 | 0 | 0 | 1 | 0 | 4 | -1298918348
| VV |  | "objemová hmotnost zeminy 1,6 t/m3 | [15 empty] | VV | 2 | 1 | True | 0 | ROZPOCET
| VV |  | 118,537*1,6 |  | 189.659 | [13 empty] | VV | 2 | 2 | True | 1 | ROZPOCET
23 | K | 174101101 | Zásyp sypaninou z jakékoliv horniny s uložením výkopku ve vrstvách se zhutněním jam, šachet, rýh nebo kolem objektů v těchto vykopávkách | m3 | 218.289 |  | 0 | CS ÚRS 2017 01 |  |  | základní |  | 0 | 0 | 0 | 0 | 0 | 4 | K | 2 |  |  |  | ROZPOCET | 0 | 0 | 0 | 0 | 0 | 1 | 0 | 4 | 702754511
| VV |  | "zásyp původní tříděnou zeminou do úrovně pláně, po vrstvách 20 cm za hutnění | [15 empty] | VV | 2 | 1 | True | 0 | ROZPOCET
| VV |  | "hlavní stoka - celková délka 155,9 m | [15 empty] | VV | 2 | 1 | True | 0 | ROZPOCET
| VV |  | 56,27*2+168,811 "celkový objem výkopku" |  | 281.351 | [13 empty] | VV | 2 | 2 | True | 0 | ROZPOCET
| VV |  | -155,9*0,55 "odpočet podsypu a obsypu potrubí |  | -85.745 | [13 empty] | VV | 2 | 2 | True | 0 | ROZPOCET
| VV |  | -155,9*0,08 "vytlačená kubatura potrubím - 0,08 m3/m" |  | -12.472 | [13 empty] | VV | 2 | 2 | True | 0 | ROZPOCET
| VV |  | Mezisoučet |  | 183.134 | [13 empty] | VV | 2 | 3 | True | 0 | ROZPOCET
| VV |  | "domovní přípojky - veřejná část - 7 ks, celková délka 63,5 m | [15 empty] | VV | 2 | 1 | True | 0 | ROZPOCET
| VV |  | 11,095*2+33,285 "celkový objem výkopku" |  | 55.475 | [13 empty] | VV | 2 | 2 | True | 0 | ROZPOCET
| VV |  | -63,5*0,3 "odpočet podsypu a obsypu potrubí |  | -19.05 | [13 empty] | VV | 2 | 2 | True | 0 | ROZPOCET
| VV |  | -63,5*0,02 "vytlačená kubatura potrubím - 0,02 m3/m" |  | -1.27 | [13 empty] | VV | 2 | 2 | True | 0 | ROZPOCET
| VV |  | Mezisoučet |  | 35.155 | [13 empty] | VV | 2 | 3 | True | 0 | ROZPOCET
| VV |  | Součet |  | 218.289 | [13 empty] | VV | 2 | 4 | True | 1 | ROZPOCET
24 | K | 175111101 | Obsypání potrubí ručně sypaninou z vhodných hornin tř. 1 až 4 nebo materiálem připraveným podél výkopu ve vzdálenosti do 3 m od jeho kraje, pro jakoukoliv hloubku výkopu a míru zhutnění bez prohození sypaniny | m3 | 85.745 |  | 0 | CS ÚRS 2017 01 |  |  | základní |  | 0 | 0 | 0 | 0 | 0 | 4 | K | 2 |  |  |  | ROZPOCET | 0 | 0 | 0 | 0 | 0 | 1 | 0 | 4 | 1538359732
| VV |  | "lože a obsyp kanalizačního potrubí těženým kamenivem 8/16 mm | [15 empty] | VV | 2 | 1 | True | 0 | ROZPOCET
| VV |  | "hlavní stoka - celková délka 155,9 m (0,55 m3/m) | [15 empty] | VV | 2 | 1 | True | 0 | ROZPOCET
| VV |  | 155,9*0,55 |  | 85.745 | [13 empty] | VV | 2 | 2 | True | 1 | ROZPOCET
25 | M | 583336500 | kamenivo těžené hrubé prané frakce 8-16 | t | 171.49 |  | 0 | CS ÚRS 2017 01 |  |  | základní |  | 0 | 0 | 0 | 0 | 0 | 8 | M | 2 |  |  |  | ROZPOCET | 0 | 0 | 0 | 0 | 0 | 1 | 0 | 4 | 2081816460
| VV |  | 85,745*2 'Přepočtené koeficientem množství |  | 171.49 | [13 empty] | VV | 2 | 2 | False | 1 | ROZPOCET
26 | K | 175111101 | Obsypání potrubí ručně sypaninou z vhodných hornin tř. 1 až 4 nebo materiálem připraveným podél výkopu ve vzdálenosti do 3 m od jeho kraje, pro jakoukoliv hloubku výkopu a míru zhutnění bez prohození sypaniny | m3 | 19.05 |  | 0 | CS ÚRS 2017 01 |  |  | základní |  | 0 | 0 | 0 | 0 | 0 | 4 | K | 2 |  |  |  | ROZPOCET | 0 | 0 | 0 | 0 | 0 | 1 | 0 | 4 | 1917603992
| VV |  | "lože a obsyp kanalizačního potrubí pískem | [15 empty] | VV | 2 | 1 | True | 0 | ROZPOCET
| VV |  | "domovní přípojky - veřejná část - 7 ks, celková délka 63,5 m (0,3 m3/m) | [15 empty] | VV | 2 | 1 | True | 0 | ROZPOCET
| VV |  | 63,5*0,3 |  | 19.05 | [13 empty] | VV | 2 | 2 | True | 1 | ROZPOCET
27 | M | 583313400 | kamenivo těžené drobné prané frakce 0-4 pr. | t | 34.29 |  | 0 | CS ÚRS 2017 01 |  |  | základní |  | 0 | 0 | 0 | 0 | 0 | 8 | M | 2 |  |  |  | ROZPOCET | 0 | 0 | 0 | 0 | 0 | 1 | 0 | 4 | -1527676066
| VV |  | 19,05*1,8 'Přepočtené koeficientem množství |  | 34.29 | [13 empty] | VV | 2 | 2 | False | 1 | ROZPOCET
28 | K | 181951102 | Úprava pláně vyrovnáním výškových rozdílů v hornině tř. 1 až 4 se zhutněním | m2 | 213.05 |  | 0 | CS ÚRS 2017 01 |  |  | základní |  | 0 | 0 | 0 | 0 | 0 | 4 | K | 2 |  |  |  | ROZPOCET | 0 | 0 | 0 | 0 | 0 | 1 | 0 | 4 | -2042657403
| VV |  | "úprava dna výkopové rýhy | [15 empty] | VV | 2 | 1 | True | 0 | ROZPOCET
| VV |  | "hlavní stoka - celková délka 155,9 m | [15 empty] | VV | 2 | 1 | True | 0 | ROZPOCET
| VV |  | 155,9*1,0 |  | 155.9 | [13 empty] | VV | 2 | 2 | True | 0 | ROZPOCET
| VV |  | "domovní přípojky - veřejná část - 7 ks, celková délka 63,5 m | [15 empty] | VV | 2 | 1 | True | 0 | ROZPOCET
| VV |  | 63,5*0,9 |  | 57.15 | [13 empty] | VV | 2 | 2 | True | 0 | ROZPOCET
| VV |  | Součet |  | 213.05 | [13 empty] | VV | 2 | 4 | True | 1 | ROZPOCET
| D | 8 | Trubní vedení |  |  |  | 0 | [5 empty] | 0 |  | 25.8373 |  | 0 | 1 | D | 1 |  |  |  | ROZPOCET | [6 empty] | 0
29 | K | 831263195 | Montáž potrubí z trub kameninových hrdlových s integrovaným těsněním Příplatek k cenám za zřízení kanalizační přípojky DN od 100 do 300 | kus | 7 |  | 0 | CS ÚRS 2017 01 |  |  | základní |  | 0 | 0.06864 | 0.48048 | 0 | 0 | 4 | K | 2 |  |  |  | ROZPOCET | 0 | 0 | 0 | 0 | 0 | 1 | 0 | 4 | 2134519623
| VV |  | "domovní přípojky - veřejná část - 7 ks, celková délka 63,5 m | [15 empty] | VV | 2 | 1 | True | 0 | ROZPOCET
| VV |  | 7 |  | 7 | [13 empty] | VV | 2 | 2 | True | 1 | ROZPOCET
30 | K | 871350410.1 | Montáž kanalizačního potrubí z plastů z polypropylenu PP korugovaného SN 10 DN 150 | m | 63.5 |  | 0 | odvozená z CS ÚRS 2017 01 |  |  | základní |  | 0 | 0 | 0 | 0 | 0 | 4 | K | 2 |  |  |  | ROZPOCET | 0 | 0 | 0 | 0 | 0 | 1 | 0 | 4 | 896389133
| VV |  | "domovní přípojky - veřejná část | [15 empty] | VV | 2 | 1 | True | 0 | ROZPOCET
| VV |  | 63,5 |  | 63.5 | [13 empty] | VV | 2 | 2 | True | 1 | ROZPOCET
31 | M | 286147160 | trubka kanalizační žebrovaná PP vnitřní průměr 150mm, dl. 2m | kus | 33.338 |  | 0 | CS ÚRS 2017 01 |  |  | základní |  | 0 | 0.0044 | 0.14669 | 0 | 0 | 8 | M | 2 |  |  |  | ROZPOCET | 0 | 0 | 0 | 0 | 0 | 1 | 0 | 4 | 178190180
| P |  | Poznámka k položce: - plné žebro - pevnostní třída SN 8 | [15 empty] | P | 2
| VV |  | "prořez, ztratné 5% | [15 empty] | VV | 2 | 1 | True | 0 | ROZPOCET
| VV |  | 63,5/2,0*1,05 |  | 33.338 | [13 empty] | VV | 2 | 2 | True | 1 | ROZPOCET
32 | K | 871370420 | Montáž kanalizačního potrubí z plastů z polypropylenu PP korugovaného SN 12 DN 300 | m | 155.9 |  | 0 | CS ÚRS 2017 01 |  |  | základní |  | 0 | 2e-05 | 0.003118 | 0 | 0 | 4 | K | 2 |  |  |  | ROZPOCET | 0 | 0 | 0 | 0 | 0 | 1 | 0 | 4 | 1028436608
| VV |  | "hlavní stoka - celková délka 155,9 m | [15 empty] | VV | 2 | 1 | True | 0 | ROZPOCET
| VV |  | 155,9 |  | 155.9 | [13 empty] | VV | 2 | 2 | True | 1 | ROZPOCET
33 | M | 286147310 | trubka kanalizační žebrovaná PP vnitřní průměr 300mm, dl. 6m | kus | 27 |  | 0 | CS ÚRS 2017 01 |  |  | základní |  | 0 | 0.042 | 1.134 | 0 | 0 | 8 | M | 2 |  |  |  | ROZPOCET | 0 | 0 | 0 | 0 | 0 | 1 | 0 | 4 | -457801106
| P |  | Poznámka k položce: - plné žebro - pevnostní třída SN 8 | [15 empty] | P | 2
| VV |  | "prořez, ztratné 3% | [15 empty] | VV | 2 | 1 | True | 0 | ROZPOCET
| VV |  | "155,9/6,0*1,03=26,763 | [15 empty] | VV | 2 | 1 | True | 0 | ROZPOCET
| VV |  | 27 |  | 27 | [13 empty] | VV | 2 | 2 | True | 1 | ROZPOCET
34 | K | 877310410 | Montáž tvarovek na kanalizačním plastovém potrubí z polypropylenu PP korugovaného kolen DN 150 | kus | 6 |  | 0 | CS ÚRS 2017 01 |  |  | základní |  | 0 | 8e-05 | 0.00048 | 0 | 0 | 4 | K | 2 |  |  |  | ROZPOCET | 0 | 0 | 0 | 0 | 0 | 1 | 0 | 4 | -857037193
| VV |  | "domovní přípojky - veřejná část | [15 empty] | VV | 2 | 1 | True | 0 | ROZPOCET
| VV |  | 6 |  | 6 | [13 empty] | VV | 2 | 2 | True | 1 | ROZPOCET
35 | M | 286147580 | koleno 45st. 160mm pro potrubí kanalizační žebrované PP | kus | 6 |  | 0 | CS ÚRS 2017 01 |  |  | základní |  | 0 | 0.0003 | 0.0018 | 0 | 0 | 8 | M | 2 |  |  |  | ROZPOCET | 0 | 0 | 0 | 0 | 0 | 1 | 0 | 4 | -1139178717
36 | K | 8773501.R | Zaústění kanalizačních přípojek do hlavní stoky - do odboček osazených při montáži stoky | kus | 5 |  | 0 | R-položka |  |  | základní |  | 0 | 0.0006 | 0.003 | 0 | 0 | 4 | K | 2 |  |  |  | ROZPOCET | 0 | 0 | 0 | 0 | 0 | 1 | 0 | 4 | 1882188543
| VV |  | "zaústění domovních přípojek vysazených odboček 300/150 mm na hlavní stoce | [15 empty] | VV | 2 | 1 | True | 0 | ROZPOCET
| VV |  | "domovní přípojky - veřejná část | [15 empty] | VV | 2 | 1 | True | 0 | ROZPOCET
| VV |  | 5 |  | 5 | [13 empty] | VV | 2 | 2 | True | 1 | ROZPOCET
37 | K | 8773502.R | Ukončení kanalizační přípojky na hranici pozemku či zástavby, popř. napojení na stávající domovní rozvod | kus | 7 |  | 0 | R-položka |  |  | základní |  | 0 | 0 | 0 | 0 | 0 | 4 | K | 2 |  |  |  | ROZPOCET | 0 | 0 | 0 | 0 | 0 | 1 | 0 | 4 | -1310994985
| P |  | Poznámka k položce: - předpokládá se ukončení potrubí zaslepením | [15 empty] | P | 2
| VV |  | "domovní přípojky - veřejná část - 7 ks | [15 empty] | VV | 2 | 1 | True | 0 | ROZPOCET
| VV |  | 7 |  | 7 | [13 empty] | VV | 2 | 2 | True | 1 | ROZPOCET
38 | K | 8773506.R | Zaústění domovní kanalizační přípojky do betonové revizní šachty kanalizace pomocí navrtání stěny šachty | kus | 1 |  | 0 | R-položka |  |  | základní |  | 0 | 0.01 | 0.01 | 0 | 0 | 4 | K | 2 |  |  |  | ROZPOCET | 0 | 0 | 0 | 0 | 0 | 1 | 0 | 4 | -835880527
| P |  | Poznámka k položce: - včetně vyvrtání otvoru o průměru cca 180 mm - domovní přípojky budou do RŠ hlavní stoky zaústěny pomocí dodatečně vsazovaných odboček jako např. Connex nebo pomocí dodatečně osazené přípojné sedlové odbočky jako např. Wavin | [15 empty] | P | 2
| VV |  | "napojení společné pro 2 přípojky | [15 empty] | VV | 2 | 1 | True | 0 | ROZPOCET
| VV |  | 1 |  | 1 | [13 empty] | VV | 2 | 2 | True | 1 | ROZPOCET
39 | K | 877370420 | Montáž tvarovek na kanalizačním plastovém potrubí z polypropylenu PP korugovaného odboček DN 300 | kus | 5 |  | 0 | CS ÚRS 2017 01 |  |  | základní |  | 0 | 0.0001 | 0.0005 | 0 | 0 | 4 | K | 2 |  |  |  | ROZPOCET | 0 | 0 | 0 | 0 | 0 | 1 | 0 | 4 | -57156293
| VV |  | "hlavní stoka | [15 empty] | VV | 2 | 1 | True | 0 | ROZPOCET
| VV |  | "vysazení odboček DN 300/150 na potrubí stoky pro domovní přípojky | [15 empty] | VV | 2 | 1 | True | 0 | ROZPOCET
| VV |  | 5 |  | 5 | [13 empty] | VV | 2 | 2 | True | 1 | ROZPOCET
40 | M | 286147720 | odbočka 45st. 315/160mm pro potrubí kanalizační žebrované PP | kus | 5 |  | 0 | CS ÚRS 2017 01 |  |  | základní |  | 0 | 0.0048 | 0.024 | 0 | 0 | 8 | M | 2 |  |  |  | ROZPOCET | 0 | 0 | 0 | 0 | 0 | 1 | 0 | 4 | 1912297064
41 | K | 894138001 | Šachty kanalizační zděné Příplatek k cenám šachet na stokách kruhových a vejčitých za každých dalších 0,60 m výšky | kus | 5 |  | 0 | CS ÚRS 2017 01 |  |  | základní |  | 0 | 0.03573 | 0.17865 | 0 | 0 | 4 | K | 2 |  |  |  | ROZPOCET | 0 | 0 | 0 | 0 | 0 | 1 | 0 | 4 | -1894456207
| VV |  | 1 "šachta Š31 hl. 1,62 m" |  | 1 | [13 empty] | VV | 2 | 2 | True | 0 | ROZPOCET
| VV |  | 1 "šachta Š36 hl. 2,2 m" |  | 1 | [13 empty] | VV | 2 | 2 | True | 0 | ROZPOCET
| VV |  | 1 "šachta Š37 hl. 2,17 m" |  | 1 | [13 empty] | VV | 2 | 2 | True | 0 | ROZPOCET
| VV |  | 1 "šachta Š39 hl. 1,8 m" |  | 1 | [13 empty] | VV | 2 | 2 | True | 0 | ROZPOCET
| VV |  | 1 "šachta Š40 hl. 2,17 m" |  | 1 | [13 empty] | VV | 2 | 2 | True | 0 | ROZPOCET
| VV |  | Součet |  | 5 | [13 empty] | VV | 2 | 4 | True | 1 | ROZPOCET
42 | K | 894411121.1 | Zřízení šachet kanalizačních z betonových dílců výšky vstupu do 1,50 m s obložením dna betonem tř. C 25/30, na potrubí DN přes 200 do 300 - s prefa šachtovým dnem | kus | 8 |  | 0 | odvozená z CS ÚRS 2017 01 |  |  | základní |  | 0 | 0.5008 | 4.0064 | 0 | 0 | 4 | K | 2 |  |  |  | ROZPOCET | 0 | 0 | 0 | 0 | 0 | 1 | 0 | 4 | 1021505113
| VV |  | "revizní šachty na hlavní stoce (Š30 - Š40) | [15 empty] | VV | 2 | 1 | True | 0 | ROZPOCET
| VV |  | 8 |  | 8 | [13 empty] | VV | 2 | 2 | True | 1 | ROZPOCET
43 | M | 592241680 | skruž betonová přechodová 62,5/100x60x12 cm, stupadla poplastovaná kapsová | kus | 8 |  | 0 | CS ÚRS 2017 01 |  |  | základní |  | 0 | 0.548 | 4.384 | 0 | 0 | 8 | M | 2 |  |  |  | ROZPOCET | 0 | 0 | 0 | 0 | 0 | 1 | 0 | 4 | 851838063
| P |  | Poznámka k položce: - včetně kapsového stupadla | [15 empty] | P | 2
| VV |  | "dle tabulky revizních šachet | [15 empty] | VV | 2 | 1 | True | 0 | ROZPOCET
| VV |  | "revizní šachty na hlavní stoce (Š30 - Š40) | [15 empty] | VV | 2 | 1 | True | 0 | ROZPOCET
| VV |  | 8 |  | 8 | [13 empty] | VV | 2 | 2 | True | 1 | ROZPOCET
44 | M | 592241600 | skruž kanalizační s ocelovými stupadly 100 x 25 x 12 cm | kus | 5 |  | 0 | CS ÚRS 2017 01 |  |  | základní |  | 0 | 0.254 | 1.27 | 0 | 0 | 8 | M | 2 |  |  |  | ROZPOCET | 0 | 0 | 0 | 0 | 0 | 1 | 0 | 4 | 1833003497
| VV |  | "dle tabulky revizních šachet | [15 empty] | VV | 2 | 1 | True | 0 | ROZPOCET
| VV |  | "revizní šachty na hlavní stoce (Š30 - Š40) | [15 empty] | VV | 2 | 1 | True | 0 | ROZPOCET
| VV |  | 5 |  | 5 | [13 empty] | VV | 2 | 2 | True | 1 | ROZPOCET
45 | M | 592241610 | skruž kanalizační s ocelovými stupadly 100 x 50 x 12 cm | kus | 3 |  | 0 | CS ÚRS 2017 01 |  |  | základní |  | 0 | 0.506 | 1.518 | 0 | 0 | 8 | M | 2 |  |  |  | ROZPOCET | 0 | 0 | 0 | 0 | 0 | 1 | 0 | 4 | 2061865350
| VV |  | "dle tabulky revizních šachet | [15 empty] | VV | 2 | 1 | True | 0 | ROZPOCET
| VV |  | "revizní šachty na hlavní stoce (Š30 - Š40) | [15 empty] | VV | 2 | 1 | True | 0 | ROZPOCET
| VV |  | 3 |  | 3 | [13 empty] | VV | 2 | 2 | True | 1 | ROZPOCET
46 | M | 592241750 | prstenec betonový vyrovnávací 62,5x6x12 cm | kus | 12 |  | 0 | CS ÚRS 2017 01 |  |  | základní |  | 0 | 0.039 | 0.468 | 0 | 0 | 8 | M | 2 |  |  |  | ROZPOCET | 0 | 0 | 0 | 0 | 0 | 1 | 0 | 4 | -689931182
| P |  | Poznámka k položce: - teoretický počet vyrovnávacích prstenců je uvažován na výšku 60 mm/1 kus | [15 empty] | P | 2
| VV |  | "dle tabulky revizních šachet | [15 empty] | VV | 2 | 1 | True | 0 | ROZPOCET
| VV |  | "revizní šachty na hlavní stoce (Š30 - Š40) | [15 empty] | VV | 2 | 1 | True | 0 | ROZPOCET
| VV |  | 12 |  | 12 | [13 empty] | VV | 2 | 2 | True | 1 | ROZPOCET
47 | M | 592241830 | dno betonové šachtové 100x75x15 cm | kus | 8 |  | 0 | CS ÚRS 2017 01 |  |  | základní |  | 0 | 1.35 | 10.8 | 0 | 0 | 8 | M | 2 |  |  |  | ROZPOCET | 0 | 0 | 0 | 0 | 0 | 1 | 0 | 4 | 1277293814
| VV |  | "dle tabulky revizních šachet | [15 empty] | VV | 2 | 1 | True | 0 | ROZPOCET
| VV |  | "revizní šachty na hlavní stoce (Š30 - Š40) | [15 empty] | VV | 2 | 1 | True | 0 | ROZPOCET
| VV |  | 8 |  | 8 | [13 empty] | VV | 2 | 2 | True | 1 | ROZPOCET
48 | K | 899102111 | Osazení poklopů litinových a ocelových včetně rámů hmotnosti jednotlivě přes 50 do 100 kg | kus | 3 |  | 0 | CS ÚRS 2017 01 |  |  | základní |  | 0 | 0.00702 | 0.02106 | 0 | 0 | 4 | K | 2 |  |  |  | ROZPOCET | 0 | 0 | 0 | 0 | 0 | 1 | 0 | 4 | 1721664047
| VV |  | "dle tabulky revizních šachet | [15 empty] | VV | 2 | 1 | True | 0 | ROZPOCET
| VV |  | "revizní šachty na hlavní stoce (Š30 - Š40) | [15 empty] | VV | 2 | 1 | True | 0 | ROZPOCET
| VV |  | 3 "poklop C250" |  | 3 | [13 empty] | VV | 2 | 2 | True | 1 | ROZPOCET
49 | M | 286619340 | poklop šachtový litinový 600 C250 | kus | 3 |  | 0 | CS ÚRS 2017 01 |  |  | základní |  | 0 | 0.124 | 0.372 | 0 | 0 | 8 | M | 2 |  |  |  | ROZPOCET | 0 | 0 | 0 | 0 | 0 | 1 | 0 | 4 | -387521757
50 | K | 899104111 | Osazení poklopů litinových a ocelových včetně rámů hmotnosti jednotlivě přes 150 kg | kus | 5 |  | 0 | CS ÚRS 2017 01 |  |  | základní |  | 0 | 0.00702 | 0.0351 | 0 | 0 | 4 | K | 2 |  |  |  | ROZPOCET | 0 | 0 | 0 | 0 | 0 | 1 | 0 | 4 | 956222677
| VV |  | "dle tabulky revizních šachet | [15 empty] | VV | 2 | 1 | True | 0 | ROZPOCET
| VV |  | "revizní šachty na hlavní stoce (Š30 - Š40) | [15 empty] | VV | 2 | 1 | True | 0 | ROZPOCET
| VV |  | 5 "poklop D400 - šachta Š35, Š36, Š38-40" |  | 5 | [13 empty] | VV | 2 | 2 | True | 1 | ROZPOCET
51 | M | 286619350 | poklop šachtový litinový 600 D400 | kus | 5 |  | 0 | CS ÚRS 2017 01 |  |  | základní |  | 0 | 0.196 | 0.98 | 0 | 0 | 8 | M | 2 |  |  |  | ROZPOCET | 0 | 0 | 0 | 0 | 0 | 1 | 0 | 4 | -2094145695
52 | K | 8999101.R | Monitoring a revize kanalizačního potrubí DN 40 - 250 přenosnou kamerou | m | 63.5 |  | 0 | R-položka |  |  | základní |  | 0 | 0 | 0 | 0 | 0 | 4 | K | 2 |  |  |  | ROZPOCET | 0 | 0 | 0 | 0 | 0 | 1 | 0 | 4 | -639979304
| VV |  | "domovní přípojky - veřejná část - 7 ks, celková délka 63,5 m | [15 empty] | VV | 2 | 1 | True | 0 | ROZPOCET
| VV |  | 63,5 |  | 63.5 | [13 empty] | VV | 2 | 2 | True | 1 | ROZPOCET
53 | K | 8999102.R | Monitoring a revize potrubí stoky DN 200 - DN 1000 pojízdnou průmyslovou kamerou | m | 155.9 |  | 0 | R-položka |  |  | základní |  | 0 | 0 | 0 | 0 | 0 | 4 | K | 2 |  |  |  | ROZPOCET | 0 | 0 | 0 | 0 | 0 | 1 | 0 | 4 | -1170745576
| VV |  | "hlavní stoka - celková délka 155,9 m | [15 empty] | VV | 2 | 1 | True | 0 | ROZPOCET
| VV |  | 155,9 |  | 155.9 | [13 empty] | VV | 2 | 2 | True | 1 | ROZPOCET
| D | 9 | Ostatní konstrukce a práce-bourání |  |  |  | 0 | [5 empty] | 0 |  | 0 |  | 0 | 1 | D | 1 |  |  |  | ROZPOCET | [6 empty] | 0
54 | K | 90001.R | Provizorní přechody pro pěší včetně zábradlí - při provádění stavebních prací | kus | 3 |  | 0 | R-položka |  |  | základní |  | 0 | 0 | 0 | 0 | 0 | 4 | K | 2 |  |  |  | ROZPOCET | 0 | 0 | 0 | 0 | 0 | 1 | 0 | 4 | 1934017005
| P |  | Poznámka k položce: - mobilní přechody | [15 empty] | P | 2
55 | K | 90002.R | Ochranná hrazení po dobu provádění stavebních prací | m | 400 |  | 0 | R-položka |  |  | základní |  | 0 | 0 | 0 | 0 | 0 | 4 | K | 2 |  |  |  | ROZPOCET | 0 | 0 | 0 | 0 | 0 | 1 | 0 | 4 | 249196153
| VV |  | "ochranné hrazení není uvažovaáno mimo zastavěnou část obce | [15 empty] | VV | 2 | 1 | True | 0 | ROZPOCET
| VV |  | 400 |  | 400 | [13 empty] | VV | 2 | 2 | True | 1 | ROZPOCET
56 | K | 90007.R | Ochrana stávajících sítí po dobu provádění stavebních prací | m2 | 450 |  | 0 | R-položka |  |  | základní |  | 0 | 0 | 0 | 0 | 0 | 4 | K | 2 |  |  |  | ROZPOCET | 0 | 0 | 0 | 0 | 0 | 1 | 0 | 4 | -1057876222
| VV |  | "plocha oblasti 450 m2 | [15 empty] | VV | 2 | 1 | True | 0 | ROZPOCET
| VV |  | 450 |  | 450 | [13 empty] | VV | 2 | 2 | True | 1 | ROZPOCET
57 | K | 91001.R | Provizorní přejezd těžký pro vozidla do 10 t | kus | 1 |  | 0 | R-položka |  |  | základní |  | 0 | 0 | 0 | 0 | 0 | 4 | K | 2 |  |  |  | ROZPOCET | 0 | 0 | 0 | 0 | 0 | 1 | 0 | 4 | -514222998
58 | K | 919735114 | Řezání stávajícího živičného krytu nebo podkladu hloubky přes 150 do 200 mm | m | 286.26 |  | 0 | CS ÚRS 2017 01 |  |  | základní |  | 0 | 0 | 0 | 0 | 0 | 4 | K | 2 |  |  |  | ROZPOCET | 0 | 0 | 0 | 0 | 0 | 1 | 0 | 4 | 1396752950
| VV |  | "odříznutí souvisejících asfaltových povrchů místních komunikací | [15 empty] | VV | 2 | 1 | True | 0 | ROZPOCET
| VV |  | "v oblast hlavní stoky | [15 empty] | VV | 2 | 1 | True | 0 | ROZPOCET
| VV |  | (15,18+72,95)*2 |  | 176.26 | [13 empty] | VV | 2 | 2 | True | 0 | ROZPOCET
| VV |  | "v oblasti veřejné části domovních přípojek - počet 7 ks (z toho 5 ks na obecním pozemku) | [15 empty] | VV | 2 | 1 | True | 0 | ROZPOCET
| VV |  | 55,0*2 |  | 110 | [13 empty] | VV | 2 | 2 | True | 0 | ROZPOCET
| VV |  | Součet |  | 286.26 | [13 empty] | VV | 2 | 4 | True | 1 | ROZPOCET
| D | 997 | Přesun sutě |  |  |  | 0 | [5 empty] | 0 |  | 0 |  | 0 | 1 | D | 1 |  |  |  | ROZPOCET | [6 empty] | 0
59 | K | 997221551 | Vodorovná doprava suti bez naložení, ale se složením a s hrubým urovnáním ze sypkých materiálů, na vzdálenost do 1 km | t | 160.306 |  | 0 | CS ÚRS 2017 01 |  |  | základní |  | 0 | 0 | 0 | 0 | 0 | 4 | K | 2 |  |  |  | ROZPOCET | 0 | 0 | 0 | 0 | 0 | 1 | 0 | 4 | -220473603
| VV |  | 160,306 "odpad z kameniva" |  | 160.306 | [13 empty] | VV | 2 | 2 | True | 1 | ROZPOCET
60 | K | 997221559 | Vodorovná doprava suti bez naložení, ale se složením a s hrubým urovnáním Příplatek k ceně za každý další i započatý 1 km přes 1 km | t | 1442.754 |  | 0 | CS ÚRS 2017 01 |  |  | základní |  | 0 | 0 | 0 | 0 | 0 | 4 | K | 2 |  |  |  | ROZPOCET | 0 | 0 | 0 | 0 | 0 | 1 | 0 | 4 | 490267674
| VV |  | "odvoz suti na skládku ve vzdálenosti 10 km | [15 empty] | VV | 2 | 1 | True | 0 | ROZPOCET
| VV |  | "příplatek za dalších 9 km | [15 empty] | VV | 2 | 1 | True | 0 | ROZPOCET
| VV |  | 160,306*9 |  | 1442.754 | [13 empty] | VV | 2 | 2 | True | 1 | ROZPOCET
61 | K | 997221561 | Vodorovná doprava suti bez naložení, ale se složením a s hrubým urovnáním z kusových materiálů, na vzdálenost do 1 km | t | 128.817 |  | 0 | CS ÚRS 2017 01 |  |  | základní |  | 0 | 0 | 0 | 0 | 0 | 4 | K | 2 |  |  |  | ROZPOCET | 0 | 0 | 0 | 0 | 0 | 1 | 0 | 4 | -895921159
| VV |  | 128,817 "odpad z odtěžených asfaltových krytů a podkladů" |  | 128.817 | [13 empty] | VV | 2 | 2 | True | 1 | ROZPOCET
62 | K | 997221569 | Vodorovná doprava suti bez naložení, ale se složením a s hrubým urovnáním Příplatek k ceně za každý další i započatý 1 km přes 1 km | t | 1159.353 |  | 0 | CS ÚRS 2017 01 |  |  | základní |  | 0 | 0 | 0 | 0 | 0 | 4 | K | 2 |  |  |  | ROZPOCET | 0 | 0 | 0 | 0 | 0 | 1 | 0 | 4 | -1312652708
| VV |  | "odvoz kusové suti na skládku ve vzdálenosti 10 km | [15 empty] | VV | 2 | 1 | True | 0 | ROZPOCET
| VV |  | "příplatek za dalších 9 km | [15 empty] | VV | 2 | 1 | True | 0 | ROZPOCET
| VV |  | 128,817*9 |  | 1159.353 | [13 empty] | VV | 2 | 2 | True | 1 | ROZPOCET
63 | K | 997221611 | Nakládání na dopravní prostředky pro vodorovnou dopravu suti | t | 294.848 |  | 0 | CS ÚRS 2017 01 |  |  | základní |  | 0 | 0 | 0 | 0 | 0 | 4 | K | 2 |  |  |  | ROZPOCET | 0 | 0 | 0 | 0 | 0 | 1 | 0 | 4 | -1340540713
64 | K | 997221845.1 | Poplatek za uložení stavebního odpadu na recyklační skládce (skládkovné) z asfaltových povrchů | t | 128.817 |  | 0 | odvozená z CS ÚRS 2017 01 |  |  | základní |  | 0 | 0 | 0 | 0 | 0 | 4 | K | 2 |  |  |  | ROZPOCET | 0 | 0 | 0 | 0 | 0 | 1 | 0 | 4 | -1400561577
| VV |  | "asfalt na recyklaci | [15 empty] | VV | 2 | 1 | True | 0 | ROZPOCET
| VV |  | 128,817 "odpad z odtěžených asfaltových krytů a podkladů" |  | 128.817 | [13 empty] | VV | 2 | 2 | True | 1 | ROZPOCET
65 | K | 997221855 | Poplatek za uložení stavebního odpadu na skládce (skládkovné) z kameniva | t | 160.306 |  | 0 | CS ÚRS 2017 01 |  |  | základní |  | 0 | 0 | 0 | 0 | 0 | 4 | K | 2 |  |  |  | ROZPOCET | 0 | 0 | 0 | 0 | 0 | 1 | 0 | 4 | 100826320
| VV |  | 160,306 "odpad z kameniva" |  | 160.306 | [13 empty] | VV | 2 | 2 | True | 1 | ROZPOCET
| D | 998 | Přesun hmot |  |  |  | 0 | [5 empty] | 0 |  | 0 |  | 0 | 1 | D | 1 |  |  |  | ROZPOCET | [6 empty] | 0
66 | K | 998276101 | Přesun hmot pro trubní vedení hloubené z trub z plastických hmot nebo sklolaminátových pro vodovody nebo kanalizace v otevřeném výkopu dopravní vzdálenost do 15 m | t | 26.43 |  | 0 | CS ÚRS 2017 01 |  |  | základní |  | 0 | 0 | 0 | 0 | 0 | 4 | K | 2 |  |  |  | ROZPOCET | 0 | 0 | 0 | 0 | 0 | 1 | 0 | 4 | -1359536493
| D | OST | Ostatní |  |  |  | 0 | [5 empty] | 0 |  | 0 |  | 0 | 4 | D | 0 |  |  |  | ROZPOCET | [6 empty] | 0
| D | O01 | Ostatní |  |  |  | 0 | [5 empty] | 0 |  | 0 |  | 0 | 4 | D | 1 |  |  |  | ROZPOCET | [6 empty] | 0
67 | K | O001 | Vytýčení stávajících sítí před zahájením zemních prací | m2 | 450 |  | 0 | R-položka |  |  | základní |  | 0 | 0 | 0 | 0 | 0 | 262144 | K | 2 |  |  |  | ROZPOCET | 0 | 0 | 0 | 0 | 0 | 1 | 0 | 262144 | -1644114502
| VV |  | "vytýčení pro oblast plochy 450 m2 | [15 empty] | VV | 2 | 1 | True | 0 | ROZPOCET
| VV |  | "pro hlavní stoku i veřejnou část domovních přípojek | [15 empty] | VV | 2 | 1 | True | 0 | ROZPOCET
| VV |  | 450 |  | 450 | [13 empty] | VV | 2 | 2 | True | 1 | ROZPOCET
68 | K | O002 | Pasportizace objektů stávající zástavby | kus | 2 |  | 0 | R-položka |  |  | základní |  | 0 | 0 | 0 | 0 | 0 | 262144 | K | 2 |  |  |  | ROZPOCET | 0 | 0 | 0 | 0 | 0 | 1 | 0 | 262144 | -307804730
| VV |  | "objekty ve vzdálenosti do 2,0 m od výkopové rýhy | [15 empty] | VV | 2 | 1 | True | 0 | ROZPOCET
| VV |  | "pro hlavní stoku i veřejnou část domovních přípojek | [15 empty] | VV | 2 | 1 | True | 0 | ROZPOCET
| VV |  | 2 |  | 2 | [13 empty] | VV | 2 | 2 | True | 1 | ROZPOCET
69 | K | O006.2 | Zaměření skutečného provedení stavby - trasa kanalizace | m | 219.4 |  | 0 | R-položka |  |  | základní |  | 0 | 0 | 0 | 0 | 0 | 262144 | K | 2 |  |  |  | ROZPOCET | 0 | 0 | 0 | 0 | 0 | 1 | 0 | 262144 | 652979131
| P |  | Poznámka k položce: - součástí je vyhotovení geometrického plánu | [15 empty] | P | 2
| VV |  | "hlavní stoka - celková délka 155,9 m | [15 empty] | VV | 2 | 1 | True | 0 | ROZPOCET
| VV |  | 155,9 |  | 155.9 | [13 empty] | VV | 2 | 2 | True | 0 | ROZPOCET
| VV |  | "domovní přípojky - veřejná část - 7 ks, celková délka 63,5 m | [15 empty] | VV | 2 | 1 | True | 0 | ROZPOCET
| VV |  | 63,5 |  | 63.5 | [13 empty] | VV | 2 | 2 | True | 0 | ROZPOCET
| VV |  | Součet |  | 219.4 | [13 empty] | VV | 2 | 4 | True | 1 | ROZPOCET

## 3022 - Stoka A1-Obnova povrchů
| List obsahuje: |  | 1) Krycí list soupisu | 2) Rekapitulace |  |  | 3) Soupis prací | Zpět na list: | Rekapitulace stavby
{467034b6-3c8a-4cd4-b214-1237fed4102c}
2
| KRYCÍ LIST SOUPISU | [8 empty] | v --- níže se nacházejí doplnkové a pomocné údaje k sestavám --- v | [8 empty] | False
Stavba:
Tehov - Odkanalizování a čištění vod
Objekt:
003 - SO 03 Kanalizace
Soupis:
302 - Stoka A1
Úroveň 3:
3022 - Stoka A1 - Obnova povrchů
| KSO: |  | 822 27 79 |  |  | CC-CZ:
| Místo: |  | Tehov |  |  | Datum: | 1.6.2017
| Zadavatel: |  |  |  |  | IČ: | 00508501
|  | Obec Tehov |  |  |  | DIČ:
| Uchazeč: |  |  |  |  | IČ:
DIČ:
| Projektant: |  |  |  |  | IČ: | 10325123
|  | Ing. Pavel Douša |  |  |  | DIČ:
Poznámka:
| Cena bez DPH | [5 empty] | 0
|  |  | Základ daně |  |  | Sazba daně | Výše daně
| DPH | základní | 0 |  |  | 21% | 0
|  | snížená | 0 |  |  | 15% | 0
|  | zákl. přenesená | 0 |  |  | 21% | 0
|  | sníž. přenesená | 0 |  |  | 15% | 0
|  | nulová | 0 |  |  | 0% | 0
| Cena s DPH |  |  | v | CZK |  | 0
REKAPITULACE ČLENĚNÍ SOUPISU PRACÍ
Stavba:
Tehov - Odkanalizování a čištění vod
Objekt:
003 - SO 03 Kanalizace
Soupis:
302 - Stoka A1
Úroveň 3:
3022 - Stoka A1 - Obnova povrchů
Místo: |  |  | Tehov |  |  | Datum: | 1.6.2017
Zadavatel: |  |  | Obec Tehov |  |  | Projektant: | Ing. Pavel Douša
Uchazeč:
Kód dílu - Popis | [6 empty] | Cena celkem [CZK]
Náklady soupisu celkem | [6 empty] | 0 | [12 empty] | -1
| HSV - Práce a dodávky HSV | [5 empty] | 0
| 1 - Zemní práce | [5 empty] | 0
| 18 - Zemní práce - povrchové úpravy terénu | [5 empty] | 0
| 45 - Podkladní a vedlejší konstrukce kromě vozovek a železničního svršku | [5 empty] | 0
| 5 - Komunikace | [5 empty] | 0
| 998 - Přesun hmot | [5 empty] | 0
| OST - Ostatní | [5 empty] | 0
| O01 - Ostatní | [5 empty] | 0
SOUPIS PRACÍ
Stavba:
Tehov - Odkanalizování a čištění vod
Objekt:
003 - SO 03 Kanalizace
Soupis:
302 - Stoka A1
Úroveň 3:
3022 - Stoka A1 - Obnova povrchů
Místo: |  |  | Tehov |  |  | Datum: | 1.6.2017
Zadavatel: |  |  | Obec Tehov |  |  | Projektant: | Ing. Pavel Douša
Uchazeč:
PČ | Typ | Kód | Popis | MJ | Množství | J.cena [CZK] | Cena celkem [CZK] | Cenová soustava |  | Poznámka | DPH | J. Nh [h] | Nh celkem [h] | J. hmotnost [t] | Hmotnost celkem [t] | J. suť [t] | Suť Celkem [t]
Náklady soupisu celkem | [6 empty] | 0 | [5 empty] | 0 |  | 97.2568 |  | 0 |  | D | -1 | [10 empty] | 0
| D | HSV | Práce a dodávky HSV |  |  |  | 0 | [5 empty] | 0 |  | 97.2568 |  | 0 | 1 | D | 0 |  |  |  | ROZPOCET | [6 empty] | 0
| D | 1 | Zemní práce |  |  |  | 0 | [5 empty] | 0 |  | 0 |  | 0 | 1 | D | 1 |  |  |  | ROZPOCET | [6 empty] | 0
1 | K | 181102302 | Úprava pláně na stavbách dálnic v zářezech mimo skalních se zhutněním | m2 | 286.26 |  | 0 | CS ÚRS 2017 01 |  |  | základní |  | 0 | 0 | 0 | 0 | 0 | 4 | K | 2 |  |  |  | ROZPOCET | 0 | 0 | 0 | 0 | 0 | 1 | 0 | 4 | 395215463
| VV |  | "úprava pláně pod živičnou vozovkou místních komunikací | [15 empty] | VV | 2 | 1 | True | 0 | ROZPOCET
| VV |  | "v oblasti hlavní stoky | [15 empty] | VV | 2 | 1 | True | 0 | ROZPOCET
| VV |  | (15,18+72,95)*2,0 |  | 176.26 | [13 empty] | VV | 2 | 2 | True | 0 | ROZPOCET
| VV |  | "v oblasti veřejné části domovních přípojek - počet 7 ks (z toho 5 ks na obecním pozemku) | [15 empty] | VV | 2 | 1 | True | 0 | ROZPOCET
| VV |  | 55,0*2,0 |  | 110 | [13 empty] | VV | 2 | 2 | True | 0 | ROZPOCET
| VV |  | Součet |  | 286.26 | [13 empty] | VV | 2 | 4 | True | 1 | ROZPOCET
| D | 18 | Zemní práce - povrchové úpravy terénu |  |  |  | 0 | [5 empty] | 0 |  | 0.025753 |  | 0 | 1 | D | 1 |  |  |  | ROZPOCET | [6 empty] | 0
2 | K | 181151311 | Plošná úprava terénu v zemině tř. 1 až 4 s urovnáním povrchu bez doplnění ornice souvislé plochy přes 500 m2 při nerovnostech terénu přes 50 do 100 mm v rovině nebo na svahu do 1:5 | m2 | 677.7 |  | 0 | CS ÚRS 2017 01 |  |  | základní |  | 0 | 0 | 0 | 0 | 0 | 4 | K | 2 |  |  |  | ROZPOCET | 0 | 0 | 0 | 0 | 0 | 1 | 0 | 4 | 696649564
| VV |  | "úprava a vyrovnání terénu v oblasti pracovního pruhu š. 10 m | [15 empty] | VV | 2 | 1 | True | 0 | ROZPOCET
| VV |  | (46,26+21,51)*10,0 |  | 677.7 | [13 empty] | VV | 2 | 2 | True | 1 | ROZPOCET
3 | K | 181301101 | Rozprostření a urovnání ornice v rovině nebo ve svahu sklonu do 1:5 při souvislé ploše do 500 m2, tl. vrstvy do 100 mm | m2 | 135.54 |  | 0 | CS ÚRS 2017 01 |  |  | základní |  | 0 | 0 | 0 | 0 | 0 | 4 | K | 2 |  |  |  | ROZPOCET | 0 | 0 | 0 | 0 | 0 | 1 | 0 | 4 | 1506437164
| VV |  | "znovurozprostření ornice - v oblasti nezpevněných povrchů | [15 empty] | VV | 2 | 1 | True | 0 | ROZPOCET
| VV |  | "tl. vrstvy 10 cm (bude použita ornice ze skrývky) | [15 empty] | VV | 2 | 1 | True | 0 | ROZPOCET
| VV |  | (46,26+21,51)*2,0 |  | 135.54 | [13 empty] | VV | 2 | 2 | True | 1 | ROZPOCET
4 | K | 181411131 | Založení trávníku na půdě předem připravené plochy do 1000 m2 výsevem včetně utažení parkového v rovině nebo na svahu do 1:5 | m2 | 677.7 |  | 0 | CS ÚRS 2017 01 |  |  | základní |  | 0 | 0 | 0 | 0 | 0 | 4 | K | 2 |  |  |  | ROZPOCET | 0 | 0 | 0 | 0 | 0 | 1 | 0 | 4 | 463701876
| VV |  | "osetí travním semenem v oblasti pracovního pruhu š. 10 m | [15 empty] | VV | 2 | 1 | True | 0 | ROZPOCET
| VV |  | (46,26+21,51)*10,0 |  | 677.7 | [13 empty] | VV | 2 | 2 | True | 1 | ROZPOCET
5 | M | 005724100 | osivo směs travní parková | kg | 23.72 |  | 0 | CS ÚRS 2017 01 |  |  | základní |  | 0 | 0.001 | 0.02372 | 0 | 0 | 8 | M | 2 |  |  |  | ROZPOCET | 0 | 0 | 0 | 0 | 0 | 1 | 0 | 4 | 19267544
| P |  | Poznámka k položce: - travní parková směs do sucha | [15 empty] | P | 2
| VV |  | 677,7*0,035 'Přepočtené koeficientem množství |  | 23.72 | [13 empty] | VV | 2 | 2 | False | 1 | ROZPOCET
6 | K | 183403153 | Obdělání půdy hrabáním v rovině nebo na svahu do 1:5 | m2 | 677.7 |  | 0 | CS ÚRS 2017 01 |  |  | základní |  | 0 | 0 | 0 | 0 | 0 | 4 | K | 2 |  |  |  | ROZPOCET | 0 | 0 | 0 | 0 | 0 | 1 | 0 | 4 | -1042642846
| VV |  | "úprava zelené plochy v oblasti pracovního pruhu š. 10 m | [15 empty] | VV | 2 | 1 | True | 0 | ROZPOCET
| VV |  | (46,26+21,51)*10,0 |  | 677.7 | [13 empty] | VV | 2 | 2 | True | 1 | ROZPOCET
7 | K | 183403161 | Obdělání půdy válením v rovině nebo na svahu do 1:5 | m2 | 677.7 |  | 0 | CS ÚRS 2017 01 |  |  | základní |  | 0 | 0 | 0 | 0 | 0 | 4 | K | 2 |  |  |  | ROZPOCET | 0 | 0 | 0 | 0 | 0 | 1 | 0 | 4 | -1619247131
| VV |  | "úprava zelené plochy v oblasti pracovního pruhu š. 10 m | [15 empty] | VV | 2 | 1 | True | 0 | ROZPOCET
| VV |  | (46,26+21,51)*10,0 |  | 677.7 | [13 empty] | VV | 2 | 2 | True | 1 | ROZPOCET
8 | K | 184802111 | Chemické odplevelení půdy před založením kultury, trávníku nebo zpevněných ploch o výměře jednotlivě přes 20 m2 v rovině nebo na svahu do 1:5 postřikem na široko | m2 | 677.7 |  | 0 | CS ÚRS 2017 01 |  |  | základní |  | 0 | 0 | 0 | 0 | 0 | 4 | K | 2 |  |  |  | ROZPOCET | 0 | 0 | 0 | 0 | 0 | 1 | 0 | 4 | -140697714
| VV |  | "úprava zelené plochy v oblasti pracovního pruhu š. 10 m | [15 empty] | VV | 2 | 1 | True | 0 | ROZPOCET
| VV |  | (46,26+21,51)*10,0 |  | 677.7 | [13 empty] | VV | 2 | 2 | True | 1 | ROZPOCET
9 | M | 252340010 | Herbicidy - totální Roundup Klasik bal. 1 l | litr | 2.033 |  | 0 | CS ÚRS 2015 02 |  |  | základní |  | 0 | 0.001 | 0.002033 | 0 | 0 | 8 | M | 2 |  |  |  | ROZPOCET | 0 | 0 | 0 | 0 | 0 | 1 | 0 | 4 | 840199669
| VV |  | 677,7*0,003 'Přepočtené koeficientem množství |  | 2.033 | [13 empty] | VV | 2 | 2 | False | 1 | ROZPOCET
| D | 45 | Podkladní a vedlejší konstrukce kromě vozovek a železničního svršku |  |  |  | 0 | [5 empty] | 0 |  | 0.14313 |  | 0 | 1 | D | 1 |  |  |  | ROZPOCET | [6 empty] | 0
10 | K | 457621411 | Plášťové těsnění z vodostavebného asfaltobetonu úprava spar asfaltovou zálivkou pro všechny sklony do 1 kg zálivky na 1 m spáry | m | 286.26 |  | 0 | CS ÚRS 2017 01 |  |  | základní |  | 0 | 0.0005 | 0.14313 | 0 | 0 | 4 | K | 2 |  |  |  | ROZPOCET | 0 | 0 | 0 | 0 | 0 | 1 | 0 | 4 | -90718597
| VV |  | "oprava konstrukce živičné vozovky místních komunikací | [15 empty] | VV | 2 | 1 | True | 0 | ROZPOCET
| VV |  | "zapravení spáry asfaltové vozovky v rozhraní nového a stávajícího krytu vozovky | [15 empty] | VV | 2 | 1 | True | 0 | ROZPOCET
| VV |  | "v oblast hlavní stoky | [15 empty] | VV | 2 | 1 | True | 0 | ROZPOCET
| VV |  | (15,18+72,95)*2 |  | 176.26 | [13 empty] | VV | 2 | 2 | True | 0 | ROZPOCET
| VV |  | "v oblasti veřejné části domovních přípojek - počet 7 ks (z toho 5 ks na obecním pozemku) | [15 empty] | VV | 2 | 1 | True | 0 | ROZPOCET
| VV |  | 55,0*2 |  | 110 | [13 empty] | VV | 2 | 2 | True | 0 | ROZPOCET
| VV |  | Součet |  | 286.26 | [13 empty] | VV | 2 | 4 | True | 1 | ROZPOCET
| D | 5 | Komunikace |  |  |  | 0 | [5 empty] | 0 |  | 97.0879 |  | 0 | 1 | D | 1 |  |  |  | ROZPOCET | [6 empty] | 0
11 | K | 566901132.1 | Vyspravení podkladu po překopech inženýrských sítí plochy do 15 m2 s rozprostřením a zhutněním štěrkodrtí tl. 180 mm | m2 | 110 |  | 0 | odvozená z CS ÚRS 2017 01 |  |  | základní |  | 0 | 0 | 0 | 0 | 0 | 4 | K | 2 |  |  |  | ROZPOCET | 0 | 0 | 0 | 0 | 0 | 1 | 0 | 4 | -905362169
| P |  | Poznámka k položce: - štěrkodrť frakce 0/32 mm - vrstva dle ČSN 73 6126 - hutnění na Edef,2 min. 70 MPa | [15 empty] | P | 2
| VV |  | "oprava konstrukce živičné vozovky místních komunikací (vč. sjezdů) | [15 empty] | VV | 2 | 1 | True | 0 | ROZPOCET
| VV |  | "v oblasti domovních přípojek | [15 empty] | VV | 2 | 1 | True | 0 | ROZPOCET
| VV |  | 55,0*2,0 |  | 110 | [13 empty] | VV | 2 | 2 | True | 1 | ROZPOCET
12 | K | 566901144 | Vyspravení podkladu po překopech inženýrských sítí plochy do 15 m2 s rozprostřením a zhutněním kamenivem hrubým drceným tl. 250 mm | m2 | 110 |  | 0 | CS ÚRS 2017 01 |  |  | základní |  | 0 | 0 | 0 | 0 | 0 | 4 | K | 2 |  |  |  | ROZPOCET | 0 | 0 | 0 | 0 | 0 | 1 | 0 | 4 | 1441574286
| P |  | Poznámka k položce: - drcené kamenivo frakce 32/63 mm - vrstva dle ČSN 73 6126 - hutnění na Edef,2 min. 120 MPa | [15 empty] | P | 2
| VV |  | "oprava konstrukce živičné vozovky místních komunikací (vč. sjezdů) | [15 empty] | VV | 2 | 1 | True | 0 | ROZPOCET
| VV |  | "v oblasti domovních přípojek | [15 empty] | VV | 2 | 1 | True | 0 | ROZPOCET
| VV |  | 110 |  | 110 | [13 empty] | VV | 2 | 2 | True | 1 | ROZPOCET
13 | K | 566901232.1 | Vyspravení podkladu po překopech inženýrských sítí plochy přes 15 m2 s rozprostřením a zhutněním štěrkodrtí tl. 180 mm | m2 | 176.26 |  | 0 | odvozená z CS ÚRS 2017 01 |  |  | základní |  | 0 | 0 | 0 | 0 | 0 | 4 | K | 2 |  |  |  | ROZPOCET | 0 | 0 | 0 | 0 | 0 | 1 | 0 | 4 | 1649460009
| P |  | Poznámka k položce: - štěrkodrť frakce 0/32 mm - vrstva dle ČSN 73 6126 - hutnění na Edef,2 min. 70 MPa | [15 empty] | P | 2
| VV |  | "oprava konstrukce živičné vozovky místních komunikací (vč. sjezdů) | [15 empty] | VV | 2 | 1 | True | 0 | ROZPOCET
| VV |  | "v oblasti hlavní stoky | [15 empty] | VV | 2 | 1 | True | 0 | ROZPOCET
| VV |  | 176,26 |  | 176.26 | [13 empty] | VV | 2 | 2 | True | 1 | ROZPOCET
14 | K | 566901244 | Vyspravení podkladu po překopech inženýrských sítí plochy přes 15 m2 s rozprostřením a zhutněním kamenivem hrubým drceným tl. 250 mm | m2 | 176.26 |  | 0 | CS ÚRS 2017 01 |  |  | základní |  | 0 | 0 | 0 | 0 | 0 | 4 | K | 2 |  |  |  | ROZPOCET | 0 | 0 | 0 | 0 | 0 | 1 | 0 | 4 | 1936609423
| P |  | Poznámka k položce: - drcené kamenivo frakce 32/63 mm - vrstva dle ČSN 73 6126 - hutnění na Edef,2 min. 120 MPa | [15 empty] | P | 2
| VV |  | "oprava konstrukce živičné vozovky místních komunikací (vč. sjezdů) | [15 empty] | VV | 2 | 1 | True | 0 | ROZPOCET
| VV |  | "v oblasti hlavní stoky | [15 empty] | VV | 2 | 1 | True | 0 | ROZPOCET
| VV |  | 176,26 |  | 176.26 | [13 empty] | VV | 2 | 2 | True | 1 | ROZPOCET
15 | K | 572340111 | Vyspravení krytu komunikací po překopech inženýrských sítí plochy do 15 m2 asfaltovým betonem ACO (AB), po zhutnění tl. přes 30 do 50 mm | m2 | 110 |  | 0 | CS ÚRS 2017 01 |  |  | základní |  | 0 | 0.12966 | 14.2626 | 0 | 0 | 4 | K | 2 |  |  |  | ROZPOCET | 0 | 0 | 0 | 0 | 0 | 1 | 0 | 4 | -870008528
| P |  | Poznámka k položce: - směs pro asfaltový beton vrstva obrusná ACO 11 pojivo 50/70 do 11 mm - vrstva dle ČSN 73 6121 | [15 empty] | P | 2
| VV |  | "oprava konstrukce živičné vozovky místních komunikací (vč. sjezdů) | [15 empty] | VV | 2 | 1 | True | 0 | ROZPOCET
| VV |  | "v oblasti domovních přípojek | [15 empty] | VV | 2 | 1 | True | 0 | ROZPOCET
| VV |  | 110 |  | 110 | [13 empty] | VV | 2 | 2 | True | 1 | ROZPOCET
16 | K | 572340112 | Vyspravení krytu komunikací po překopech inženýrských sítí plochy do 15 m2 asfaltovým betonem ACO (AB), po zhutnění tl. přes 50 do 70 mm | m2 | 110 |  | 0 | CS ÚRS 2017 01 |  |  | základní |  | 0 | 0.20745 | 22.8195 | 0 | 0 | 4 | K | 2 |  |  |  | ROZPOCET | 0 | 0 | 0 | 0 | 0 | 1 | 0 | 4 | -1315965830
| P |  | Poznámka k položce: - směs pro asfaltový beton vrstva ložní ACL 16 S+ pojivo 50/70 do 16 mm - vrstva dle ČSN 73 6121 | [15 empty] | P | 2
| VV |  | "oprava konstrukce živičné vozovky místních komunikací (vč. sjezdů) | [15 empty] | VV | 2 | 1 | True | 0 | ROZPOCET
| VV |  | "v oblasti domovních přípojek | [15 empty] | VV | 2 | 1 | True | 0 | ROZPOCET
| VV |  | 110 |  | 110 | [13 empty] | VV | 2 | 2 | True | 1 | ROZPOCET
17 | K | 572341111 | Vyspravení krytu komunikací po překopech inženýrských sítí plochy přes 15 m2 asfaltovým betonem ACO (AB), po zhutnění tl. přes 30 do 50 mm | m2 | 176.26 |  | 0 | CS ÚRS 2017 01 |  |  | základní |  | 0 | 0.12966 | 22.8539 | 0 | 0 | 4 | K | 2 |  |  |  | ROZPOCET | 0 | 0 | 0 | 0 | 0 | 1 | 0 | 4 | 1792317844
| P |  | Poznámka k položce: - směs pro asfaltový beton vrstva obrusná ACO 11 pojivo 50/70 do 11 mm - vrstva dle ČSN 73 6121 | [15 empty] | P | 2
| VV |  | "oprava konstrukce živičné vozovky místních komunikací (vč. sjezdů) | [15 empty] | VV | 2 | 1 | True | 0 | ROZPOCET
| VV |  | "v oblasti hlavní stoky | [15 empty] | VV | 2 | 1 | True | 0 | ROZPOCET
| VV |  | 176,26 |  | 176.26 | [13 empty] | VV | 2 | 2 | True | 1 | ROZPOCET
18 | K | 572341112 | Vyspravení krytu komunikací po překopech inženýrských sítí plochy přes 15 m2 asfaltovým betonem ACO (AB), po zhutnění tl. přes 50 do 70 mm | m2 | 176.26 |  | 0 | CS ÚRS 2017 01 |  |  | základní |  | 0 | 0.20745 | 36.5651 | 0 | 0 | 4 | K | 2 |  |  |  | ROZPOCET | 0 | 0 | 0 | 0 | 0 | 1 | 0 | 4 | -1027004046
| P |  | Poznámka k položce: - směs pro asfaltový beton vrstva ložní ACL 16 S+ pojivo 50/70 do 16 mm - vrstva dle ČSN 73 6121 | [15 empty] | P | 2
| VV |  | "oprava konstrukce živičné vozovky místních komunikací (vč. sjezdů) | [15 empty] | VV | 2 | 1 | True | 0 | ROZPOCET
| VV |  | "v oblasti hlavní stoky | [15 empty] | VV | 2 | 1 | True | 0 | ROZPOCET
| VV |  | 176,26 |  | 176.26 | [13 empty] | VV | 2 | 2 | True | 1 | ROZPOCET
19 | K | 573191111 | Postřik infiltrační kationaktivní emulzí v množství 1,00 kg/m2 | m2 | 286.26 |  | 0 | CS ÚRS 2017 01 |  |  | základní |  | 0 | 0.00034 | 0.097328 | 0 | 0 | 4 | K | 2 |  |  |  | ROZPOCET | 0 | 0 | 0 | 0 | 0 | 1 | 0 | 4 | -143823469
| P |  | Poznámka k položce: - vrstva dle ČSN 73 6129 | [15 empty] | P | 2
| VV |  | "oprava konstrukce živičné vozovky místních komunikací (vč. sjezdů) | [15 empty] | VV | 2 | 1 | True | 0 | ROZPOCET
| VV |  | "v oblasti hlavní stoky | [15 empty] | VV | 2 | 1 | True | 0 | ROZPOCET
| VV |  | 176,26 |  | 176.26 | [13 empty] | VV | 2 | 2 | True | 0 | ROZPOCET
| VV |  | "v oblasti domovních přípojek | [15 empty] | VV | 2 | 1 | True | 0 | ROZPOCET
| VV |  | 110 |  | 110 | [13 empty] | VV | 2 | 2 | True | 0 | ROZPOCET
| VV |  | Součet |  | 286.26 | [13 empty] | VV | 2 | 4 | True | 1 | ROZPOCET
20 | K | 573231111 | Postřik spojovací PS bez posypu kamenivem ze silniční emulze, v množství 0,70 kg/m2 | m2 | 286.26 |  | 0 | CS ÚRS 2017 01 |  |  | základní |  | 0 | 0.00071 | 0.20324 | 0 | 0 | 4 | K | 2 |  |  |  | ROZPOCET | 0 | 0 | 0 | 0 | 0 | 1 | 0 | 4 | -1167349526
| P |  | Poznámka k položce: - vrstva dle ČSN 73 6129 | [15 empty] | P | 2
| VV |  | "oprava konstrukce živičné vozovky místních komunikací (vč. sjezdů) | [15 empty] | VV | 2 | 1 | True | 0 | ROZPOCET
| VV |  | "v oblasti hlavní stoky | [15 empty] | VV | 2 | 1 | True | 0 | ROZPOCET
| VV |  | 176,26 |  | 176.26 | [13 empty] | VV | 2 | 2 | True | 0 | ROZPOCET
| VV |  | "v oblasti domovních přípojek | [15 empty] | VV | 2 | 1 | True | 0 | ROZPOCET
| VV |  | 110 |  | 110 | [13 empty] | VV | 2 | 2 | True | 0 | ROZPOCET
| VV |  | Součet |  | 286.26 | [13 empty] | VV | 2 | 4 | True | 1 | ROZPOCET
21 | K | 573911115 | Asfaltový postřik regenerační PR s posypem kameniva v množství 0,50 kg/m2 | m2 | 143.13 |  | 0 | CS ÚRS 2017 01 |  |  | základní |  | 0 | 0.002 | 0.28626 | 0 | 0 | 4 | K | 2 |  |  |  | ROZPOCET | 0 | 0 | 0 | 0 | 0 | 1 | 0 | 4 | -606356475
| P |  | Poznámka k položce: - nátěr asfaltovou emulzí + posyp drtí 2/5 mm | [15 empty] | P | 2
| VV |  | "oprava konstrukce živičné vozovky místních komunikací | [15 empty] | VV | 2 | 1 | True | 0 | ROZPOCET
| VV |  | "zapravení spáry asfaltové vozovky v rozhraní nového a stávajícího krytu vozovky v šířce 0,5 m | [15 empty] | VV | 2 | 1 | True | 0 | ROZPOCET
| VV |  | "v oblast hlavní stoky | [15 empty] | VV | 2 | 1 | True | 0 | ROZPOCET
| VV |  | (15,18+72,95)*2*0,5 |  | 88.13 | [13 empty] | VV | 2 | 2 | True | 0 | ROZPOCET
| VV |  | "v oblasti veřejné části domovních přípojek - počet 6 ks | [15 empty] | VV | 2 | 1 | True | 0 | ROZPOCET
| VV |  | 55,0*2,0*0,5 |  | 55 | [13 empty] | VV | 2 | 2 | True | 0 | ROZPOCET
| VV |  | Součet |  | 143.13 | [13 empty] | VV | 2 | 4 | True | 1 | ROZPOCET
| D | 998 | Přesun hmot |  |  |  | 0 | [5 empty] | 0 |  | 0 |  | 0 | 1 | D | 1 |  |  |  | ROZPOCET | [6 empty] | 0
22 | K | 998225111 | Přesun hmot pro komunikace s krytem z kameniva, monolitickým betonovým nebo živičným dopravní vzdálenost do 200 m jakékoliv délky objektu | t | 97.257 |  | 0 | CS ÚRS 2017 01 |  |  | základní |  | 0 | 0 | 0 | 0 | 0 | 4 | K | 2 |  |  |  | ROZPOCET | 0 | 0 | 0 | 0 | 0 | 1 | 0 | 4 | -627791224
| D | OST | Ostatní |  |  |  | 0 | [5 empty] | 0 |  | 0 |  | 0 | 4 | D | 0 |  |  |  | ROZPOCET | [6 empty] | 0
| D | O01 | Ostatní |  |  |  | 0 | [5 empty] | 0 |  | 0 |  | 0 | 4 | D | 1 |  |  |  | ROZPOCET | [6 empty] | 0
23 | K | O005 | Zkoušky hutnění v rozsahu dle ČSN 72 1006 - konstrukční vrstvy | m2 | 286.26 |  | 0 | R-položka |  |  | základní |  | 0 | 0 | 0 | 0 | 0 | 262144 | K | 2 |  |  |  | ROZPOCET | 0 | 0 | 0 | 0 | 0 | 1 | 0 | 262144 | -1530733910
| P |  | Poznámka k položce: - zkoušky hutnění jednotlivých konstrukčních vrstev - včetně dokumentace a vyhodnocení zatěžovacích zkoušek | [15 empty] | P | 2
| VV |  | "konstrukce vozovky včetně pláně | [15 empty] | VV | 2 | 1 | True | 0 | ROZPOCET
| VV |  | 176,26+110 |  | 286.26 | [13 empty] | VV | 2 | 2 | True | 1 | ROZPOCET

## 3031 - Stoka A2 - Kanalizace
| List obsahuje: |  | 1) Krycí list soupisu | 2) Rekapitulace |  |  | 3) Soupis prací | Zpět na list: | Rekapitulace stavby
{2eab81d3-471a-4e73-839b-23b13acbddf1}
2
| KRYCÍ LIST SOUPISU | [8 empty] | v --- níže se nacházejí doplnkové a pomocné údaje k sestavám --- v | [8 empty] | False
Stavba:
Tehov - Odkanalizování a čištění vod
Objekt:
003 - SO 03 Kanalizace
Soupis:
303 - Stoka A2
Úroveň 3:
3031 - Stoka A2 - Kanalizace
| KSO: |  | 827 21 11 |  |  | CC-CZ:
| Místo: |  | Tehov |  |  | Datum: | 1.6.2017
| Zadavatel: |  |  |  |  | IČ: | 00508501
|  | Obec Tehov |  |  |  | DIČ:
| Uchazeč: |  |  |  |  | IČ:
DIČ:
| Projektant: |  |  |  |  | IČ: | 10325123
|  | Ing. Pavel Douša |  |  |  | DIČ:
Poznámka:
| Cena bez DPH | [5 empty] | 0
|  |  | Základ daně |  |  | Sazba daně | Výše daně
| DPH | základní | 0 |  |  | 21% | 0
|  | snížená | 0 |  |  | 15% | 0
|  | zákl. přenesená | 0 |  |  | 21% | 0
|  | sníž. přenesená | 0 |  |  | 15% | 0
|  | nulová | 0 |  |  | 0% | 0
| Cena s DPH |  |  | v | CZK |  | 0
REKAPITULACE ČLENĚNÍ SOUPISU PRACÍ
Stavba:
Tehov - Odkanalizování a čištění vod
Objekt:
003 - SO 03 Kanalizace
Soupis:
303 - Stoka A2
Úroveň 3:
3031 - Stoka A2 - Kanalizace
Místo: |  |  | Tehov |  |  | Datum: | 1.6.2017
Zadavatel: |  |  | Obec Tehov |  |  | Projektant: | Ing. Pavel Douša
Uchazeč:
Kód dílu - Popis | [6 empty] | Cena celkem [CZK]
Náklady soupisu celkem | [6 empty] | 0 | [12 empty] | -1
| HSV - Práce a dodávky HSV | [5 empty] | 0
| 1 - Zemní práce | [5 empty] | 0
| 8 - Trubní vedení | [5 empty] | 0
| 9 - Ostatní konstrukce a práce-bourání | [5 empty] | 0
| 997 - Přesun sutě | [5 empty] | 0
| 998 - Přesun hmot | [5 empty] | 0
| OST - Ostatní | [5 empty] | 0
| O01 - Ostatní | [5 empty] | 0
SOUPIS PRACÍ
Stavba:
Tehov - Odkanalizování a čištění vod
Objekt:
003 - SO 03 Kanalizace
Soupis:
303 - Stoka A2
Úroveň 3:
3031 - Stoka A2 - Kanalizace
Místo: |  |  | Tehov |  |  | Datum: | 1.6.2017
Zadavatel: |  |  | Obec Tehov |  |  | Projektant: | Ing. Pavel Douša
Uchazeč:
PČ | Typ | Kód | Popis | MJ | Množství | J.cena [CZK] | Cena celkem [CZK] | Cenová soustava |  | Poznámka | DPH | J. Nh [h] | Nh celkem [h] | J. hmotnost [t] | Hmotnost celkem [t] | J. suť [t] | Suť Celkem [t]
Náklady soupisu celkem | [6 empty] | 0 | [5 empty] | 0 |  | 40.8504 |  | 491.104 |  | D | -1 | [10 empty] | 0
| D | HSV | Práce a dodávky HSV |  |  |  | 0 | [5 empty] | 0 |  | 40.8504 |  | 491.104 | 1 | D | 0 |  |  |  | ROZPOCET | [6 empty] | 0
| D | 1 | Zemní práce |  |  |  | 0 | [5 empty] | 0 |  | 0.94904 |  | 491.104 | 1 | D | 1 |  |  |  | ROZPOCET | [6 empty] | 0
1 | K | 113107164 | Odstranění podkladů nebo krytů s přemístěním hmot na skládku na vzdálenost do 20 m nebo s naložením na dopravní prostředek v ploše jednotlivě přes 50 m2 do 200 m2 z kameniva hrubého drceného, o tl. vrstvy přes 300 do 400 mm | m2 | 476.8 |  | 0 | CS ÚRS 2017 01 |  |  | základní |  | 0 | 0 | 0 | 0.58 | 276.544 | 4 | K | 2 |  |  |  | ROZPOCET | 0 | 0 | 0 | 0 | 0 | 1 | 0 | 4 | -308773585
| VV |  | "demontáž zpevněných povrchů - podkladní vrstvy pod asfaltovými povrchy místních komunikací | [15 empty] | VV | 2 | 1 | True | 0 | ROZPOCET
| VV |  | "podkladní konstrukce na bázi ŠD tl. 35 cm na š. výkopu 1 m + 2 x 0,5 m po stranách | [15 empty] | VV | 2 | 1 | True | 0 | ROZPOCET
| VV |  | "v oblast hlavní stoky | [15 empty] | VV | 2 | 1 | True | 0 | ROZPOCET
| VV |  | 203,4*2,0 |  | 406.8 | [13 empty] | VV | 2 | 2 | True | 0 | ROZPOCET
| VV |  | "v oblasti veřejné části domovních přípojek - počet 10 ks | [15 empty] | VV | 2 | 1 | True | 0 | ROZPOCET
| VV |  | 35,0*2,0 |  | 70 | [13 empty] | VV | 2 | 2 | True | 0 | ROZPOCET
| VV |  | Součet |  | 476.8 | [13 empty] | VV | 2 | 4 | True | 1 | ROZPOCET
2 | K | 113107184 | Odstranění podkladů nebo krytů s přemístěním hmot na skládku na vzdálenost do 20 m nebo s naložením na dopravní prostředek v ploše jednotlivě přes 50 m2 do 200 m2 živičných, o tl. vrstvy přes 150 do 200 mm | m2 | 476.8 |  | 0 | CS ÚRS 2017 01 |  |  | základní |  | 0 | 0 | 0 | 0.45 | 214.56 | 4 | K | 2 |  |  |  | ROZPOCET | 0 | 0 | 0 | 0 | 0 | 1 | 0 | 4 | 632118376
| VV |  | "demontáž zpevněných povrchů - asfaltové kryty místních komunikací | [15 empty] | VV | 2 | 1 | True | 0 | ROZPOCET
| VV |  | "asfaltový kryt vozovky v tl. 20 cm na š. výkopu 1 m + 2 x 0,5 m po stranách | [15 empty] | VV | 2 | 1 | True | 0 | ROZPOCET
| VV |  | "v oblast hlavní stoky | [15 empty] | VV | 2 | 1 | True | 0 | ROZPOCET
| VV |  | 203,4*2,0 |  | 406.8 | [13 empty] | VV | 2 | 2 | True | 0 | ROZPOCET
| VV |  | "v oblasti veřejné části domovních přípojek - počet 10 ks | [15 empty] | VV | 2 | 1 | True | 0 | ROZPOCET
| VV |  | 35,0*2,0 |  | 70 | [13 empty] | VV | 2 | 2 | True | 0 | ROZPOCET
| VV |  | Součet |  | 476.8 | [13 empty] | VV | 2 | 4 | True | 1 | ROZPOCET
3 | K | 121101102 | Sejmutí ornice nebo lesní půdy s vodorovným přemístěním na hromady v místě upotřebení nebo na dočasné či trvalé skládky se složením, na vzdálenost přes 50 do 100 m | m3 | 41.948 |  | 0 | CS ÚRS 2017 01 |  |  | základní |  | 0 | 0 | 0 | 0 | 0 | 4 | K | 2 |  |  |  | ROZPOCET | 0 | 0 | 0 | 0 | 0 | 1 | 0 | 4 | 1345554189
| VV |  | "skrývka ornice - v oblasti nezpevněných povrchů | [15 empty] | VV | 2 | 1 | True | 0 | ROZPOCET
| VV |  | "tl. vrstvy 20 cm | [15 empty] | VV | 2 | 1 | True | 0 | ROZPOCET
| VV |  | 104,87*2,0*0,2 |  | 41.948 | [13 empty] | VV | 2 | 2 | True | 1 | ROZPOCET
4 | K | 130001101 | Příplatek k cenám hloubených vykopávek za ztížení vykopávky v blízkosti podzemního vedení nebo výbušnin pro jakoukoliv třídu horniny | m3 | 113.942 |  | 0 | CS ÚRS 2017 01 |  |  | základní |  | 0 | 0 | 0 | 0 | 0 | 4 | K | 2 |  |  |  | ROZPOCET | 0 | 0 | 0 | 0 | 0 | 1 | 0 | 4 | 1588663558
| VV |  | "20% z celkového množství hloubených vykopávek s ohledem na existenci podzemních inženýrských sítí | [15 empty] | VV | 2 | 1 | True | 0 | ROZPOCET
| VV |  | (54,055+515,656)*0,2 |  | 113.942 | [13 empty] | VV | 2 | 2 | True | 1 | ROZPOCET
5 | K | 132101201 | Hloubení zapažených i nezapažených rýh šířky přes 600 do 2 000 mm s urovnáním dna do předepsaného profilu a spádu v horninách tř. 1 a 2 do 100 m3 | m3 | 10.811 |  | 0 | CS ÚRS 2017 01 |  |  | základní |  | 0 | 0 | 0 | 0 | 0 | 4 | K | 2 |  |  |  | ROZPOCET | 0 | 0 | 0 | 0 | 0 | 1 | 0 | 4 | -1908795821
| VV |  | "rýhy po provedení skrývky a odstranění zpevněných povrchů tj. od úrovně pláně - hor. 2 (20%) | [15 empty] | VV | 2 | 1 | True | 0 | ROZPOCET
| VV |  | "domovní přípojky - veřejná část - počet 10 ks, celková délka 54,3 m, prům. hl. výkopu 1,5 m, š. výkopu 0,9 m | [15 empty] | VV | 2 | 1 | True | 0 | ROZPOCET
| VV |  | (54,3*0,9*1,5-(70,0*0,2+70,0*0,35)*0,5)*0,2 |  | 10.811 | [13 empty] | VV | 2 | 2 | True | 1 | ROZPOCET
6 | K | 132101202 | Hloubení zapažených i nezapažených rýh šířky přes 600 do 2 000 mm s urovnáním dna do předepsaného profilu a spádu v horninách tř. 1 a 2 přes 100 do 1 000 m3 | m3 | 103.131 |  | 0 | CS ÚRS 2017 01 |  |  | základní |  | 0 | 0 | 0 | 0 | 0 | 4 | K | 2 |  |  |  | ROZPOCET | 0 | 0 | 0 | 0 | 0 | 1 | 0 | 4 | -537870910
| VV |  | "rýhy po provedení skrývky a odstranění zpevněných povrchů tj. od úrovně pláně - hor. 2 (20%) | [15 empty] | VV | 2 | 1 | True | 0 | ROZPOCET
| VV |  | "hlavní stoka - celková délka 308,27 m | [15 empty] | VV | 2 | 1 | True | 0 | ROZPOCET
| VV |  | "rýhy š. 1,0 m do hloubky menší než 2,5 m | [15 empty] | VV | 2 | 1 | True | 0 | ROZPOCET
| VV |  | "celkové množství výkopu rýh dle podélného řezu - 648,5 m3 | [15 empty] | VV | 2 | 1 | True | 0 | ROZPOCET
| VV |  | (648,5-(41,948+406,8*0,2+406,8*0,35)*0,5)*0,2 |  | 103.131 | [13 empty] | VV | 2 | 2 | True | 1 | ROZPOCET
7 | K | 132201201 | Hloubení zapažených i nezapažených rýh šířky přes 600 do 2 000 mm s urovnáním dna do předepsaného profilu a spádu v hornině tř. 3 do 100 m3 | m3 | 32.433 |  | 0 | CS ÚRS 2017 01 |  |  | základní |  | 0 | 0 | 0 | 0 | 0 | 4 | K | 2 |  |  |  | ROZPOCET | 0 | 0 | 0 | 0 | 0 | 1 | 0 | 4 | -1563763050
| VV |  | "rýhy po provedení skrývky a odstranění zpevněných povrchů tj. od úrovně pláně - hor. 3 (60%) | [15 empty] | VV | 2 | 1 | True | 0 | ROZPOCET
| VV |  | "domovní přípojky - veřejná část - počet 10 ks, celková délka 54,3 m, prům. hl. výkopu 1,5 m, š. výkopu 0,9 m | [15 empty] | VV | 2 | 1 | True | 0 | ROZPOCET
| VV |  | (54,3*0,9*1,5-(70,0*0,2+70,0*0,35)*0,5)*0,6 |  | 32.433 | [13 empty] | VV | 2 | 2 | True | 1 | ROZPOCET
8 | K | 132201202 | Hloubení zapažených i nezapažených rýh šířky přes 600 do 2 000 mm s urovnáním dna do předepsaného profilu a spádu v hornině tř. 3 přes 100 do 1 000 m3 | m3 | 309.394 |  | 0 | CS ÚRS 2017 01 |  |  | základní |  | 0 | 0 | 0 | 0 | 0 | 4 | K | 2 |  |  |  | ROZPOCET | 0 | 0 | 0 | 0 | 0 | 1 | 0 | 4 | 339988021
| VV |  | "rýhy po provedení skrývky a odstranění zpevněných povrchů tj. od úrovně pláně - hor. 3 (60%) | [15 empty] | VV | 2 | 1 | True | 0 | ROZPOCET
| VV |  | "hlavní stoka - celková délka 308,27 m | [15 empty] | VV | 2 | 1 | True | 0 | ROZPOCET
| VV |  | "rýhy š. 1,0 m do hloubky menší než 2,5 m | [15 empty] | VV | 2 | 1 | True | 0 | ROZPOCET
| VV |  | "celkové množství výkopu rýh dle podélného řezu - 648,5 m3 | [15 empty] | VV | 2 | 1 | True | 0 | ROZPOCET
| VV |  | (648,5-(41,948+406,8*0,2+406,8*0,35)*0,5)*0,6 |  | 309.394 | [13 empty] | VV | 2 | 2 | True | 1 | ROZPOCET
9 | K | 132201209 | Hloubení zapažených i nezapažených rýh šířky přes 600 do 2 000 mm s urovnáním dna do předepsaného profilu a spádu v hornině tř. 3 Příplatek k cenám za lepivost horniny tř. 3 | m3 | 170.914 |  | 0 | CS ÚRS 2017 01 |  |  | základní |  | 0 | 0 | 0 | 0 | 0 | 4 | K | 2 |  |  |  | ROZPOCET | 0 | 0 | 0 | 0 | 0 | 1 | 0 | 4 | 837154284
| VV |  | "předpoklad lepivosti 50% dle pol. č. 13220 1201 | [15 empty] | VV | 2 | 1 | True | 0 | ROZPOCET
| VV |  | 32,433*0,5 " dle pol. č. 13220 1201" |  | 16.217 | [13 empty] | VV | 2 | 2 | True | 0 | ROZPOCET
| VV |  | 309,394*0,5 " dle pol. č. 13220 1202" |  | 154.697 | [13 empty] | VV | 2 | 2 | True | 0 | ROZPOCET
| VV |  | Součet |  | 170.914 | [13 empty] | VV | 2 | 4 | True | 1 | ROZPOCET
10 | K | 132301201 | Hloubení zapažených i nezapažených rýh šířky přes 600 do 2 000 mm s urovnáním dna do předepsaného profilu a spádu v hornině tř. 4 do 100 m3 | m3 | 10.811 |  | 0 | CS ÚRS 2017 01 |  |  | základní |  | 0 | 0 | 0 | 0 | 0 | 4 | K | 2 |  |  |  | ROZPOCET | 0 | 0 | 0 | 0 | 0 | 1 | 0 | 4 | 708291825
| VV |  | "rýhy po provedení skrývky a odstranění zpevněných povrchů tj. od úrovně pláně - hor. 4 (20%) | [15 empty] | VV | 2 | 1 | True | 0 | ROZPOCET
| VV |  | "domovní přípojky - veřejná část - počet 10 ks, celková délka 54,3 m, prům. hl. výkopu 1,5 m, š. výkopu 0,9 m | [15 empty] | VV | 2 | 1 | True | 0 | ROZPOCET
| VV |  | (54,3*0,9*1,5-(70,0*0,2+70,0*0,35)*0,5)*0,2 |  | 10.811 | [13 empty] | VV | 2 | 2 | True | 1 | ROZPOCET
11 | K | 132301202 | Hloubení zapažených i nezapažených rýh šířky přes 600 do 2 000 mm s urovnáním dna do předepsaného profilu a spádu v hornině tř. 4 přes 100 do 1 000 m3 | m3 | 103.131 |  | 0 | CS ÚRS 2017 01 |  |  | základní |  | 0 | 0 | 0 | 0 | 0 | 4 | K | 2 |  |  |  | ROZPOCET | 0 | 0 | 0 | 0 | 0 | 1 | 0 | 4 | -1831093001
| VV |  | "rýhy po provedení skrývky a odstranění zpevněných povrchů tj. od úrovně pláně - hor. 4 (20%) | [15 empty] | VV | 2 | 1 | True | 0 | ROZPOCET
| VV |  | "hlavní stoka - celková délka 308,27 m | [15 empty] | VV | 2 | 1 | True | 0 | ROZPOCET
| VV |  | "rýhy š. 1,0 m do hloubky menší než 2,5 m | [15 empty] | VV | 2 | 1 | True | 0 | ROZPOCET
| VV |  | "celkové množství výkopu rýh dle podélného řezu - 648,5 m3 | [15 empty] | VV | 2 | 1 | True | 0 | ROZPOCET
| VV |  | (648,5-(41,948+406,8*0,2+406,8*0,35)*0,5)*0,2 |  | 103.131 | [13 empty] | VV | 2 | 2 | True | 1 | ROZPOCET
12 | K | 132301209 | Hloubení zapažených i nezapažených rýh šířky přes 600 do 2 000 mm s urovnáním dna do předepsaného profilu a spádu v hornině tř. 4 Příplatek k cenám za lepivost horniny tř. 4 | m3 | 56.972 |  | 0 | CS ÚRS 2017 01 |  |  | základní |  | 0 | 0 | 0 | 0 | 0 | 4 | K | 2 |  |  |  | ROZPOCET | 0 | 0 | 0 | 0 | 0 | 1 | 0 | 4 | 27242611
| VV |  | "předpoklad lepivosti 50% | [15 empty] | VV | 2 | 1 | True | 0 | ROZPOCET
| VV |  | 10,811*0,5 " dle pol. č. 13230 1201" |  | 5.406 | [13 empty] | VV | 2 | 2 | True | 0 | ROZPOCET
| VV |  | 103,131*0,5 " dle pol. č. 13230 1202" |  | 51.566 | [13 empty] | VV | 2 | 2 | True | 0 | ROZPOCET
| VV |  | Součet |  | 56.972 | [13 empty] | VV | 2 | 4 | True | 1 | ROZPOCET
13 | K | 151101101 | Zřízení pažení a rozepření stěn rýh pro podzemní vedení pro všechny šířky rýhy příložné pro jakoukoliv mezerovitost, hloubky do 2 m | m2 | 1129.81 |  | 0 | CS ÚRS 2017 01 |  |  | základní |  | 0 | 0.00084 | 0.94904 | 0 | 0 | 4 | K | 2 |  |  |  | ROZPOCET | 0 | 0 | 0 | 0 | 0 | 1 | 0 | 4 | 2008754640
| VV |  | "hlavní stoka - celková délka 308,27 m | [15 empty] | VV | 2 | 1 | True | 0 | ROZPOCET
| VV |  | "se zohledněním odpočtu na odtěžené zpevněné povrchy podél výkopové rýhy až na pláň | [15 empty] | VV | 2 | 1 | True | 0 | ROZPOCET
| VV |  | 1232,6-265,69 |  | 966.91 | [13 empty] | VV | 2 | 2 | True | 0 | ROZPOCET
| VV |  | "domovní přípojky - veřejná část - 10 ks, celková délka 54,3 m | [15 empty] | VV | 2 | 1 | True | 0 | ROZPOCET
| VV |  | 54,3*1,5*2 |  | 162.9 | [13 empty] | VV | 2 | 2 | True | 0 | ROZPOCET
| VV |  | Součet |  | 1129.81 | [13 empty] | VV | 2 | 4 | True | 1 | ROZPOCET
14 | K | 151101111 | Odstranění pažení a rozepření stěn rýh pro podzemní vedení s uložením materiálu na vzdálenost do 3 m od kraje výkopu příložné, hloubky do 2 m | m2 | 1129.81 |  | 0 | CS ÚRS 2017 01 |  |  | základní |  | 0 | 0 | 0 | 0 | 0 | 4 | K | 2 |  |  |  | ROZPOCET | 0 | 0 | 0 | 0 | 0 | 1 | 0 | 4 | 1442414900
| VV |  | "hlavní stoka - celková délka 308,27 m | [15 empty] | VV | 2 | 1 | True | 0 | ROZPOCET
| VV |  | "se zohledněním odpočtu na odtěžené zpevněné povrchy podél výkopové rýhy až na pláň | [15 empty] | VV | 2 | 1 | True | 0 | ROZPOCET
| VV |  | 1232,6-265,69 |  | 966.91 | [13 empty] | VV | 2 | 2 | True | 0 | ROZPOCET
| VV |  | "domovní přípojky - veřejná část - 10 ks, celková délka 54,3 m | [15 empty] | VV | 2 | 1 | True | 0 | ROZPOCET
| VV |  | 54,3*1,5*2 |  | 162.9 | [13 empty] | VV | 2 | 2 | True | 0 | ROZPOCET
| VV |  | Součet |  | 1129.81 | [13 empty] | VV | 2 | 4 | True | 1 | ROZPOCET
15 | K | 161101101 | Svislé přemístění výkopku bez naložení do dopravní nádoby avšak s vyprázdněním dopravní nádoby na hromadu nebo do dopravního prostředku z horniny tř. 1 až 4, při hloubce výkopu přes 1 do 2,5 m | m3 | 311.884 |  | 0 | CS ÚRS 2017 01 |  |  | základní |  | 0 | 0 | 0 | 0 | 0 | 4 | K | 2 |  |  |  | ROZPOCET | 0 | 0 | 0 | 0 | 0 | 1 | 0 | 4 | -1528853593
| VV |  | 10,811+103,131*0,5 "hornina tř. 2" |  | 62.377 | [13 empty] | VV | 2 | 2 | True | 0 | ROZPOCET
| VV |  | 32,433+309,394*0,5 "hornina tř. 3" |  | 187.13 | [13 empty] | VV | 2 | 2 | True | 0 | ROZPOCET
| VV |  | 10,811+103,131*0,5 "hornina tř. 4" |  | 62.377 | [13 empty] | VV | 2 | 2 | True | 0 | ROZPOCET
| VV |  | Součet |  | 311.884 | [13 empty] | VV | 2 | 4 | True | 1 | ROZPOCET
16 | K | 162301102 | Vodorovné přemístění výkopku nebo sypaniny po suchu na obvyklém dopravním prostředku, bez naložení výkopku, avšak se složením bez rozhrnutí z horniny tř. 1 až 4 na vzdálenost přes 500 do 1 000 m | m3 | 83.896 |  | 0 | CS ÚRS 2017 01 |  |  | základní |  | 0 | 0 | 0 | 0 | 0 | 4 | K | 2 |  |  |  | ROZPOCET | 0 | 0 | 0 | 0 | 0 | 1 | 0 | 4 | 6178080
| VV |  | "odvoz skryté ornice na deponii ve vzdálenosti 600 m | [15 empty] | VV | 2 | 1 | True | 0 | ROZPOCET
| VV |  | 41,948 |  | 41.948 | [13 empty] | VV | 2 | 2 | True | 0 | ROZPOCET
| VV |  | "odvoz ornice z deponie - převoz ke zpětnému rozprostření | [15 empty] | VV | 2 | 1 | True | 0 | ROZPOCET
| VV |  | 41,948 |  | 41.948 | [13 empty] | VV | 2 | 2 | True | 0 | ROZPOCET
| VV |  | Součet |  | 83.896 | [13 empty] | VV | 2 | 4 | True | 1 | ROZPOCET
17 | K | 162501102 | Vodorovné přemístění výkopku nebo sypaniny po suchu na obvyklém dopravním prostředku, bez naložení výkopku, avšak se složením bez rozhrnutí z horniny tř. 1 až 4 na vzdálenost přes 2 500 do 3 000 m | m3 | 716.248 |  | 0 | CS ÚRS 2017 01 |  |  | základní |  | 0 | 0 | 0 | 0 | 0 | 4 | K | 2 |  |  |  | ROZPOCET | 0 | 0 | 0 | 0 | 0 | 1 | 0 | 4 | -325024969
| VV |  | "odvoz výkopku na mezideponii ve vzdálenosti 3 km | [15 empty] | VV | 2 | 1 | True | 0 | ROZPOCET
| VV |  | "hlavní stoka - celková délka 308,27 m | [15 empty] | VV | 2 | 1 | True | 0 | ROZPOCET
| VV |  | 321,445 |  | 321.445 | [13 empty] | VV | 2 | 2 | True | 0 | ROZPOCET
| VV |  | "domovní přípojky - veřejná část - 10 ks, celková délka 54,3 m | [15 empty] | VV | 2 | 1 | True | 0 | ROZPOCET
| VV |  | 36,679 |  | 36.679 | [13 empty] | VV | 2 | 2 | True | 0 | ROZPOCET
| VV |  | Mezisoučet |  | 358.124 | [13 empty] | VV | 2 | 3 | True | 0 | ROZPOCET
| VV |  | "odvoz výkopku z mezideponie ke zpětným zásypům | [15 empty] | VV | 2 | 1 | True | 0 | ROZPOCET
| VV |  | 358,124 |  | 358.124 | [13 empty] | VV | 2 | 2 | True | 0 | ROZPOCET
| VV |  | Součet |  | 716.248 | [13 empty] | VV | 2 | 4 | True | 1 | ROZPOCET
18 | K | 162701105 | Vodorovné přemístění výkopku nebo sypaniny po suchu na obvyklém dopravním prostředku, bez naložení výkopku, avšak se složením bez rozhrnutí z horniny tř. 1 až 4 na vzdálenost přes 9 000 do 10 000 m | m3 | 211.587 |  | 0 | CS ÚRS 2017 01 |  |  | základní |  | 0 | 0 | 0 | 0 | 0 | 4 | K | 2 |  |  |  | ROZPOCET | 0 | 0 | 0 | 0 | 0 | 1 | 0 | 4 | 2103933272
| VV |  | "odvoz přebytečného výkopku na skládku ve vzdálenosti 10 km | [15 empty] | VV | 2 | 1 | True | 0 | ROZPOCET
| VV |  | "hlavní stoka - celková délka 308,27 m | [15 empty] | VV | 2 | 1 | True | 0 | ROZPOCET
| VV |  | 103,131*2+309,394 "celkový objem výkopku" |  | 515.656 | [13 empty] | VV | 2 | 2 | True | 0 | ROZPOCET
| VV |  | -321,445 "odpočet zeminy pro zpětný zásyp" |  | -321.445 | [13 empty] | VV | 2 | 2 | True | 0 | ROZPOCET
| VV |  | Mezisoučet |  | 194.211 | [13 empty] | VV | 2 | 3 | True | 0 | ROZPOCET
| VV |  | "domovní přípojky - veřejná část - 9 ks, celková délka 47,2 m | [15 empty] | VV | 2 | 1 | True | 0 | ROZPOCET
| VV |  | 10,811*2+32,433 "celkový objem výkopku" |  | 54.055 | [13 empty] | VV | 2 | 2 | True | 0 | ROZPOCET
| VV |  | -36,679 "odpočet zeminy pro zpětný zásyp" |  | -36.679 | [13 empty] | VV | 2 | 2 | True | 0 | ROZPOCET
| VV |  | Mezisoučet |  | 17.376 | [13 empty] | VV | 2 | 3 | True | 0 | ROZPOCET
| VV |  | Součet |  | 211.587 | [13 empty] | VV | 2 | 4 | True | 1 | ROZPOCET
19 | K | 167101101 | Nakládání, skládání a překládání neulehlého výkopku nebo sypaniny nakládání, množství do 100 m3, z hornin tř. 1 až 4 | m3 | 83.896 |  | 0 | CS ÚRS 2017 01 |  |  | základní |  | 0 | 0 | 0 | 0 | 0 | 4 | K | 2 |  |  |  | ROZPOCET | 0 | 0 | 0 | 0 | 0 | 1 | 0 | 4 | 370048459
| VV |  | "naložení skryté ornice - pro převoz na deponii | [15 empty] | VV | 2 | 1 | True | 0 | ROZPOCET
| VV |  | 41,948 |  | 41.948 | [13 empty] | VV | 2 | 2 | True | 0 | ROZPOCET
| VV |  | "naložení ornice na deponii - pro převoz ke zpětnému rozprostření | [15 empty] | VV | 2 | 1 | True | 0 | ROZPOCET
| VV |  | 41,948 |  | 41.948 | [13 empty] | VV | 2 | 2 | True | 0 | ROZPOCET
| VV |  | Součet |  | 83.896 | [13 empty] | VV | 2 | 4 | True | 1 | ROZPOCET
20 | K | 167101102 | Nakládání, skládání a překládání neulehlého výkopku nebo sypaniny nakládání, množství přes 100 m3, z hornin tř. 1 až 4 | m3 | 358.124 |  | 0 | CS ÚRS 2017 01 |  |  | základní |  | 0 | 0 | 0 | 0 | 0 | 4 | K | 2 |  |  |  | ROZPOCET | 0 | 0 | 0 | 0 | 0 | 1 | 0 | 4 | -1268938431
| VV |  | "naložení výkopku na mezideponii pro odvoz ke zpětným zásypům | [15 empty] | VV | 2 | 1 | True | 0 | ROZPOCET
| VV |  | "hlavní stoka - celková délka 308,27 m | [15 empty] | VV | 2 | 1 | True | 0 | ROZPOCET
| VV |  | 321,445 |  | 321.445 | [13 empty] | VV | 2 | 2 | True | 0 | ROZPOCET
| VV |  | "domovní přípojky - veřejná část - 9 ks, celková délka 47,2 m | [15 empty] | VV | 2 | 1 | True | 0 | ROZPOCET
| VV |  | 36,679 |  | 36.679 | [13 empty] | VV | 2 | 2 | True | 0 | ROZPOCET
| VV |  | Součet |  | 358.124 | [13 empty] | VV | 2 | 4 | True | 1 | ROZPOCET
21 | K | 171201201 | Uložení sypaniny na skládky | m3 | 569.711 |  | 0 | CS ÚRS 2017 01 |  |  | základní |  | 0 | 0 | 0 | 0 | 0 | 4 | K | 2 |  |  |  | ROZPOCET | 0 | 0 | 0 | 0 | 0 | 1 | 0 | 4 | -1860107201
| VV |  | 358,124 "uložení výkopku na mezideponii" |  | 358.124 | [13 empty] | VV | 2 | 2 | True | 0 | ROZPOCET
| VV |  | 211,587 "uložení výkopku na skládku" |  | 211.587 | [13 empty] | VV | 2 | 2 | True | 0 | ROZPOCET
| VV |  | Součet |  | 569.711 | [13 empty] | VV | 2 | 4 | True | 1 | ROZPOCET
22 | K | 171201211 | Uložení sypaniny poplatek za uložení sypaniny na skládce (skládkovné) | t | 338.539 |  | 0 | CS ÚRS 2017 01 |  |  | základní |  | 0 | 0 | 0 | 0 | 0 | 4 | K | 2 |  |  |  | ROZPOCET | 0 | 0 | 0 | 0 | 0 | 1 | 0 | 4 | -1298918348
| VV |  | "objemová hmotnost zeminy 1,6 t/m3 | [15 empty] | VV | 2 | 1 | True | 0 | ROZPOCET
| VV |  | 211,587*1,6 |  | 338.539 | [13 empty] | VV | 2 | 2 | True | 1 | ROZPOCET
23 | K | 174101101 | Zásyp sypaninou z jakékoliv horniny s uložením výkopku ve vrstvách se zhutněním jam, šachet, rýh nebo kolem objektů v těchto vykopávkách | m3 | 358.124 |  | 0 | CS ÚRS 2017 01 |  |  | základní |  | 0 | 0 | 0 | 0 | 0 | 4 | K | 2 |  |  |  | ROZPOCET | 0 | 0 | 0 | 0 | 0 | 1 | 0 | 4 | 702754511
| VV |  | "zásyp původní tříděnou zeminou do úrovně pláně, po vrstvách 20 cm za hutnění | [15 empty] | VV | 2 | 1 | True | 0 | ROZPOCET
| VV |  | "hlavní stoka - celková délka 308,27 m | [15 empty] | VV | 2 | 1 | True | 0 | ROZPOCET
| VV |  | 103,131*2+309,394 "celkový objem výkopku" |  | 515.656 | [13 empty] | VV | 2 | 2 | True | 0 | ROZPOCET
| VV |  | -308,27*0,55 "odpočet podsypu a obsypu potrubí |  | -169.549 | [13 empty] | VV | 2 | 2 | True | 0 | ROZPOCET
| VV |  | -308,27*0,08 "vytlačená kubatura potrubím - 0,08 m3/m" |  | -24.662 | [13 empty] | VV | 2 | 2 | True | 0 | ROZPOCET
| VV |  | Mezisoučet |  | 321.445 | [13 empty] | VV | 2 | 3 | True | 0 | ROZPOCET
| VV |  | "domovní přípojky - veřejná část - 10 ks, celková délka 54,3 m | [15 empty] | VV | 2 | 1 | True | 0 | ROZPOCET
| VV |  | 10,811*2+32,433 "celkový objem výkopku" |  | 54.055 | [13 empty] | VV | 2 | 2 | True | 0 | ROZPOCET
| VV |  | -54,3*0,3 "odpočet podsypu a obsypu potrubí |  | -16.29 | [13 empty] | VV | 2 | 2 | True | 0 | ROZPOCET
| VV |  | -54,3*0,02 "vytlačená kubatura potrubím - 0,02 m3/m" |  | -1.086 | [13 empty] | VV | 2 | 2 | True | 0 | ROZPOCET
| VV |  | Mezisoučet |  | 36.679 | [13 empty] | VV | 2 | 3 | True | 0 | ROZPOCET
| VV |  | Součet |  | 358.124 | [13 empty] | VV | 2 | 4 | True | 1 | ROZPOCET
24 | K | 175111101 | Obsypání potrubí ručně sypaninou z vhodných hornin tř. 1 až 4 nebo materiálem připraveným podél výkopu ve vzdálenosti do 3 m od jeho kraje, pro jakoukoliv hloubku výkopu a míru zhutnění bez prohození sypaniny | m3 | 169.549 |  | 0 | CS ÚRS 2017 01 |  |  | základní |  | 0 | 0 | 0 | 0 | 0 | 4 | K | 2 |  |  |  | ROZPOCET | 0 | 0 | 0 | 0 | 0 | 1 | 0 | 4 | 1538359732
| VV |  | "lože a obsyp kanalizačního potrubí těženým kamenivem 8/16 mm | [15 empty] | VV | 2 | 1 | True | 0 | ROZPOCET
| VV |  | "hlavní stoka - celková délka 308,27 m (0,55 m3/m) | [15 empty] | VV | 2 | 1 | True | 0 | ROZPOCET
| VV |  | 308,27*0,55 |  | 169.549 | [13 empty] | VV | 2 | 2 | True | 1 | ROZPOCET
25 | M | 583336500 | kamenivo těžené hrubé prané frakce 8-16 | t | 339.098 |  | 0 | CS ÚRS 2017 01 |  |  | základní |  | 0 | 0 | 0 | 0 | 0 | 8 | M | 2 |  |  |  | ROZPOCET | 0 | 0 | 0 | 0 | 0 | 1 | 0 | 4 | 2081816460
| VV |  | 169,549*2 'Přepočtené koeficientem množství |  | 339.098 | [13 empty] | VV | 2 | 2 | False | 1 | ROZPOCET
26 | K | 175111101 | Obsypání potrubí ručně sypaninou z vhodných hornin tř. 1 až 4 nebo materiálem připraveným podél výkopu ve vzdálenosti do 3 m od jeho kraje, pro jakoukoliv hloubku výkopu a míru zhutnění bez prohození sypaniny | m3 | 16.29 |  | 0 | CS ÚRS 2017 01 |  |  | základní |  | 0 | 0 | 0 | 0 | 0 | 4 | K | 2 |  |  |  | ROZPOCET | 0 | 0 | 0 | 0 | 0 | 1 | 0 | 4 | 1917603992
| VV |  | "lože a obsyp kanalizačního potrubí pískem | [15 empty] | VV | 2 | 1 | True | 0 | ROZPOCET
| VV |  | "domovní přípojky - veřejná část - 10 ks, celková délka 54,3 m (0,3 m3/m) | [15 empty] | VV | 2 | 1 | True | 0 | ROZPOCET
| VV |  | 54,3*0,3 |  | 16.29 | [13 empty] | VV | 2 | 2 | True | 1 | ROZPOCET
27 | M | 583313400 | kamenivo těžené drobné prané frakce 0-4 pr. | t | 29.322 |  | 0 | CS ÚRS 2017 01 |  |  | základní |  | 0 | 0 | 0 | 0 | 0 | 8 | M | 2 |  |  |  | ROZPOCET | 0 | 0 | 0 | 0 | 0 | 1 | 0 | 4 | -1527676066
| VV |  | 16,29*1,8 'Přepočtené koeficientem množství |  | 29.322 | [13 empty] | VV | 2 | 2 | False | 1 | ROZPOCET
28 | K | 181951102 | Úprava pláně vyrovnáním výškových rozdílů v hornině tř. 1 až 4 se zhutněním | m2 | 357.14 |  | 0 | CS ÚRS 2017 01 |  |  | základní |  | 0 | 0 | 0 | 0 | 0 | 4 | K | 2 |  |  |  | ROZPOCET | 0 | 0 | 0 | 0 | 0 | 1 | 0 | 4 | -2042657403
| VV |  | "úprava dna výkopové rýhy | [15 empty] | VV | 2 | 1 | True | 0 | ROZPOCET
| VV |  | "hlavní stoka - celková délka 308,27 m | [15 empty] | VV | 2 | 1 | True | 0 | ROZPOCET
| VV |  | 308,27*1,0 |  | 308.27 | [13 empty] | VV | 2 | 2 | True | 0 | ROZPOCET
| VV |  | "domovní přípojky - veřejná část - 10 ks, celková délka 54,3 m | [15 empty] | VV | 2 | 1 | True | 0 | ROZPOCET
| VV |  | 54,3*0,9 |  | 48.87 | [13 empty] | VV | 2 | 2 | True | 0 | ROZPOCET
| VV |  | Součet |  | 357.14 | [13 empty] | VV | 2 | 4 | True | 1 | ROZPOCET
| D | 8 | Trubní vedení |  |  |  | 0 | [5 empty] | 0 |  | 39.9014 |  | 0 | 1 | D | 1 |  |  |  | ROZPOCET | [6 empty] | 0
29 | K | 831263195 | Montáž potrubí z trub kameninových hrdlových s integrovaným těsněním Příplatek k cenám za zřízení kanalizační přípojky DN od 100 do 300 | kus | 10 |  | 0 | CS ÚRS 2017 01 |  |  | základní |  | 0 | 0.06864 | 0.6864 | 0 | 0 | 4 | K | 2 |  |  |  | ROZPOCET | 0 | 0 | 0 | 0 | 0 | 1 | 0 | 4 | 2134519623
| VV |  | "domovní přípojky - veřejná část - 10 ks, celková délka 54,3 m | [15 empty] | VV | 2 | 1 | True | 0 | ROZPOCET
| VV |  | 10 |  | 10 | [13 empty] | VV | 2 | 2 | True | 1 | ROZPOCET
30 | K | 871350410.1 | Montáž kanalizačního potrubí z plastů z polypropylenu PP korugovaného SN 10 DN 150 | m | 54.3 |  | 0 | odvozená z CS ÚRS 2017 01 |  |  | základní |  | 0 | 0 | 0 | 0 | 0 | 4 | K | 2 |  |  |  | ROZPOCET | 0 | 0 | 0 | 0 | 0 | 1 | 0 | 4 | 896389133
| VV |  | "domovní přípojky - veřejná část | [15 empty] | VV | 2 | 1 | True | 0 | ROZPOCET
| VV |  | 54,3 |  | 54.3 | [13 empty] | VV | 2 | 2 | True | 1 | ROZPOCET
31 | M | 286147160 | trubka kanalizační žebrovaná PP vnitřní průměr 150mm, dl. 2m | kus | 28.508 |  | 0 | CS ÚRS 2017 01 |  |  | základní |  | 0 | 0.0044 | 0.12544 | 0 | 0 | 8 | M | 2 |  |  |  | ROZPOCET | 0 | 0 | 0 | 0 | 0 | 1 | 0 | 4 | 178190180
| P |  | Poznámka k položce: - plné žebro - pevnostní třída SN 8 | [15 empty] | P | 2
| VV |  | "prořez, ztratné 5% | [15 empty] | VV | 2 | 1 | True | 0 | ROZPOCET
| VV |  | 54,3/2,0*1,05 |  | 28.508 | [13 empty] | VV | 2 | 2 | True | 1 | ROZPOCET
32 | K | 871370420 | Montáž kanalizačního potrubí z plastů z polypropylenu PP korugovaného SN 12 DN 300 | m | 308.27 |  | 0 | CS ÚRS 2017 01 |  |  | základní |  | 0 | 2e-05 | 0.0061654 | 0 | 0 | 4 | K | 2 |  |  |  | ROZPOCET | 0 | 0 | 0 | 0 | 0 | 1 | 0 | 4 | 1028436608
| VV |  | "hlavní stoka - celková délka 308,27 m | [15 empty] | VV | 2 | 1 | True | 0 | ROZPOCET
| VV |  | 308,27 |  | 308.27 | [13 empty] | VV | 2 | 2 | True | 1 | ROZPOCET
33 | M | 286147310 | trubka kanalizační žebrovaná PP vnitřní průměr 300mm, dl. 6m | kus | 53 |  | 0 | CS ÚRS 2017 01 |  |  | základní |  | 0 | 0.042 | 2.226 | 0 | 0 | 8 | M | 2 |  |  |  | ROZPOCET | 0 | 0 | 0 | 0 | 0 | 1 | 0 | 4 | -457801106
| P |  | Poznámka k položce: - plné žebro - pevnostní třída SN 8 | [15 empty] | P | 2
| VV |  | "prořez, ztratné 3% | [15 empty] | VV | 2 | 1 | True | 0 | ROZPOCET
| VV |  | "308,27/6,0*1,03=52,92 | [15 empty] | VV | 2 | 1 | True | 0 | ROZPOCET
| VV |  | 53 |  | 53 | [13 empty] | VV | 2 | 2 | True | 1 | ROZPOCET
34 | K | 877310410 | Montáž tvarovek na kanalizačním plastovém potrubí z polypropylenu PP korugovaného kolen DN 150 | kus | 10 |  | 0 | CS ÚRS 2017 01 |  |  | základní |  | 0 | 8e-05 | 0.0008 | 0 | 0 | 4 | K | 2 |  |  |  | ROZPOCET | 0 | 0 | 0 | 0 | 0 | 1 | 0 | 4 | -857037193
| VV |  | "domovní přípojky - veřejná část | [15 empty] | VV | 2 | 1 | True | 0 | ROZPOCET
| VV |  | 10 |  | 10 | [13 empty] | VV | 2 | 2 | True | 1 | ROZPOCET
35 | M | 286147580 | koleno 45st. 160mm pro potrubí kanalizační žebrované PP | kus | 10 |  | 0 | CS ÚRS 2017 01 |  |  | základní |  | 0 | 0.0003 | 0.003 | 0 | 0 | 8 | M | 2 |  |  |  | ROZPOCET | 0 | 0 | 0 | 0 | 0 | 1 | 0 | 4 | -1139178717
36 | K | 8773501.R | Zaústění kanalizačních přípojek do hlavní stoky - do odboček osazených při montáži stoky | kus | 8 |  | 0 | R-položka |  |  | základní |  | 0 | 0.0006 | 0.0048 | 0 | 0 | 4 | K | 2 |  |  |  | ROZPOCET | 0 | 0 | 0 | 0 | 0 | 1 | 0 | 4 | 1882188543
| VV |  | "zaústění domovních přípojek do vysazených odboček 300/150 mm na hlavní stoce | [15 empty] | VV | 2 | 1 | True | 0 | ROZPOCET
| VV |  | "domovní přípojky - veřejná část | [15 empty] | VV | 2 | 1 | True | 0 | ROZPOCET
| VV |  | 8 |  | 8 | [13 empty] | VV | 2 | 2 | True | 1 | ROZPOCET
37 | K | 8773502.R | Ukončení kanalizační přípojky na hranici pozemku či zástavby, popř. napojení na stávající domovní rozvod | kus | 10 |  | 0 | R-položka |  |  | základní |  | 0 | 0 | 0 | 0 | 0 | 4 | K | 2 |  |  |  | ROZPOCET | 0 | 0 | 0 | 0 | 0 | 1 | 0 | 4 | -1199034815
| P |  | Poznámka k položce: - předpokládá se ukončení potrubí zaslepením | [15 empty] | P | 2
| VV |  | "domovní přípojky - veřejná část - 10 ks | [15 empty] | VV | 2 | 1 | True | 0 | ROZPOCET
| VV |  | 10 |  | 10 | [13 empty] | VV | 2 | 2 | True | 1 | ROZPOCET
38 | K | 8773506.R | Zaústění domovní kanalizační přípojky do betonové revizní šachty kanalizace pomocí navrtání stěny šachty | kus | 2 |  | 0 | R-položka |  |  | základní |  | 0 | 0.01 | 0.02 | 0 | 0 | 4 | K | 2 |  |  |  | ROZPOCET | 0 | 0 | 0 | 0 | 0 | 1 | 0 | 4 | -113902332
| P |  | Poznámka k položce: - včetně vyvrtání otvoru o průměru cca 180 mm - domovní přípojky budou do RŠ hlavní stoky zaústěny pomocí dodatečně vsazovaných odboček jako např. Connex nebo pomocí dodatečně osazené přípojné sedlové odbočky jako např. Wavin | [15 empty] | P | 2
39 | K | 877370420 | Montáž tvarovek na kanalizačním plastovém potrubí z polypropylenu PP korugovaného odboček DN 300 | kus | 8 |  | 0 | CS ÚRS 2017 01 |  |  | základní |  | 0 | 0.0001 | 0.0008 | 0 | 0 | 4 | K | 2 |  |  |  | ROZPOCET | 0 | 0 | 0 | 0 | 0 | 1 | 0 | 4 | -57156293
| VV |  | "hlavní stoka | [15 empty] | VV | 2 | 1 | True | 0 | ROZPOCET
| VV |  | "vysazení odboček DN 300/150 na potrubí stoky pro domovní přípojky | [15 empty] | VV | 2 | 1 | True | 0 | ROZPOCET
| VV |  | 8 |  | 8 | [13 empty] | VV | 2 | 2 | True | 1 | ROZPOCET
40 | M | 286147720 | odbočka 45st. 315/160mm pro potrubí kanalizační žebrované PP | kus | 8 |  | 0 | CS ÚRS 2017 01 |  |  | základní |  | 0 | 0.0048 | 0.0384 | 0 | 0 | 8 | M | 2 |  |  |  | ROZPOCET | 0 | 0 | 0 | 0 | 0 | 1 | 0 | 4 | 1912297064
41 | K | 894138001 | Šachty kanalizační zděné Příplatek k cenám šachet na stokách kruhových a vejčitých za každých dalších 0,60 m výšky | kus | 12 |  | 0 | CS ÚRS 2017 01 |  |  | základní |  | 0 | 0.03573 | 0.42876 | 0 | 0 | 4 | K | 2 |  |  |  | ROZPOCET | 0 | 0 | 0 | 0 | 0 | 1 | 0 | 4 | -1894456207
| VV |  | 1 "šachta Š41 hl. 1,93 m" |  | 1 | [13 empty] | VV | 2 | 2 | True | 0 | ROZPOCET
| VV |  | 1 "šachta Š42 hl. 1,80 m" |  | 1 | [13 empty] | VV | 2 | 2 | True | 0 | ROZPOCET
| VV |  | 1 "šachta Š43 hl. 2,09 m" |  | 1 | [13 empty] | VV | 2 | 2 | True | 0 | ROZPOCET
| VV |  | 1 "šachta Š44 hl. 1,97 m" |  | 1 | [13 empty] | VV | 2 | 2 | True | 0 | ROZPOCET
| VV |  | 1 "šachta Š45 hl. 1,80 m" |  | 1 | [13 empty] | VV | 2 | 2 | True | 0 | ROZPOCET
| VV |  | 1 "šachta Š46 hl. 1,80 m" |  | 1 | [13 empty] | VV | 2 | 2 | True | 0 | ROZPOCET
| VV |  | 1 "šachta Š47 hl. 1,80 m" |  | 1 | [13 empty] | VV | 2 | 2 | True | 0 | ROZPOCET
| VV |  | 1 "šachta Š48 hl. 1,87 m" |  | 1 | [13 empty] | VV | 2 | 2 | True | 0 | ROZPOCET
| VV |  | 1 "šachta Š49 hl. 1,69 m" |  | 1 | [13 empty] | VV | 2 | 2 | True | 0 | ROZPOCET
| VV |  | 1 "šachta Š50 hl. 1,76 m" |  | 1 | [13 empty] | VV | 2 | 2 | True | 0 | ROZPOCET
| VV |  | 1 "šachta Š51 hl. 1,85 m" |  | 1 | [13 empty] | VV | 2 | 2 | True | 0 | ROZPOCET
| VV |  | 1 "šachta Š52 hl. 1,80 m" |  | 1 | [13 empty] | VV | 2 | 2 | True | 0 | ROZPOCET
| VV |  | Součet |  | 12 | [13 empty] | VV | 2 | 4 | True | 1 | ROZPOCET
42 | K | 894411121.1 | Zřízení šachet kanalizačních z betonových dílců výšky vstupu do 1,50 m s obložením dna betonem tř. C 25/30, na potrubí DN přes 200 do 300 - s prefa šachtovým dnem | kus | 12 |  | 0 | odvozená z CS ÚRS 2017 01 |  |  | základní |  | 0 | 0.5008 | 6.0096 | 0 | 0 | 4 | K | 2 |  |  |  | ROZPOCET | 0 | 0 | 0 | 0 | 0 | 1 | 0 | 4 | 1021505113
| VV |  | "revizní šachty na hlavní stoce (Š41 - Š52) | [15 empty] | VV | 2 | 1 | True | 0 | ROZPOCET
| VV |  | 12 |  | 12 | [13 empty] | VV | 2 | 2 | True | 1 | ROZPOCET
43 | M | 592241680 | skruž betonová přechodová 62,5/100x60x12 cm, stupadla poplastovaná kapsová | kus | 12 |  | 0 | CS ÚRS 2017 01 |  |  | základní |  | 0 | 0.548 | 6.576 | 0 | 0 | 8 | M | 2 |  |  |  | ROZPOCET | 0 | 0 | 0 | 0 | 0 | 1 | 0 | 4 | 851838063
| P |  | Poznámka k položce: - včetně kapsového stupadla | [15 empty] | P | 2
| VV |  | "dle tabulky revizních šachet | [15 empty] | VV | 2 | 1 | True | 0 | ROZPOCET
| VV |  | "revizní šachty na hlavní stoce (Š41 - Š52) | [15 empty] | VV | 2 | 1 | True | 0 | ROZPOCET
| VV |  | 12 |  | 12 | [13 empty] | VV | 2 | 2 | True | 1 | ROZPOCET
44 | M | 592241600 | skruž kanalizační s ocelovými stupadly 100 x 25 x 12 cm | kus | 7 |  | 0 | CS ÚRS 2017 01 |  |  | základní |  | 0 | 0.254 | 1.778 | 0 | 0 | 8 | M | 2 |  |  |  | ROZPOCET | 0 | 0 | 0 | 0 | 0 | 1 | 0 | 4 | 1833003497
| VV |  | "dle tabulky revizních šachet | [15 empty] | VV | 2 | 1 | True | 0 | ROZPOCET
| VV |  | "revizní šachty na hlavní stoce (Š41 - Š52) | [15 empty] | VV | 2 | 1 | True | 0 | ROZPOCET
| VV |  | 7 |  | 7 | [13 empty] | VV | 2 | 2 | True | 1 | ROZPOCET
45 | M | 592241610 | skruž kanalizační s ocelovými stupadly 100 x 50 x 12 cm | kus | 5 |  | 0 | CS ÚRS 2017 01 |  |  | základní |  | 0 | 0.506 | 2.53 | 0 | 0 | 8 | M | 2 |  |  |  | ROZPOCET | 0 | 0 | 0 | 0 | 0 | 1 | 0 | 4 | 2061865350
| VV |  | "dle tabulky revizních šachet | [15 empty] | VV | 2 | 1 | True | 0 | ROZPOCET
| VV |  | "revizní šachty na hlavní stoce (Š41 - Š52) | [15 empty] | VV | 2 | 1 | True | 0 | ROZPOCET
| VV |  | 5 |  | 5 | [13 empty] | VV | 2 | 2 | True | 1 | ROZPOCET
46 | M | 592241750 | prstenec betonový vyrovnávací 62,5x6x12 cm | kus | 25 |  | 0 | CS ÚRS 2017 01 |  |  | základní |  | 0 | 0.039 | 0.975 | 0 | 0 | 8 | M | 2 |  |  |  | ROZPOCET | 0 | 0 | 0 | 0 | 0 | 1 | 0 | 4 | -689931182
| P |  | Poznámka k položce: - teoretický počet vyrovnávacích prstenců je uvažován na výšku 60 mm/1 kus | [15 empty] | P | 2
| VV |  | "dle tabulky revizních šachet | [15 empty] | VV | 2 | 1 | True | 0 | ROZPOCET
| VV |  | "revizní šachty na hlavní stoce (Š41 - Š52) | [15 empty] | VV | 2 | 1 | True | 0 | ROZPOCET
| VV |  | 25 |  | 25 | [13 empty] | VV | 2 | 2 | True | 1 | ROZPOCET
47 | M | 592241830 | dno betonové šachtové 100x75x15 cm | kus | 12 |  | 0 | CS ÚRS 2017 01 |  |  | základní |  | 0 | 1.35 | 16.2 | 0 | 0 | 8 | M | 2 |  |  |  | ROZPOCET | 0 | 0 | 0 | 0 | 0 | 1 | 0 | 4 | 1277293814
| VV |  | "dle tabulky revizních šachet | [15 empty] | VV | 2 | 1 | True | 0 | ROZPOCET
| VV |  | "revizní šachty na hlavní stoce (Š41 - Š52) | [15 empty] | VV | 2 | 1 | True | 0 | ROZPOCET
| VV |  | 12 |  | 12 | [13 empty] | VV | 2 | 2 | True | 1 | ROZPOCET
48 | K | 899102111 | Osazení poklopů litinových a ocelových včetně rámů hmotnosti jednotlivě přes 50 do 100 kg | kus | 2 |  | 0 | CS ÚRS 2017 01 |  |  | základní |  | 0 | 0.00702 | 0.01404 | 0 | 0 | 4 | K | 2 |  |  |  | ROZPOCET | 0 | 0 | 0 | 0 | 0 | 1 | 0 | 4 | 1721664047
| VV |  | "dle tabulky revizních šachet | [15 empty] | VV | 2 | 1 | True | 0 | ROZPOCET
| VV |  | "revizní šachty na hlavní stoce (Š41 - Š52) | [15 empty] | VV | 2 | 1 | True | 0 | ROZPOCET
| VV |  | 2 "poklop C250 - šachta Š41 - Š42" |  | 2 | [13 empty] | VV | 2 | 2 | True | 1 | ROZPOCET
49 | M | 286619340 | poklop šachtový litinový 600 C250 | kus | 2 |  | 0 | CS ÚRS 2017 01 |  |  | základní |  | 0 | 0.124 | 0.248 | 0 | 0 | 8 | M | 2 |  |  |  | ROZPOCET | 0 | 0 | 0 | 0 | 0 | 1 | 0 | 4 | -387521757
50 | K | 899104111 | Osazení poklopů litinových a ocelových včetně rámů hmotnosti jednotlivě přes 150 kg | kus | 10 |  | 0 | CS ÚRS 2017 01 |  |  | základní |  | 0 | 0.00702 | 0.0702 | 0 | 0 | 4 | K | 2 |  |  |  | ROZPOCET | 0 | 0 | 0 | 0 | 0 | 1 | 0 | 4 | 956222677
| VV |  | "dle tabulky revizních šachet | [15 empty] | VV | 2 | 1 | True | 0 | ROZPOCET
| VV |  | "revizní šachty na hlavní stoce (Š41 - Š52) | [15 empty] | VV | 2 | 1 | True | 0 | ROZPOCET
| VV |  | 10 "poklop D400 - šachta Š43-Š52" |  | 10 | [13 empty] | VV | 2 | 2 | True | 1 | ROZPOCET
51 | M | 286619350 | poklop šachtový litinový 600 D400 | kus | 10 |  | 0 | CS ÚRS 2017 01 |  |  | základní |  | 0 | 0.196 | 1.96 | 0 | 0 | 8 | M | 2 |  |  |  | ROZPOCET | 0 | 0 | 0 | 0 | 0 | 1 | 0 | 4 | -2094145695
52 | K | 8999101.R | Monitoring a revize kanalizačního potrubí DN 40 - 250 přenosnou kamerou | m | 54.3 |  | 0 | R-položka |  |  | základní |  | 0 | 0 | 0 | 0 | 0 | 4 | K | 2 |  |  |  | ROZPOCET | 0 | 0 | 0 | 0 | 0 | 1 | 0 | 4 | -639979304
| VV |  | "domovní přípojky - veřejná část - 10 ks, celková délka 54,3 m | [15 empty] | VV | 2 | 1 | True | 0 | ROZPOCET
| VV |  | 54,3 |  | 54.3 | [13 empty] | VV | 2 | 2 | True | 1 | ROZPOCET
53 | K | 8999102.R | Monitoring a revize potrubí stoky DN 200 - DN 1000 pojízdnou průmyslovou kamerou | m | 308.27 |  | 0 | R-položka |  |  | základní |  | 0 | 0 | 0 | 0 | 0 | 4 | K | 2 |  |  |  | ROZPOCET | 0 | 0 | 0 | 0 | 0 | 1 | 0 | 4 | -1170745576
| VV |  | "hlavní stoka - celková délka 308,27 m | [15 empty] | VV | 2 | 1 | True | 0 | ROZPOCET
| VV |  | 308,27 |  | 308.27 | [13 empty] | VV | 2 | 2 | True | 1 | ROZPOCET
| D | 9 | Ostatní konstrukce a práce-bourání |  |  |  | 0 | [5 empty] | 0 |  | 0 |  | 0 | 1 | D | 1 |  |  |  | ROZPOCET | [6 empty] | 0
54 | K | 90001.R | Provizorní přechody pro pěší včetně zábradlí - při provádění stavebních prací | kus | 4 |  | 0 | R-položka |  |  | základní |  | 0 | 0 | 0 | 0 | 0 | 4 | K | 2 |  |  |  | ROZPOCET | 0 | 0 | 0 | 0 | 0 | 1 | 0 | 4 | 1546162943
| P |  | Poznámka k položce: - mobilní přechody | [15 empty] | P | 2
55 | K | 90002.R | Ochranná hrazení po dobu provádění stavebních prací | m | 620 |  | 0 | R-položka |  |  | základní |  | 0 | 0 | 0 | 0 | 0 | 4 | K | 2 |  |  |  | ROZPOCET | 0 | 0 | 0 | 0 | 0 | 1 | 0 | 4 | -1265111401
| VV |  | "ochranné hrazení není uvažovaáno mimo zastavěnou část obce | [15 empty] | VV | 2 | 1 | True | 0 | ROZPOCET
| VV |  | 620 |  | 620 | [13 empty] | VV | 2 | 2 | True | 1 | ROZPOCET
56 | K | 90007.R | Ochrana stávajících sítí po dobu provádění stavebních prací | m2 | 900 |  | 0 | R-položka |  |  | základní |  | 0 | 0 | 0 | 0 | 0 | 4 | K | 2 |  |  |  | ROZPOCET | 0 | 0 | 0 | 0 | 0 | 1 | 0 | 4 | 1598245992
| VV |  | "plocha oblasti 900 m2 | [15 empty] | VV | 2 | 1 | True | 0 | ROZPOCET
| VV |  | 900 |  | 900 | [13 empty] | VV | 2 | 2 | True | 1 | ROZPOCET
57 | K | 91001.R | Provizorní přejezd těžký pro vozidla do 10 t | kus | 1 |  | 0 | R-položka |  |  | základní |  | 0 | 0 | 0 | 0 | 0 | 4 | K | 2 |  |  |  | ROZPOCET | 0 | 0 | 0 | 0 | 0 | 1 | 0 | 4 | 528496331
58 | K | 919735114 | Řezání stávajícího živičného krytu nebo podkladu hloubky přes 150 do 200 mm | m | 476.8 |  | 0 | CS ÚRS 2017 01 |  |  | základní |  | 0 | 0 | 0 | 0 | 0 | 4 | K | 2 |  |  |  | ROZPOCET | 0 | 0 | 0 | 0 | 0 | 1 | 0 | 4 | 1396752950
| VV |  | "odříznutí souvisejících asfaltových povrchů místních komunikací | [15 empty] | VV | 2 | 1 | True | 0 | ROZPOCET
| VV |  | "v oblast hlavní stoky | [15 empty] | VV | 2 | 1 | True | 0 | ROZPOCET
| VV |  | 203,4*2 |  | 406.8 | [13 empty] | VV | 2 | 2 | True | 0 | ROZPOCET
| VV |  | "v oblasti veřejné části domovních přípojek | [15 empty] | VV | 2 | 1 | True | 0 | ROZPOCET
| VV |  | 35,0*2,0 |  | 70 | [13 empty] | VV | 2 | 2 | True | 0 | ROZPOCET
| VV |  | Součet |  | 476.8 | [13 empty] | VV | 2 | 4 | True | 1 | ROZPOCET
| D | 997 | Přesun sutě |  |  |  | 0 | [5 empty] | 0 |  | 0 |  | 0 | 1 | D | 1 |  |  |  | ROZPOCET | [6 empty] | 0
59 | K | 997221551 | Vodorovná doprava suti bez naložení, ale se složením a s hrubým urovnáním ze sypkých materiálů, na vzdálenost do 1 km | t | 267.008 |  | 0 | CS ÚRS 2017 01 |  |  | základní |  | 0 | 0 | 0 | 0 | 0 | 4 | K | 2 |  |  |  | ROZPOCET | 0 | 0 | 0 | 0 | 0 | 1 | 0 | 4 | -220473603
| VV |  | 267,008 "odpad z kameniva" |  | 267.008 | [13 empty] | VV | 2 | 2 | True | 1 | ROZPOCET
60 | K | 997221559 | Vodorovná doprava suti bez naložení, ale se složením a s hrubým urovnáním Příplatek k ceně za každý další i započatý 1 km přes 1 km | t | 2403.072 |  | 0 | CS ÚRS 2017 01 |  |  | základní |  | 0 | 0 | 0 | 0 | 0 | 4 | K | 2 |  |  |  | ROZPOCET | 0 | 0 | 0 | 0 | 0 | 1 | 0 | 4 | 490267674
| VV |  | "odvoz suti na skládku ve vzdálenosti 10 km | [15 empty] | VV | 2 | 1 | True | 0 | ROZPOCET
| VV |  | "příplatek za dalších 9 km | [15 empty] | VV | 2 | 1 | True | 0 | ROZPOCET
| VV |  | 267,008*9 |  | 2403.072 | [13 empty] | VV | 2 | 2 | True | 1 | ROZPOCET
61 | K | 997221561 | Vodorovná doprava suti bez naložení, ale se složením a s hrubým urovnáním z kusových materiálů, na vzdálenost do 1 km | t | 214.56 |  | 0 | CS ÚRS 2017 01 |  |  | základní |  | 0 | 0 | 0 | 0 | 0 | 4 | K | 2 |  |  |  | ROZPOCET | 0 | 0 | 0 | 0 | 0 | 1 | 0 | 4 | -895921159
| VV |  | 214,56 "odpad z odtěžených asfaltových krytů a podkladů" |  | 214.56 | [13 empty] | VV | 2 | 2 | True | 1 | ROZPOCET
62 | K | 997221569 | Vodorovná doprava suti bez naložení, ale se složením a s hrubým urovnáním Příplatek k ceně za každý další i započatý 1 km přes 1 km | t | 1931.04 |  | 0 | CS ÚRS 2017 01 |  |  | základní |  | 0 | 0 | 0 | 0 | 0 | 4 | K | 2 |  |  |  | ROZPOCET | 0 | 0 | 0 | 0 | 0 | 1 | 0 | 4 | -1312652708
| VV |  | "odvoz kusové suti na skládku ve vzdálenosti 10 km | [15 empty] | VV | 2 | 1 | True | 0 | ROZPOCET
| VV |  | "příplatek za dalších 9 km | [15 empty] | VV | 2 | 1 | True | 0 | ROZPOCET
| VV |  | 214,56*9 |  | 1931.04 | [13 empty] | VV | 2 | 2 | True | 1 | ROZPOCET
63 | K | 997221611 | Nakládání na dopravní prostředky pro vodorovnou dopravu suti | t | 481.568 |  | 0 | CS ÚRS 2017 01 |  |  | základní |  | 0 | 0 | 0 | 0 | 0 | 4 | K | 2 |  |  |  | ROZPOCET | 0 | 0 | 0 | 0 | 0 | 1 | 0 | 4 | -1340540713
| VV |  | "suť ze sypkých materiálů | [15 empty] | VV | 2 | 1 | True | 0 | ROZPOCET
| VV |  | 267,008 "odpad z kameniva" |  | 267.008 | [13 empty] | VV | 2 | 2 | True | 0 | ROZPOCET
| VV |  | "suť z kusových materiálů | [15 empty] | VV | 2 | 1 | True | 0 | ROZPOCET
| VV |  | 214,56 "odpad z odtěžených asfaltových krytů a podkladů" |  | 214.56 | [13 empty] | VV | 2 | 2 | True | 0 | ROZPOCET
| VV |  | Součet |  | 481.568 | [13 empty] | VV | 2 | 4 | True | 1 | ROZPOCET
64 | K | 997221845.1 | Poplatek za uložení stavebního odpadu na recyklační skládce (skládkovné) z asfaltových povrchů | t | 214.56 |  | 0 | odvozená z CS ÚRS 2017 01 |  |  | základní |  | 0 | 0 | 0 | 0 | 0 | 4 | K | 2 |  |  |  | ROZPOCET | 0 | 0 | 0 | 0 | 0 | 1 | 0 | 4 | -1804362377
| VV |  | "asfalt na recyklaci | [15 empty] | VV | 2 | 1 | True | 0 | ROZPOCET
| VV |  | 214,56 "odpad z odtěžených asfaltových krytů a podkladů" |  | 214.56 | [13 empty] | VV | 2 | 2 | True | 1 | ROZPOCET
65 | K | 997221855 | Poplatek za uložení stavebního odpadu na skládce (skládkovné) z kameniva | t | 267.008 |  | 0 | CS ÚRS 2017 01 |  |  | základní |  | 0 | 0 | 0 | 0 | 0 | 4 | K | 2 |  |  |  | ROZPOCET | 0 | 0 | 0 | 0 | 0 | 1 | 0 | 4 | 100826320
| VV |  | 267,008 "odpad z kameniva" |  | 267.008 | [13 empty] | VV | 2 | 2 | True | 1 | ROZPOCET
| D | 998 | Přesun hmot |  |  |  | 0 | [5 empty] | 0 |  | 0 |  | 0 | 1 | D | 1 |  |  |  | ROZPOCET | [6 empty] | 0
66 | K | 998276101 | Přesun hmot pro trubní vedení hloubené z trub z plastických hmot nebo sklolaminátových pro vodovody nebo kanalizace v otevřeném výkopu dopravní vzdálenost do 15 m | t | 40.85 |  | 0 | CS ÚRS 2017 01 |  |  | základní |  | 0 | 0 | 0 | 0 | 0 | 4 | K | 2 |  |  |  | ROZPOCET | 0 | 0 | 0 | 0 | 0 | 1 | 0 | 4 | -1359536493
| D | OST | Ostatní |  |  |  | 0 | [5 empty] | 0 |  | 0 |  | 0 | 4 | D | 0 |  |  |  | ROZPOCET | [6 empty] | 0
| D | O01 | Ostatní |  |  |  | 0 | [5 empty] | 0 |  | 0 |  | 0 | 4 | D | 1 |  |  |  | ROZPOCET | [6 empty] | 0
67 | K | O001 | Vytýčení stávajících sítí před zahájením zemních prací | m2 | 900 |  | 0 | R-položka |  |  | základní |  | 0 | 0 | 0 | 0 | 0 | 262144 | K | 2 |  |  |  | ROZPOCET | 0 | 0 | 0 | 0 | 0 | 1 | 0 | 262144 | -1644114502
| VV |  | "vytýčení pro oblast plochy 900 m2 | [15 empty] | VV | 2 | 1 | True | 0 | ROZPOCET
| VV |  | "pro hlavní stoku i veřejnou část domovních přípojek | [15 empty] | VV | 2 | 1 | True | 0 | ROZPOCET
| VV |  | 900 |  | 900 | [13 empty] | VV | 2 | 2 | True | 1 | ROZPOCET
68 | K | O002 | Pasportizace objektů stávající zástavby | kus | 1 |  | 0 | R-položka |  |  | základní |  | 0 | 0 | 0 | 0 | 0 | 262144 | K | 2 |  |  |  | ROZPOCET | 0 | 0 | 0 | 0 | 0 | 1 | 0 | 262144 | -307804730
| VV |  | "objekty ve vzdálenosti do 2,0 m od výkopové rýhy | [15 empty] | VV | 2 | 1 | True | 0 | ROZPOCET
| VV |  | "pro hlavní stoku i veřejnou část domovních přípojek | [15 empty] | VV | 2 | 1 | True | 0 | ROZPOCET
| VV |  | 1 |  | 1 | [13 empty] | VV | 2 | 2 | True | 1 | ROZPOCET
69 | K | O006.2 | Zaměření skutečného provedení stavby - trasa kanalizace | m | 362.57 |  | 0 | R-položka |  |  | základní |  | 0 | 0 | 0 | 0 | 0 | 262144 | K | 2 |  |  |  | ROZPOCET | 0 | 0 | 0 | 0 | 0 | 1 | 0 | 262144 | 652979131
| P |  | Poznámka k položce: - součástí je vyhotovení geometrického plánu | [15 empty] | P | 2
| VV |  | "hlavní stoka - celková délka 308,27 m | [15 empty] | VV | 2 | 1 | True | 0 | ROZPOCET
| VV |  | 308,27 |  | 308.27 | [13 empty] | VV | 2 | 2 | True | 0 | ROZPOCET
| VV |  | "domovní přípojky - veřejná část - 10 ks, celková délka 54,3 m | [15 empty] | VV | 2 | 1 | True | 0 | ROZPOCET
| VV |  | 54,3 |  | 54.3 | [13 empty] | VV | 2 | 2 | True | 0 | ROZPOCET
| VV |  | Součet |  | 362.57 | [13 empty] | VV | 2 | 4 | True | 1 | ROZPOCET

## 3032 - Stoka A2-Obnova povrchů
| List obsahuje: |  | 1) Krycí list soupisu | 2) Rekapitulace |  |  | 3) Soupis prací | Zpět na list: | Rekapitulace stavby
{fa8f0845-d45a-4644-94ff-be279774d3ec}
2
| KRYCÍ LIST SOUPISU | [8 empty] | v --- níže se nacházejí doplnkové a pomocné údaje k sestavám --- v | [8 empty] | False
Stavba:
Tehov - Odkanalizování a čištění vod
Objekt:
003 - SO 03 Kanalizace
Soupis:
303 - Stoka A2
Úroveň 3:
3032 - Stoka A2 - Obnova povrchů
| KSO: |  | 822 27 79 |  |  | CC-CZ:
| Místo: |  | Tehov |  |  | Datum: | 1.6.2017
| Zadavatel: |  |  |  |  | IČ: | 00508501
|  | Obec Tehov |  |  |  | DIČ:
| Uchazeč: |  |  |  |  | IČ:
DIČ:
| Projektant: |  |  |  |  | IČ: | 10325123
|  | Ing. Pavel Douša |  |  |  | DIČ:
Poznámka:
| Cena bez DPH | [5 empty] | 0
|  |  | Základ daně |  |  | Sazba daně | Výše daně
| DPH | základní | 0 |  |  | 21% | 0
|  | snížená | 0 |  |  | 15% | 0
|  | zákl. přenesená | 0 |  |  | 21% | 0
|  | sníž. přenesená | 0 |  |  | 15% | 0
|  | nulová | 0 |  |  | 0% | 0
| Cena s DPH |  |  | v | CZK |  | 0
REKAPITULACE ČLENĚNÍ SOUPISU PRACÍ
Stavba:
Tehov - Odkanalizování a čištění vod
Objekt:
003 - SO 03 Kanalizace
Soupis:
303 - Stoka A2
Úroveň 3:
3032 - Stoka A2 - Obnova povrchů
Místo: |  |  | Tehov |  |  | Datum: | 1.6.2017
Zadavatel: |  |  | Obec Tehov |  |  | Projektant: | Ing. Pavel Douša
Uchazeč:
Kód dílu - Popis | [6 empty] | Cena celkem [CZK]
Náklady soupisu celkem | [6 empty] | 0 | [12 empty] | -1
| HSV - Práce a dodávky HSV | [5 empty] | 0
| 1 - Zemní práce | [5 empty] | 0
| 18 - Zemní práce - povrchové úpravy terénu | [5 empty] | 0
| 45 - Podkladní a vedlejší konstrukce kromě vozovek a železničního svršku | [5 empty] | 0
| 5 - Komunikace | [5 empty] | 0
| 998 - Přesun hmot | [5 empty] | 0
| OST - Ostatní | [5 empty] | 0
| O01 - Ostatní | [5 empty] | 0
SOUPIS PRACÍ
Stavba:
Tehov - Odkanalizování a čištění vod
Objekt:
003 - SO 03 Kanalizace
Soupis:
303 - Stoka A2
Úroveň 3:
3032 - Stoka A2 - Obnova povrchů
Místo: |  |  | Tehov |  |  | Datum: | 1.6.2017
Zadavatel: |  |  | Obec Tehov |  |  | Projektant: | Ing. Pavel Douša
Uchazeč:
PČ | Typ | Kód | Popis | MJ | Množství | J.cena [CZK] | Cena celkem [CZK] | Cenová soustava |  | Poznámka | DPH | J. Nh [h] | Nh celkem [h] | J. hmotnost [t] | Hmotnost celkem [t] | J. suť [t] | Suť Celkem [t]
Náklady soupisu celkem | [6 empty] | 0 | [5 empty] | 0 |  | 161.9897 |  | 0 |  | D | -1 | [10 empty] | 0
| D | HSV | Práce a dodávky HSV |  |  |  | 0 | [5 empty] | 0 |  | 161.9897 |  | 0 | 1 | D | 0 |  |  |  | ROZPOCET | [6 empty] | 0
| D | 1 | Zemní práce |  |  |  | 0 | [5 empty] | 0 |  | 0 |  | 0 | 1 | D | 1 |  |  |  | ROZPOCET | [6 empty] | 0
1 | K | 181102302 | Úprava pláně na stavbách dálnic v zářezech mimo skalních se zhutněním | m2 | 476.8 |  | 0 | CS ÚRS 2017 01 |  |  | základní |  | 0 | 0 | 0 | 0 | 0 | 4 | K | 2 |  |  |  | ROZPOCET | 0 | 0 | 0 | 0 | 0 | 1 | 0 | 4 | 395215463
| VV |  | "úprava pláně pod živičnou vozovkou místních komunikací | [15 empty] | VV | 2 | 1 | True | 0 | ROZPOCET
| VV |  | "v oblasti hlavní stoky | [15 empty] | VV | 2 | 1 | True | 0 | ROZPOCET
| VV |  | 203,4*2,0 |  | 406.8 | [13 empty] | VV | 2 | 2 | True | 0 | ROZPOCET
| VV |  | "v oblasti veřejné části domovních přípojek - počet 10 ks | [15 empty] | VV | 2 | 1 | True | 0 | ROZPOCET
| VV |  | 35,0*2,0 |  | 70 | [13 empty] | VV | 2 | 2 | True | 0 | ROZPOCET
| VV |  | Součet |  | 476.8 | [13 empty] | VV | 2 | 4 | True | 1 | ROZPOCET
| D | 18 | Zemní práce - povrchové úpravy terénu |  |  |  | 0 | [5 empty] | 0 |  | 0.039851 |  | 0 | 1 | D | 1 |  |  |  | ROZPOCET | [6 empty] | 0
2 | K | 181151311 | Plošná úprava terénu v zemině tř. 1 až 4 s urovnáním povrchu bez doplnění ornice souvislé plochy přes 500 m2 při nerovnostech terénu přes 50 do 100 mm v rovině nebo na svahu do 1:5 | m2 | 1048.7 |  | 0 | CS ÚRS 2017 01 |  |  | základní |  | 0 | 0 | 0 | 0 | 0 | 4 | K | 2 |  |  |  | ROZPOCET | 0 | 0 | 0 | 0 | 0 | 1 | 0 | 4 | 696649564
| VV |  | "úprava a vyrovnání terénu v oblasti pracovního pruhu š. 10 m | [15 empty] | VV | 2 | 1 | True | 0 | ROZPOCET
| VV |  | 104,87*10,0 |  | 1048.7 | [13 empty] | VV | 2 | 2 | True | 1 | ROZPOCET
3 | K | 181301103 | Rozprostření a urovnání ornice v rovině nebo ve svahu sklonu do 1:5 při souvislé ploše do 500 m2, tl. vrstvy přes 150 do 200 mm | m2 | 209.74 |  | 0 | CS ÚRS 2017 01 |  |  | základní |  | 0 | 0 | 0 | 0 | 0 | 4 | K | 2 |  |  |  | ROZPOCET | 0 | 0 | 0 | 0 | 0 | 1 | 0 | 4 | 1916177897
| VV |  | "znovurozprostření ornice - v oblasti nezpevněných povrchů | [15 empty] | VV | 2 | 1 | True | 0 | ROZPOCET
| VV |  | "tl. vrstvy 20 cm (bude použita ornice ze skrývky) | [15 empty] | VV | 2 | 1 | True | 0 | ROZPOCET
| VV |  | 104,87*2,0 |  | 209.74 | [13 empty] | VV | 2 | 2 | True | 1 | ROZPOCET
4 | K | 181411131 | Založení trávníku na půdě předem připravené plochy do 1000 m2 výsevem včetně utažení parkového v rovině nebo na svahu do 1:5 | m2 | 1048.7 |  | 0 | CS ÚRS 2017 01 |  |  | základní |  | 0 | 0 | 0 | 0 | 0 | 4 | K | 2 |  |  |  | ROZPOCET | 0 | 0 | 0 | 0 | 0 | 1 | 0 | 4 | 463701876
| VV |  | "osetí travním semenem v oblasti pracovního pruhu š. 10 m | [15 empty] | VV | 2 | 1 | True | 0 | ROZPOCET
| VV |  | 104,87*10,0 |  | 1048.7 | [13 empty] | VV | 2 | 2 | True | 1 | ROZPOCET
5 | M | 005724100 | osivo směs travní parková | kg | 36.705 |  | 0 | CS ÚRS 2017 01 |  |  | základní |  | 0 | 0.001 | 0.036705 | 0 | 0 | 8 | M | 2 |  |  |  | ROZPOCET | 0 | 0 | 0 | 0 | 0 | 1 | 0 | 4 | 19267544
| P |  | Poznámka k položce: - travní parková směs do sucha | [15 empty] | P | 2
| VV |  | 1048,7*0,035 'Přepočtené koeficientem množství |  | 36.705 | [13 empty] | VV | 2 | 2 | False | 1 | ROZPOCET
6 | K | 183403153 | Obdělání půdy hrabáním v rovině nebo na svahu do 1:5 | m2 | 1048.7 |  | 0 | CS ÚRS 2017 01 |  |  | základní |  | 0 | 0 | 0 | 0 | 0 | 4 | K | 2 |  |  |  | ROZPOCET | 0 | 0 | 0 | 0 | 0 | 1 | 0 | 4 | -1042642846
| VV |  | "úprava zelené plochy v oblasti pracovního pruhu š. 10 m | [15 empty] | VV | 2 | 1 | True | 0 | ROZPOCET
| VV |  | 104,87*10,0 |  | 1048.7 | [13 empty] | VV | 2 | 2 | True | 1 | ROZPOCET
7 | K | 183403161 | Obdělání půdy válením v rovině nebo na svahu do 1:5 | m2 | 1048.7 |  | 0 | CS ÚRS 2017 01 |  |  | základní |  | 0 | 0 | 0 | 0 | 0 | 4 | K | 2 |  |  |  | ROZPOCET | 0 | 0 | 0 | 0 | 0 | 1 | 0 | 4 | -1619247131
| VV |  | "úprava zelené plochy v oblasti pracovního pruhu š. 10 m | [15 empty] | VV | 2 | 1 | True | 0 | ROZPOCET
| VV |  | 104,87*10,0 |  | 1048.7 | [13 empty] | VV | 2 | 2 | True | 1 | ROZPOCET
8 | K | 184802111 | Chemické odplevelení půdy před založením kultury, trávníku nebo zpevněných ploch o výměře jednotlivě přes 20 m2 v rovině nebo na svahu do 1:5 postřikem na široko | m2 | 1048.7 |  | 0 | CS ÚRS 2017 01 |  |  | základní |  | 0 | 0 | 0 | 0 | 0 | 4 | K | 2 |  |  |  | ROZPOCET | 0 | 0 | 0 | 0 | 0 | 1 | 0 | 4 | -140697714
| VV |  | "úprava zelené plochy v oblasti pracovního pruhu š. 10 m | [15 empty] | VV | 2 | 1 | True | 0 | ROZPOCET
| VV |  | 104,87*10,0 |  | 1048.7 | [13 empty] | VV | 2 | 2 | True | 1 | ROZPOCET
9 | M | 252340010 | Herbicidy - totální Roundup Klasik bal. 1 l | litr | 3.146 |  | 0 | CS ÚRS 2015 02 |  |  | základní |  | 0 | 0.001 | 0.003146 | 0 | 0 | 8 | M | 2 |  |  |  | ROZPOCET | 0 | 0 | 0 | 0 | 0 | 1 | 0 | 4 | 840199669
| VV |  | 1048,7*0,003 'Přepočtené koeficientem množství |  | 3.146 | [13 empty] | VV | 2 | 2 | False | 1 | ROZPOCET
| D | 45 | Podkladní a vedlejší konstrukce kromě vozovek a železničního svršku |  |  |  | 0 | [5 empty] | 0 |  | 0.2384 |  | 0 | 1 | D | 1 |  |  |  | ROZPOCET | [6 empty] | 0
10 | K | 457621411 | Plášťové těsnění z vodostavebného asfaltobetonu úprava spar asfaltovou zálivkou pro všechny sklony do 1 kg zálivky na 1 m spáry | m | 476.8 |  | 0 | CS ÚRS 2017 01 |  |  | základní |  | 0 | 0.0005 | 0.2384 | 0 | 0 | 4 | K | 2 |  |  |  | ROZPOCET | 0 | 0 | 0 | 0 | 0 | 1 | 0 | 4 | -90718597
| VV |  | "oprava konstrukce živičné vozovky místních komunikací | [15 empty] | VV | 2 | 1 | True | 0 | ROZPOCET
| VV |  | "zapravení spáry asfaltové vozovky v rozhraní nového a stávajícího krytu vozovky | [15 empty] | VV | 2 | 1 | True | 0 | ROZPOCET
| VV |  | "v oblast hlavní stoky | [15 empty] | VV | 2 | 1 | True | 0 | ROZPOCET
| VV |  | 203,4*2 |  | 406.8 | [13 empty] | VV | 2 | 2 | True | 0 | ROZPOCET
| VV |  | "v oblasti veřejné části domovních přípojek | [15 empty] | VV | 2 | 1 | True | 0 | ROZPOCET
| VV |  | 35,0*2 |  | 70 | [13 empty] | VV | 2 | 2 | True | 0 | ROZPOCET
| VV |  | Součet |  | 476.8 | [13 empty] | VV | 2 | 4 | True | 1 | ROZPOCET
| D | 5 | Komunikace |  |  |  | 0 | [5 empty] | 0 |  | 161.7115 |  | 0 | 1 | D | 1 |  |  |  | ROZPOCET | [6 empty] | 0
11 | K | 566901132.1 | Vyspravení podkladu po překopech inženýrských sítí plochy do 15 m2 s rozprostřením a zhutněním štěrkodrtí tl. 180 mm | m2 | 70 |  | 0 | odvozená z CS ÚRS 2017 01 |  |  | základní |  | 0 | 0 | 0 | 0 | 0 | 4 | K | 2 |  |  |  | ROZPOCET | 0 | 0 | 0 | 0 | 0 | 1 | 0 | 4 | -905362169
| P |  | Poznámka k položce: - štěrkodrť frakce 0/32 mm - vrstva dle ČSN 73 6126 - hutnění na Edef,2 min. 70 MPa | [15 empty] | P | 2
| VV |  | "oprava konstrukce živičné vozovky místních komunikací (vč. sjezdů) | [15 empty] | VV | 2 | 1 | True | 0 | ROZPOCET
| VV |  | "v oblasti domovních přípojek | [15 empty] | VV | 2 | 1 | True | 0 | ROZPOCET
| VV |  | 35,0*2,0 |  | 70 | [13 empty] | VV | 2 | 2 | True | 1 | ROZPOCET
12 | K | 566901144 | Vyspravení podkladu po překopech inženýrských sítí plochy do 15 m2 s rozprostřením a zhutněním kamenivem hrubým drceným tl. 250 mm | m2 | 70 |  | 0 | CS ÚRS 2017 01 |  |  | základní |  | 0 | 0 | 0 | 0 | 0 | 4 | K | 2 |  |  |  | ROZPOCET | 0 | 0 | 0 | 0 | 0 | 1 | 0 | 4 | 1441574286
| P |  | Poznámka k položce: - drcené kamenivo frakce 32/63 mm - vrstva dle ČSN 73 6126 - hutnění na Edef,2 min. 120 MPa | [15 empty] | P | 2
| VV |  | "oprava konstrukce živičné vozovky místních komunikací (vč. sjezdů) | [15 empty] | VV | 2 | 1 | True | 0 | ROZPOCET
| VV |  | "v oblasti domovních přípojek | [15 empty] | VV | 2 | 1 | True | 0 | ROZPOCET
| VV |  | 70 |  | 70 | [13 empty] | VV | 2 | 2 | True | 1 | ROZPOCET
13 | K | 566901232.1 | Vyspravení podkladu po překopech inženýrských sítí plochy přes 15 m2 s rozprostřením a zhutněním štěrkodrtí tl. 180 mm | m2 | 406.8 |  | 0 | odvozená z CS ÚRS 2017 01 |  |  | základní |  | 0 | 0 | 0 | 0 | 0 | 4 | K | 2 |  |  |  | ROZPOCET | 0 | 0 | 0 | 0 | 0 | 1 | 0 | 4 | 1649460009
| P |  | Poznámka k položce: - štěrkodrť frakce 0/32 mm - vrstva dle ČSN 73 6126 - hutnění na Edef,2 min. 70 MPa | [15 empty] | P | 2
| VV |  | "oprava konstrukce živičné vozovky místních komunikací (vč. sjezdů) | [15 empty] | VV | 2 | 1 | True | 0 | ROZPOCET
| VV |  | "v oblasti hlavní stoky | [15 empty] | VV | 2 | 1 | True | 0 | ROZPOCET
| VV |  | 406,8 |  | 406.8 | [13 empty] | VV | 2 | 2 | True | 1 | ROZPOCET
14 | K | 566901244 | Vyspravení podkladu po překopech inženýrských sítí plochy přes 15 m2 s rozprostřením a zhutněním kamenivem hrubým drceným tl. 250 mm | m2 | 406.8 |  | 0 | CS ÚRS 2017 01 |  |  | základní |  | 0 | 0 | 0 | 0 | 0 | 4 | K | 2 |  |  |  | ROZPOCET | 0 | 0 | 0 | 0 | 0 | 1 | 0 | 4 | 1936609423
| P |  | Poznámka k položce: - drcené kamenivo frakce 32/63 mm - vrstva dle ČSN 73 6126 - hutnění na Edef,2 min. 120 MPa | [15 empty] | P | 2
| VV |  | "oprava konstrukce živičné vozovky místních komunikací (vč. sjezdů) | [15 empty] | VV | 2 | 1 | True | 0 | ROZPOCET
| VV |  | "v oblasti hlavní stoky | [15 empty] | VV | 2 | 1 | True | 0 | ROZPOCET
| VV |  | 406,8 |  | 406.8 | [13 empty] | VV | 2 | 2 | True | 1 | ROZPOCET
15 | K | 572340111 | Vyspravení krytu komunikací po překopech inženýrských sítí plochy do 15 m2 asfaltovým betonem ACO (AB), po zhutnění tl. přes 30 do 50 mm | m2 | 70 |  | 0 | CS ÚRS 2017 01 |  |  | základní |  | 0 | 0.12966 | 9.0762 | 0 | 0 | 4 | K | 2 |  |  |  | ROZPOCET | 0 | 0 | 0 | 0 | 0 | 1 | 0 | 4 | -870008528
| P |  | Poznámka k položce: - směs pro asfaltový beton vrstva obrusná ACO 11 pojivo 50/70 do 11 mm - vrstva dle ČSN 73 6121 | [15 empty] | P | 2
| VV |  | "oprava konstrukce živičné vozovky místních komunikací (vč. sjezdů) | [15 empty] | VV | 2 | 1 | True | 0 | ROZPOCET
| VV |  | "v oblasti domovních přípojek | [15 empty] | VV | 2 | 1 | True | 0 | ROZPOCET
| VV |  | 70 |  | 70 | [13 empty] | VV | 2 | 2 | True | 1 | ROZPOCET
16 | K | 572340112 | Vyspravení krytu komunikací po překopech inženýrských sítí plochy do 15 m2 asfaltovým betonem ACO (AB), po zhutnění tl. přes 50 do 70 mm | m2 | 70 |  | 0 | CS ÚRS 2017 01 |  |  | základní |  | 0 | 0.20745 | 14.5215 | 0 | 0 | 4 | K | 2 |  |  |  | ROZPOCET | 0 | 0 | 0 | 0 | 0 | 1 | 0 | 4 | -1315965830
| P |  | Poznámka k položce: - směs pro asfaltový beton vrstva ložní ACL 16 S+ pojivo 50/70 do 16 mm - vrstva dle ČSN 73 6121 | [15 empty] | P | 2
| VV |  | "oprava konstrukce živičné vozovky místních komunikací (vč. sjezdů) | [15 empty] | VV | 2 | 1 | True | 0 | ROZPOCET
| VV |  | "v oblasti domovních přípojek | [15 empty] | VV | 2 | 1 | True | 0 | ROZPOCET
| VV |  | 70 |  | 70 | [13 empty] | VV | 2 | 2 | True | 1 | ROZPOCET
17 | K | 572341111 | Vyspravení krytu komunikací po překopech inženýrských sítí plochy přes 15 m2 asfaltovým betonem ACO (AB), po zhutnění tl. přes 30 do 50 mm | m2 | 406.8 |  | 0 | CS ÚRS 2017 01 |  |  | základní |  | 0 | 0.12966 | 52.7457 | 0 | 0 | 4 | K | 2 |  |  |  | ROZPOCET | 0 | 0 | 0 | 0 | 0 | 1 | 0 | 4 | 1792317844
| P |  | Poznámka k položce: - směs pro asfaltový beton vrstva obrusná ACO 11 pojivo 50/70 do 11 mm - vrstva dle ČSN 73 6121 | [15 empty] | P | 2
| VV |  | "oprava konstrukce živičné vozovky místních komunikací (vč. sjezdů) | [15 empty] | VV | 2 | 1 | True | 0 | ROZPOCET
| VV |  | "v oblasti hlavní stoky | [15 empty] | VV | 2 | 1 | True | 0 | ROZPOCET
| VV |  | 406,8 |  | 406.8 | [13 empty] | VV | 2 | 2 | True | 1 | ROZPOCET
18 | K | 572341112 | Vyspravení krytu komunikací po překopech inženýrských sítí plochy přes 15 m2 asfaltovým betonem ACO (AB), po zhutnění tl. přes 50 do 70 mm | m2 | 406.8 |  | 0 | CS ÚRS 2017 01 |  |  | základní |  | 0 | 0.20745 | 84.3907 | 0 | 0 | 4 | K | 2 |  |  |  | ROZPOCET | 0 | 0 | 0 | 0 | 0 | 1 | 0 | 4 | -1027004046
| P |  | Poznámka k položce: - směs pro asfaltový beton vrstva ložní ACL 16 S+ pojivo 50/70 do 16 mm - vrstva dle ČSN 73 6121 | [15 empty] | P | 2
| VV |  | "oprava konstrukce živičné vozovky místních komunikací (vč. sjezdů) | [15 empty] | VV | 2 | 1 | True | 0 | ROZPOCET
| VV |  | "v oblasti hlavní stoky | [15 empty] | VV | 2 | 1 | True | 0 | ROZPOCET
| VV |  | 406,8 |  | 406.8 | [13 empty] | VV | 2 | 2 | True | 1 | ROZPOCET
19 | K | 573191111 | Postřik infiltrační kationaktivní emulzí v množství 1,00 kg/m2 | m2 | 476.8 |  | 0 | CS ÚRS 2017 01 |  |  | základní |  | 0 | 0.00034 | 0.16211 | 0 | 0 | 4 | K | 2 |  |  |  | ROZPOCET | 0 | 0 | 0 | 0 | 0 | 1 | 0 | 4 | -143823469
| P |  | Poznámka k položce: - vrstva dle ČSN 73 6129 | [15 empty] | P | 2
| VV |  | "oprava konstrukce živičné vozovky místních komunikací (vč. sjezdů) | [15 empty] | VV | 2 | 1 | True | 0 | ROZPOCET
| VV |  | "v oblasti hlavní stoky | [15 empty] | VV | 2 | 1 | True | 0 | ROZPOCET
| VV |  | 406,8 |  | 406.8 | [13 empty] | VV | 2 | 2 | True | 0 | ROZPOCET
| VV |  | "v oblasti domovních přípojek | [15 empty] | VV | 2 | 1 | True | 0 | ROZPOCET
| VV |  | 70 |  | 70 | [13 empty] | VV | 2 | 2 | True | 0 | ROZPOCET
| VV |  | Součet |  | 476.8 | [13 empty] | VV | 2 | 4 | True | 1 | ROZPOCET
20 | K | 573231111 | Postřik spojovací PS bez posypu kamenivem ze silniční emulze, v množství 0,70 kg/m2 | m2 | 476.8 |  | 0 | CS ÚRS 2017 01 |  |  | základní |  | 0 | 0.00071 | 0.33853 | 0 | 0 | 4 | K | 2 |  |  |  | ROZPOCET | 0 | 0 | 0 | 0 | 0 | 1 | 0 | 4 | -1167349526
| P |  | Poznámka k položce: - vrstva dle ČSN 73 6129 | [15 empty] | P | 2
| VV |  | "oprava konstrukce živičné vozovky místních komunikací (vč. sjezdů) | [15 empty] | VV | 2 | 1 | True | 0 | ROZPOCET
| VV |  | "v oblasti hlavní stoky | [15 empty] | VV | 2 | 1 | True | 0 | ROZPOCET
| VV |  | 406,8 |  | 406.8 | [13 empty] | VV | 2 | 2 | True | 0 | ROZPOCET
| VV |  | "v oblasti domovních přípojek | [15 empty] | VV | 2 | 1 | True | 0 | ROZPOCET
| VV |  | 70 |  | 70 | [13 empty] | VV | 2 | 2 | True | 0 | ROZPOCET
| VV |  | Součet |  | 476.8 | [13 empty] | VV | 2 | 4 | True | 1 | ROZPOCET
21 | K | 573911115 | Asfaltový postřik regenerační PR s posypem kameniva v množství 0,50 kg/m2 | m2 | 238.4 |  | 0 | CS ÚRS 2017 01 |  |  | základní |  | 0 | 0.002 | 0.4768 | 0 | 0 | 4 | K | 2 |  |  |  | ROZPOCET | 0 | 0 | 0 | 0 | 0 | 1 | 0 | 4 | -606356475
| P |  | Poznámka k položce: - nátěr asfaltovou emulzí + posyp drtí 2/5 mm | [15 empty] | P | 2
| VV |  | "oprava konstrukce živičné vozovky místních komunikací | [15 empty] | VV | 2 | 1 | True | 0 | ROZPOCET
| VV |  | "zapravení spáry asfaltové vozovky v rozhraní nového a stávajícího krytu vozovky v šířce 0,5 m | [15 empty] | VV | 2 | 1 | True | 0 | ROZPOCET
| VV |  | "v oblast hlavní stoky | [15 empty] | VV | 2 | 1 | True | 0 | ROZPOCET
| VV |  | 203,4*2*0,5 |  | 203.4 | [13 empty] | VV | 2 | 2 | True | 0 | ROZPOCET
| VV |  | "v oblasti veřejné části domovních přípojek | [15 empty] | VV | 2 | 1 | True | 0 | ROZPOCET
| VV |  | 35,0*2,0*0,5 |  | 35 | [13 empty] | VV | 2 | 2 | True | 0 | ROZPOCET
| VV |  | Součet |  | 238.4 | [13 empty] | VV | 2 | 4 | True | 1 | ROZPOCET
| D | 998 | Přesun hmot |  |  |  | 0 | [5 empty] | 0 |  | 0 |  | 0 | 1 | D | 1 |  |  |  | ROZPOCET | [6 empty] | 0
22 | K | 998225111 | Přesun hmot pro komunikace s krytem z kameniva, monolitickým betonovým nebo živičným dopravní vzdálenost do 200 m jakékoliv délky objektu | t | 161.99 |  | 0 | CS ÚRS 2017 01 |  |  | základní |  | 0 | 0 | 0 | 0 | 0 | 4 | K | 2 |  |  |  | ROZPOCET | 0 | 0 | 0 | 0 | 0 | 1 | 0 | 4 | -627791224
| D | OST | Ostatní |  |  |  | 0 | [5 empty] | 0 |  | 0 |  | 0 | 4 | D | 0 |  |  |  | ROZPOCET | [6 empty] | 0
| D | O01 | Ostatní |  |  |  | 0 | [5 empty] | 0 |  | 0 |  | 0 | 4 | D | 1 |  |  |  | ROZPOCET | [6 empty] | 0
23 | K | O005 | Zkoušky hutnění v rozsahu dle ČSN 72 1006 - konstrukční vrstvy | m2 | 476.8 |  | 0 | R-položka |  |  | základní |  | 0 | 0 | 0 | 0 | 0 | 262144 | K | 2 |  |  |  | ROZPOCET | 0 | 0 | 0 | 0 | 0 | 1 | 0 | 262144 | -1635550652
| P |  | Poznámka k položce: - zkoušky hutnění jednotlivých konstrukčních vrstev - včetně dokumentace a vyhodnocení zatěžovacích zkoušek | [15 empty] | P | 2
| VV |  | "konstrukce vozovky včetně pláně | [15 empty] | VV | 2 | 1 | True | 0 | ROZPOCET
| VV |  | 406,8+70 |  | 476.8 | [13 empty] | VV | 2 | 2 | True | 1 | ROZPOCET

## 3041 - Stoka A3 - Kanalizace
| List obsahuje: |  | 1) Krycí list soupisu | 2) Rekapitulace |  |  | 3) Soupis prací | Zpět na list: | Rekapitulace stavby
{a54fcc8a-0180-4af5-af9a-6d7dc89db00d}
2
| KRYCÍ LIST SOUPISU | [8 empty] | v --- níže se nacházejí doplnkové a pomocné údaje k sestavám --- v | [8 empty] | False
Stavba:
Tehov - Odkanalizování a čištění vod
Objekt:
003 - SO 03 Kanalizace
Soupis:
304 - Stoka A3
Úroveň 3:
3041 - Stoka A3 - Kanalizace
| KSO: |  | 827 21 11 |  |  | CC-CZ:
| Místo: |  | Tehov |  |  | Datum: | 1.6.2017
| Zadavatel: |  |  |  |  | IČ: | 00508501
|  | Obec Tehov |  |  |  | DIČ:
| Uchazeč: |  |  |  |  | IČ:
DIČ:
| Projektant: |  |  |  |  | IČ: | 10325123
|  | Ing. Pavel Douša |  |  |  | DIČ:
Poznámka:
| Cena bez DPH | [5 empty] | 0
|  |  | Základ daně |  |  | Sazba daně | Výše daně
| DPH | základní | 0 |  |  | 21% | 0
|  | snížená | 0 |  |  | 15% | 0
|  | zákl. přenesená | 0 |  |  | 21% | 0
|  | sníž. přenesená | 0 |  |  | 15% | 0
|  | nulová | 0 |  |  | 0% | 0
| Cena s DPH |  |  | v | CZK |  | 0
REKAPITULACE ČLENĚNÍ SOUPISU PRACÍ
Stavba:
Tehov - Odkanalizování a čištění vod
Objekt:
003 - SO 03 Kanalizace
Soupis:
304 - Stoka A3
Úroveň 3:
3041 - Stoka A3 - Kanalizace
Místo: |  |  | Tehov |  |  | Datum: | 1.6.2017
Zadavatel: |  |  | Obec Tehov |  |  | Projektant: | Ing. Pavel Douša
Uchazeč:
Kód dílu - Popis | [6 empty] | Cena celkem [CZK]
Náklady soupisu celkem | [6 empty] | 0 | [12 empty] | -1
| HSV - Práce a dodávky HSV | [5 empty] | 0
| 1 - Zemní práce | [5 empty] | 0
| 8 - Trubní vedení | [5 empty] | 0
| 9 - Ostatní konstrukce a práce-bourání | [5 empty] | 0
| 997 - Přesun sutě | [5 empty] | 0
| 998 - Přesun hmot | [5 empty] | 0
| OST - Ostatní | [5 empty] | 0
| O01 - Ostatní | [5 empty] | 0
SOUPIS PRACÍ
Stavba:
Tehov - Odkanalizování a čištění vod
Objekt:
003 - SO 03 Kanalizace
Soupis:
304 - Stoka A3
Úroveň 3:
3041 - Stoka A3 - Kanalizace
Místo: |  |  | Tehov |  |  | Datum: | 1.6.2017
Zadavatel: |  |  | Obec Tehov |  |  | Projektant: | Ing. Pavel Douša
Uchazeč:
PČ | Typ | Kód | Popis | MJ | Množství | J.cena [CZK] | Cena celkem [CZK] | Cenová soustava |  | Poznámka | DPH | J. Nh [h] | Nh celkem [h] | J. hmotnost [t] | Hmotnost celkem [t] | J. suť [t] | Suť Celkem [t]
Náklady soupisu celkem | [6 empty] | 0 | [5 empty] | 0 |  | 35.8854 |  | 717.4362 |  | D | -1 | [10 empty] | 0
| D | HSV | Práce a dodávky HSV |  |  |  | 0 | [5 empty] | 0 |  | 35.8854 |  | 717.4362 | 1 | D | 0 |  |  |  | ROZPOCET | [6 empty] | 0
| D | 1 | Zemní práce |  |  |  | 0 | [5 empty] | 0 |  | 1.7357 |  | 717.4362 | 1 | D | 1 |  |  |  | ROZPOCET | [6 empty] | 0
1 | K | 113107164 | Odstranění podkladů nebo krytů s přemístěním hmot na skládku na vzdálenost do 20 m nebo s naložením na dopravní prostředek v ploše jednotlivě přes 50 m2 do 200 m2 z kameniva hrubého drceného, o tl. vrstvy přes 300 do 400 mm | m2 | 696.54 |  | 0 | CS ÚRS 2017 01 |  |  | základní |  | 0 | 0 | 0 | 0.58 | 403.9932 | 4 | K | 2 |  |  |  | ROZPOCET | 0 | 0 | 0 | 0 | 0 | 1 | 0 | 4 | -308773585
| VV |  | "demontáž zpevněných povrchů - podkladní vrstvy pod asfaltovými povrchy místních komunikací | [15 empty] | VV | 2 | 1 | True | 0 | ROZPOCET
| VV |  | "podkladní konstrukce na bázi ŠD tl. 35 cm na š. výkopu 1 m + 2 x 0,5 m po stranách | [15 empty] | VV | 2 | 1 | True | 0 | ROZPOCET
| VV |  | "v oblast hlavní stoky | [15 empty] | VV | 2 | 1 | True | 0 | ROZPOCET
| VV |  | (303,27-15,0)*2,0 |  | 576.54 | [13 empty] | VV | 2 | 2 | True | 0 | ROZPOCET
| VV |  | "v oblasti veřejné části domovních přípojek - počet 11 ks | [15 empty] | VV | 2 | 1 | True | 0 | ROZPOCET
| VV |  | 60,0*2,0 |  | 120 | [13 empty] | VV | 2 | 2 | True | 0 | ROZPOCET
| VV |  | Součet |  | 696.54 | [13 empty] | VV | 2 | 4 | True | 1 | ROZPOCET
2 | K | 113107184 | Odstranění podkladů nebo krytů s přemístěním hmot na skládku na vzdálenost do 20 m nebo s naložením na dopravní prostředek v ploše jednotlivě přes 50 m2 do 200 m2 živičných, o tl. vrstvy přes 150 do 200 mm | m2 | 696.54 |  | 0 | CS ÚRS 2017 01 |  |  | základní |  | 0 | 0 | 0 | 0.45 | 313.443 | 4 | K | 2 |  |  |  | ROZPOCET | 0 | 0 | 0 | 0 | 0 | 1 | 0 | 4 | 632118376
| VV |  | "demontáž zpevněných povrchů - asfaltové kryty místních komunikací | [15 empty] | VV | 2 | 1 | True | 0 | ROZPOCET
| VV |  | "asfaltový kryt vozovky v tl. 20 cm na š. výkopu 1 m + 2 x 0,5 m po stranách | [15 empty] | VV | 2 | 1 | True | 0 | ROZPOCET
| VV |  | "v oblast hlavní stoky | [15 empty] | VV | 2 | 1 | True | 0 | ROZPOCET
| VV |  | (303,27-15,0)*2,0 |  | 576.54 | [13 empty] | VV | 2 | 2 | True | 0 | ROZPOCET
| VV |  | "v oblasti veřejné části domovních přípojek - počet 11 ks | [15 empty] | VV | 2 | 1 | True | 0 | ROZPOCET
| VV |  | 60,0*2,0 |  | 120 | [13 empty] | VV | 2 | 2 | True | 0 | ROZPOCET
| VV |  | Součet |  | 696.54 | [13 empty] | VV | 2 | 4 | True | 1 | ROZPOCET
3 | K | 130001101 | Příplatek k cenám hloubených vykopávek za ztížení vykopávky v blízkosti podzemního vedení nebo výbušnin pro jakoukoliv třídu horniny | m3 | 55.314 |  | 0 | CS ÚRS 2017 01 |  |  | základní |  | 0 | 0 | 0 | 0 | 0 | 4 | K | 2 |  |  |  | ROZPOCET | 0 | 0 | 0 | 0 | 0 | 1 | 0 | 4 | 1588663558
| VV |  | "10% z celkového množství hloubených vykopávek s ohledem na existenci podzemních inženýrských sítí | [15 empty] | VV | 2 | 1 | True | 0 | ROZPOCET
| VV |  | (82,035+471,101)*0,1 |  | 55.314 | [13 empty] | VV | 2 | 2 | True | 1 | ROZPOCET
4 | K | 131201101 | Hloubení nezapažených jam a zářezů s urovnáním dna do předepsaného profilu a spádu v hornině tř. 3 do 100 m3 | m3 | 18 |  | 0 | CS ÚRS 2017 01 |  |  | základní |  | 0 | 0 | 0 | 0 | 0 | 4 | K | 2 |  |  |  | ROZPOCET | 0 | 0 | 0 | 0 | 0 | 1 | 0 | 4 | -864254632
| VV |  | "výkop startovací a koncové jámy protlaku | [15 empty] | VV | 2 | 1 | True | 0 | ROZPOCET
| VV |  | 3,0*1,5*2,0*2 |  | 18 | [13 empty] | VV | 2 | 2 | True | 1 | ROZPOCET
5 | K | 131201109 | Hloubení nezapažených jam a zářezů s urovnáním dna do předepsaného profilu a spádu Příplatek k cenám za lepivost horniny tř. 3 | m3 | 9 |  | 0 | CS ÚRS 2017 01 |  |  | základní |  | 0 | 0 | 0 | 0 | 0 | 4 | K | 2 |  |  |  | ROZPOCET | 0 | 0 | 0 | 0 | 0 | 1 | 0 | 4 | 1401537050
| VV |  | "předpoklad lepivosti 50% dle pol. kód 13120 1101 | [15 empty] | VV | 2 | 1 | True | 0 | ROZPOCET
| VV |  | 18*0,5 |  | 9 | [13 empty] | VV | 2 | 2 | True | 1 | ROZPOCET
6 | K | 132101201 | Hloubení zapažených i nezapažených rýh šířky přes 600 do 2 000 mm s urovnáním dna do předepsaného profilu a spádu v horninách tř. 1 a 2 do 100 m3 | m3 | 17.781 |  | 0 | CS ÚRS 2017 01 |  |  | základní |  | 0 | 0 | 0 | 0 | 0 | 4 | K | 2 |  |  |  | ROZPOCET | 0 | 0 | 0 | 0 | 0 | 1 | 0 | 4 | -1908795821
| VV |  | "rýhy po odstranění zpevněných povrchů tj. od úrovně pláně - hor. 2 (20%) | [15 empty] | VV | 2 | 1 | True | 0 | ROZPOCET
| VV |  | "domovní přípojky - veřejná část - 11 ks, celková délka 90,3 m, prům. hl. výkopu 1,5 m, š. výkopu 0,9 m | [15 empty] | VV | 2 | 1 | True | 0 | ROZPOCET
| VV |  | (90,3*0,9*1,5-(120,0*0,2+120,0*0,35)*0,5)*0,2 |  | 17.781 | [13 empty] | VV | 2 | 2 | True | 1 | ROZPOCET
7 | K | 132101202 | Hloubení zapažených i nezapažených rýh šířky přes 600 do 2 000 mm s urovnáním dna do předepsaného profilu a spádu v horninách tř. 1 a 2 přes 100 do 1 000 m3 | m3 | 95.87 |  | 0 | CS ÚRS 2017 01 |  |  | základní |  | 0 | 0 | 0 | 0 | 0 | 4 | K | 2 |  |  |  | ROZPOCET | 0 | 0 | 0 | 0 | 0 | 1 | 0 | 4 | -537870910
| VV |  | "rýhy po odstranění zpevněných povrchů tj. od úrovně pláně - hor. 2 (20%) | [15 empty] | VV | 2 | 1 | True | 0 | ROZPOCET
| VV |  | "hlavní stoka - celková délka 288,27 m (bez 15,0 m protlaku) | [15 empty] | VV | 2 | 1 | True | 0 | ROZPOCET
| VV |  | "rýhy š. 1,0 m do hloubky menší než 2,5 m | [15 empty] | VV | 2 | 1 | True | 0 | ROZPOCET
| VV |  | "celkové množství výkopu rýh dle podélného řezu - 637,9 m3 | [15 empty] | VV | 2 | 1 | True | 0 | ROZPOCET
| VV |  | (637,9-(576,54*0,2+576,54*0,35)*0,5)*0,2 |  | 95.87 | [13 empty] | VV | 2 | 2 | True | 1 | ROZPOCET
8 | K | 132201201 | Hloubení zapažených i nezapažených rýh šířky přes 600 do 2 000 mm s urovnáním dna do předepsaného profilu a spádu v hornině tř. 3 do 100 m3 | m3 | 53.343 |  | 0 | CS ÚRS 2017 01 |  |  | základní |  | 0 | 0 | 0 | 0 | 0 | 4 | K | 2 |  |  |  | ROZPOCET | 0 | 0 | 0 | 0 | 0 | 1 | 0 | 4 | -1563763050
| VV |  | "rýhy po odstranění zpevněných povrchů tj. od úrovně pláně - hor. 3 (60%) | [15 empty] | VV | 2 | 1 | True | 0 | ROZPOCET
| VV |  | "domovní přípojky - veřejná část - 11 ks, celková délka 90,3 m, prům. hl. výkopu 1,5 m, š. výkopu 0,9 m | [15 empty] | VV | 2 | 1 | True | 0 | ROZPOCET
| VV |  | (90,3*0,9*1,5-(120,0*0,2+120,0*0,35)*0,5)*0,6 |  | 53.343 | [13 empty] | VV | 2 | 2 | True | 1 | ROZPOCET
9 | K | 132201202 | Hloubení zapažených i nezapažených rýh šířky přes 600 do 2 000 mm s urovnáním dna do předepsaného profilu a spádu v hornině tř. 3 přes 100 do 1 000 m3 | m3 | 287.611 |  | 0 | CS ÚRS 2017 01 |  |  | základní |  | 0 | 0 | 0 | 0 | 0 | 4 | K | 2 |  |  |  | ROZPOCET | 0 | 0 | 0 | 0 | 0 | 1 | 0 | 4 | 339988021
| VV |  | "rýhy po odstranění zpevněných povrchů tj. od úrovně pláně - hor. 3 (60%) | [15 empty] | VV | 2 | 1 | True | 0 | ROZPOCET
| VV |  | "hlavní stoka - celková délka 288,27 m (bez 15,0 m protlaku) | [15 empty] | VV | 2 | 1 | True | 0 | ROZPOCET
| VV |  | "rýhy š. 1,0 m do hloubky menší než 2,5 m | [15 empty] | VV | 2 | 1 | True | 0 | ROZPOCET
| VV |  | "celkové množství výkopu rýh dle podélného řezu - 637,9 m3 | [15 empty] | VV | 2 | 1 | True | 0 | ROZPOCET
| VV |  | (637,9-(576,54*0,2+576,54*0,35)*0,5)*0,6 |  | 287.611 | [13 empty] | VV | 2 | 2 | True | 1 | ROZPOCET
10 | K | 132201209 | Hloubení zapažených i nezapažených rýh šířky přes 600 do 2 000 mm s urovnáním dna do předepsaného profilu a spádu v hornině tř. 3 Příplatek k cenám za lepivost horniny tř. 3 | m3 | 170.478 |  | 0 | CS ÚRS 2017 01 |  |  | základní |  | 0 | 0 | 0 | 0 | 0 | 4 | K | 2 |  |  |  | ROZPOCET | 0 | 0 | 0 | 0 | 0 | 1 | 0 | 4 | 837154284
| VV |  | "předpoklad lepivosti 50% dle pol. č. 13220 1201 | [15 empty] | VV | 2 | 1 | True | 0 | ROZPOCET
| VV |  | 53,343*0,5 " dle pol. č. 13220 1201" |  | 26.672 | [13 empty] | VV | 2 | 2 | True | 0 | ROZPOCET
| VV |  | 287,611*0,5 " dle pol. č. 13220 1202" |  | 143.806 | [13 empty] | VV | 2 | 2 | True | 0 | ROZPOCET
| VV |  | Součet |  | 170.478 | [13 empty] | VV | 2 | 4 | True | 1 | ROZPOCET
11 | K | 132301201 | Hloubení zapažených i nezapažených rýh šířky přes 600 do 2 000 mm s urovnáním dna do předepsaného profilu a spádu v hornině tř. 4 do 100 m3 | m3 | 17.781 |  | 0 | CS ÚRS 2017 01 |  |  | základní |  | 0 | 0 | 0 | 0 | 0 | 4 | K | 2 |  |  |  | ROZPOCET | 0 | 0 | 0 | 0 | 0 | 1 | 0 | 4 | 708291825
| VV |  | "rýhy po provedení skrývky a odstranění zpevněných povrchů tj. od úrovně pláně - hor. 4 (20%) | [15 empty] | VV | 2 | 1 | True | 0 | ROZPOCET
| VV |  | "domovní přípojky - veřejná část - 11 ks, celková délka 90,3 m, prům. hl. výkopu 1,5 m, š. výkopu 0,9 m | [15 empty] | VV | 2 | 1 | True | 0 | ROZPOCET
| VV |  | (90,3*0,9*1,5-(120,0*0,2+120,0*0,35)*0,5)*0,2 |  | 17.781 | [13 empty] | VV | 2 | 2 | True | 1 | ROZPOCET
12 | K | 132301202 | Hloubení zapažených i nezapažených rýh šířky přes 600 do 2 000 mm s urovnáním dna do předepsaného profilu a spádu v hornině tř. 4 přes 100 do 1 000 m3 | m3 | 95.87 |  | 0 | CS ÚRS 2017 01 |  |  | základní |  | 0 | 0 | 0 | 0 | 0 | 4 | K | 2 |  |  |  | ROZPOCET | 0 | 0 | 0 | 0 | 0 | 1 | 0 | 4 | -1831093001
| VV |  | "rýhy po odstranění zpevněných povrchů tj. od úrovně pláně - hor. 4 (20%) | [15 empty] | VV | 2 | 1 | True | 0 | ROZPOCET
| VV |  | "hlavní stoka - celková délka 288,27 m (bez 15,0 m protlaku) | [15 empty] | VV | 2 | 1 | True | 0 | ROZPOCET
| VV |  | "rýhy š. 1,0 m do hloubky menší než 2,5 m | [15 empty] | VV | 2 | 1 | True | 0 | ROZPOCET
| VV |  | "celkové množství výkopu rýh dle podélného řezu - 637,9 m3 | [15 empty] | VV | 2 | 1 | True | 0 | ROZPOCET
| VV |  | (637,9-(576,54*0,2+576,54*0,35)*0,5)*0,2 |  | 95.87 | [13 empty] | VV | 2 | 2 | True | 1 | ROZPOCET
13 | K | 132301209 | Hloubení zapažených i nezapažených rýh šířky přes 600 do 2 000 mm s urovnáním dna do předepsaného profilu a spádu v hornině tř. 4 Příplatek k cenám za lepivost horniny tř. 4 | m3 | 56.826 |  | 0 | CS ÚRS 2017 01 |  |  | základní |  | 0 | 0 | 0 | 0 | 0 | 4 | K | 2 |  |  |  | ROZPOCET | 0 | 0 | 0 | 0 | 0 | 1 | 0 | 4 | 27242611
| VV |  | "předpoklad lepivosti 50% | [15 empty] | VV | 2 | 1 | True | 0 | ROZPOCET
| VV |  | 17,781*0,5 " dle pol. č. 13230 1201" |  | 8.891 | [13 empty] | VV | 2 | 2 | True | 0 | ROZPOCET
| VV |  | 95,87*0,5 " dle pol. č. 13230 1202" |  | 47.935 | [13 empty] | VV | 2 | 2 | True | 0 | ROZPOCET
| VV |  | Součet |  | 56.826 | [13 empty] | VV | 2 | 4 | True | 1 | ROZPOCET
14 | K | 141721119 | Řízený zemní protlak v hornině tř. 1 až 4, včetně protlačení trub v hloubce do 6 m vnějšího průměru vrtu přes 350 do 400 mm | m | 15 |  | 0 | CS ÚRS 2017 01 |  |  | základní |  | 0 | 0 | 0 | 0 | 0 | 4 | K | 2 |  |  |  | ROZPOCET | 0 | 0 | 0 | 0 | 0 | 1 | 0 | 4 | -617108286
| VV |  | "protlak mezi šachtami S12 a S53 | [15 empty] | VV | 2 | 1 | True | 0 | ROZPOCET
| VV |  | 15 |  | 15 | [13 empty] | VV | 2 | 2 | True | 1 | ROZPOCET
15 | M | 1403301.M | trubka ocelová podélně svařovaná D 406,4 mm tl. 5,0 mm | m | 15.45 |  | 0 | M-položka |  |  | základní |  | 0 | 0.0494 | 0.76323 | 0 | 0 | 8 | M | 2 |  |  |  | ROZPOCET | 0 | 0 | 0 | 0 | 0 | 1 | 0 | 4 | 135451164
| P |  | Poznámka k položce: Hmotnost: 49,4 kg/m | [15 empty] | P | 2
| VV |  | "ztratné 3% | [15 empty] | VV | 2 | 1 | True | 0 | ROZPOCET
| VV |  | 15,0*1,03 |  | 15.45 | [13 empty] | VV | 2 | 2 | True | 1 | ROZPOCET
16 | K | 151101101 | Zřízení pažení a rozepření stěn rýh pro podzemní vedení pro všechny šířky rýhy příložné pro jakoukoliv mezerovitost, hloubky do 2 m | m2 | 1157.7 |  | 0 | CS ÚRS 2017 01 |  |  | základní |  | 0 | 0.00084 | 0.97247 | 0 | 0 | 4 | K | 2 |  |  |  | ROZPOCET | 0 | 0 | 0 | 0 | 0 | 1 | 0 | 4 | 2008754640
| VV |  | "hlavní stoka - celková délka 288,27 m (bez 15,0 m protlaku) | [15 empty] | VV | 2 | 1 | True | 0 | ROZPOCET
| VV |  | "se zohledněním odpočtu na odtěžené zpevněné povrchy podél výkopové rýhy až na pláň | [15 empty] | VV | 2 | 1 | True | 0 | ROZPOCET
| VV |  | 1220,4-333,6 |  | 886.8 | [13 empty] | VV | 2 | 2 | True | 0 | ROZPOCET
| VV |  | "domovní přípojky - veřejná část -119 ks, celková délka 90,3 m | [15 empty] | VV | 2 | 1 | True | 0 | ROZPOCET
| VV |  | 90,3*1,5*2 |  | 270.9 | [13 empty] | VV | 2 | 2 | True | 0 | ROZPOCET
| VV |  | Součet |  | 1157.7 | [13 empty] | VV | 2 | 4 | True | 1 | ROZPOCET
17 | K | 151101111 | Odstranění pažení a rozepření stěn rýh pro podzemní vedení s uložením materiálu na vzdálenost do 3 m od kraje výkopu příložné, hloubky do 2 m | m2 | 1157.7 |  | 0 | CS ÚRS 2017 01 |  |  | základní |  | 0 | 0 | 0 | 0 | 0 | 4 | K | 2 |  |  |  | ROZPOCET | 0 | 0 | 0 | 0 | 0 | 1 | 0 | 4 | 1442414900
| VV |  | "hlavní stoka - celková délka 288,27 m (bez 15,0 m protlaku) | [15 empty] | VV | 2 | 1 | True | 0 | ROZPOCET
| VV |  | "se zohledněním odpočtu na odtěžené zpevněné povrchy podél výkopové rýhy až na pláň | [15 empty] | VV | 2 | 1 | True | 0 | ROZPOCET
| VV |  | 1220,4-333,6 |  | 886.8 | [13 empty] | VV | 2 | 2 | True | 0 | ROZPOCET
| VV |  | "domovní přípojky - veřejná část -119 ks, celková délka 90,3 m | [15 empty] | VV | 2 | 1 | True | 0 | ROZPOCET
| VV |  | 90,3*1,5*2 |  | 270.9 | [13 empty] | VV | 2 | 2 | True | 0 | ROZPOCET
| VV |  | Součet |  | 1157.7 | [13 empty] | VV | 2 | 4 | True | 1 | ROZPOCET
18 | K | 161101101 | Svislé přemístění výkopku bez naložení do dopravní nádoby avšak s vyprázdněním dopravní nádoby na hromadu nebo do dopravního prostředku z horniny tř. 1 až 4, při hloubce výkopu přes 1 do 2,5 m | m3 | 346.581 |  | 0 | CS ÚRS 2017 01 |  |  | základní |  | 0 | 0 | 0 | 0 | 0 | 4 | K | 2 |  |  |  | ROZPOCET | 0 | 0 | 0 | 0 | 0 | 1 | 0 | 4 | -1528853593
| VV |  | 17,781+95,87*0,5 "hornina tř. 2" |  | 65.716 | [13 empty] | VV | 2 | 2 | True | 0 | ROZPOCET
| VV |  | 53,343+287,611*0,5 "hornina tř. 3" |  | 197.149 | [13 empty] | VV | 2 | 2 | True | 0 | ROZPOCET
| VV |  | 17,781+95,87*0,5 "hornina tř. 4" |  | 65.716 | [13 empty] | VV | 2 | 2 | True | 0 | ROZPOCET
| VV |  | 18 "startovací a koncová jáma protlaku" |  | 18 | [13 empty] | VV | 2 | 2 | True | 0 | ROZPOCET
| VV |  | Součet |  | 346.581 | [13 empty] | VV | 2 | 4 | True | 1 | ROZPOCET
19 | K | 162501102 | Vodorovné přemístění výkopku nebo sypaniny po suchu na obvyklém dopravním prostředku, bez naložení výkopku, avšak se složením bez rozhrnutí z horniny tř. 1 až 4 na vzdálenost přes 2 500 do 3 000 m | m3 | 751.498 |  | 0 | CS ÚRS 2017 01 |  |  | základní |  | 0 | 0 | 0 | 0 | 0 | 4 | K | 2 |  |  |  | ROZPOCET | 0 | 0 | 0 | 0 | 0 | 1 | 0 | 4 | -325024969
| VV |  | "odvoz výkopku na mezideponii ve vzdálenosti 3 km | [15 empty] | VV | 2 | 1 | True | 0 | ROZPOCET
| VV |  | "hlavní stoka - celková délka 288,27 m (bez 15,0 m protlaku) | [15 empty] | VV | 2 | 1 | True | 0 | ROZPOCET
| VV |  | 297,74 |  | 297.74 | [13 empty] | VV | 2 | 2 | True | 0 | ROZPOCET
| VV |  | "domovní přípojky - veřejná část - 11 ks, celková délka 90,3 m | [15 empty] | VV | 2 | 1 | True | 0 | ROZPOCET
| VV |  | 60,009 |  | 60.009 | [13 empty] | VV | 2 | 2 | True | 0 | ROZPOCET
| VV |  | "startovací a koncová jáma protlaku | [15 empty] | VV | 2 | 1 | True | 0 | ROZPOCET
| VV |  | 3,0*1,5*2,0*2 |  | 18 | [13 empty] | VV | 2 | 2 | True | 0 | ROZPOCET
| VV |  | Mezisoučet |  | 375.749 | [13 empty] | VV | 2 | 3 | True | 0 | ROZPOCET
| VV |  | "odvoz výkopku z mezideponie ke zpětným zásypům | [15 empty] | VV | 2 | 1 | True | 0 | ROZPOCET
| VV |  | 375,749 |  | 375.749 | [13 empty] | VV | 2 | 2 | True | 0 | ROZPOCET
| VV |  | Součet |  | 751.498 | [13 empty] | VV | 2 | 4 | True | 1 | ROZPOCET
20 | K | 162701105 | Vodorovné přemístění výkopku nebo sypaniny po suchu na obvyklém dopravním prostředku, bez naložení výkopku, avšak se složením bez rozhrnutí z horniny tř. 1 až 4 na vzdálenost přes 9 000 do 10 000 m | m3 | 210.507 |  | 0 | CS ÚRS 2017 01 |  |  | základní |  | 0 | 0 | 0 | 0 | 0 | 4 | K | 2 |  |  |  | ROZPOCET | 0 | 0 | 0 | 0 | 0 | 1 | 0 | 4 | 2103933272
| VV |  | "odvoz přebytečného výkopku na skládku ve vzdálenosti 10 km | [15 empty] | VV | 2 | 1 | True | 0 | ROZPOCET
| VV |  | "hlavní stoka - celková délka 288,27 m (bez 15,0 m protlaku) | [15 empty] | VV | 2 | 1 | True | 0 | ROZPOCET
| VV |  | 95,87*2+287,611 "celkový objem výkopku" |  | 479.351 | [13 empty] | VV | 2 | 2 | True | 0 | ROZPOCET
| VV |  | -297,74 "odpočet zeminy pro zpětný zásyp" |  | -297.74 | [13 empty] | VV | 2 | 2 | True | 0 | ROZPOCET
| VV |  | Mezisoučet |  | 181.611 | [13 empty] | VV | 2 | 3 | True | 0 | ROZPOCET
| VV |  | "domovní přípojky - veřejná část - 11 ks, celková délka 90,3 m | [15 empty] | VV | 2 | 1 | True | 0 | ROZPOCET
| VV |  | 17,781*2+53,343 "celkový objem výkopku" |  | 88.905 | [13 empty] | VV | 2 | 2 | True | 0 | ROZPOCET
| VV |  | -60,009 "odpočet zeminy pro zpětný zásyp" |  | -60.009 | [13 empty] | VV | 2 | 2 | True | 0 | ROZPOCET
| VV |  | Mezisoučet |  | 28.896 | [13 empty] | VV | 2 | 3 | True | 0 | ROZPOCET
| VV |  | Součet |  | 210.507 | [13 empty] | VV | 2 | 4 | True | 1 | ROZPOCET
21 | K | 167101102 | Nakládání, skládání a překládání neulehlého výkopku nebo sypaniny nakládání, množství přes 100 m3, z hornin tř. 1 až 4 | m3 | 357.749 |  | 0 | CS ÚRS 2017 01 |  |  | základní |  | 0 | 0 | 0 | 0 | 0 | 4 | K | 2 |  |  |  | ROZPOCET | 0 | 0 | 0 | 0 | 0 | 1 | 0 | 4 | -1268938431
| VV |  | "naložení výkopku na mezideponii pro odvoz ke zpětným zásypům | [15 empty] | VV | 2 | 1 | True | 0 | ROZPOCET
| VV |  | "hlavní stoka - celková délka 288,27 m (bez 15,0 m protlaku) | [15 empty] | VV | 2 | 1 | True | 0 | ROZPOCET
| VV |  | 297,74 |  | 297.74 | [13 empty] | VV | 2 | 2 | True | 0 | ROZPOCET
| VV |  | "domovní přípojky - veřejná část - 11 ks, celková délka 90,3 m | [15 empty] | VV | 2 | 1 | True | 0 | ROZPOCET
| VV |  | 60,009 |  | 60.009 | [13 empty] | VV | 2 | 2 | True | 0 | ROZPOCET
| VV |  | Součet |  | 357.749 | [13 empty] | VV | 2 | 4 | True | 1 | ROZPOCET
22 | K | 171201201 | Uložení sypaniny na skládky | m3 | 568.256 |  | 0 | CS ÚRS 2017 01 |  |  | základní |  | 0 | 0 | 0 | 0 | 0 | 4 | K | 2 |  |  |  | ROZPOCET | 0 | 0 | 0 | 0 | 0 | 1 | 0 | 4 | -1860107201
| VV |  | 357,749 "uložení výkopku na mezideponii" |  | 357.749 | [13 empty] | VV | 2 | 2 | True | 0 | ROZPOCET
| VV |  | 210,507 "uložení výkopku na skládku" |  | 210.507 | [13 empty] | VV | 2 | 2 | True | 0 | ROZPOCET
| VV |  | Součet |  | 568.256 | [13 empty] | VV | 2 | 4 | True | 1 | ROZPOCET
23 | K | 171201211 | Uložení sypaniny poplatek za uložení sypaniny na skládce (skládkovné) | t | 336.811 |  | 0 | CS ÚRS 2017 01 |  |  | základní |  | 0 | 0 | 0 | 0 | 0 | 4 | K | 2 |  |  |  | ROZPOCET | 0 | 0 | 0 | 0 | 0 | 1 | 0 | 4 | -1298918348
| VV |  | "objemová hmotnost zeminy 1,6 t/m3 | [15 empty] | VV | 2 | 1 | True | 0 | ROZPOCET
| VV |  | 210,507*1,6 |  | 336.811 | [13 empty] | VV | 2 | 2 | True | 1 | ROZPOCET
24 | K | 174101101 | Zásyp sypaninou z jakékoliv horniny s uložením výkopku ve vrstvách se zhutněním jam, šachet, rýh nebo kolem objektů v těchto vykopávkách | m3 | 375.749 |  | 0 | CS ÚRS 2017 01 |  |  | základní |  | 0 | 0 | 0 | 0 | 0 | 4 | K | 2 |  |  |  | ROZPOCET | 0 | 0 | 0 | 0 | 0 | 1 | 0 | 4 | 702754511
| VV |  | "zásyp původní tříděnou zeminou do úrovně pláně, po vrstvách 20 cm za hutnění | [15 empty] | VV | 2 | 1 | True | 0 | ROZPOCET
| VV |  | "hlavní stoka - celková délka 288,27 m (bez 15,0 m protlaku) | [15 empty] | VV | 2 | 1 | True | 0 | ROZPOCET
| VV |  | 95,87*2+287,611 "celkový objem výkopku" |  | 479.351 | [13 empty] | VV | 2 | 2 | True | 0 | ROZPOCET
| VV |  | -288,27*0,55 "odpočet podsypu a obsypu potrubí |  | -158.549 | [13 empty] | VV | 2 | 2 | True | 0 | ROZPOCET
| VV |  | -288,27*0,08 "vytlačená kubatura potrubím - 0,08 m3/m" |  | -23.062 | [13 empty] | VV | 2 | 2 | True | 0 | ROZPOCET
| VV |  | Mezisoučet |  | 297.74 | [13 empty] | VV | 2 | 3 | True | 0 | ROZPOCET
| VV |  | "domovní přípojky - veřejná část - 9 ks, celková délka 79,1 m | [15 empty] | VV | 2 | 1 | True | 0 | ROZPOCET
| VV |  | 17,781*2+53,343 "celkový objem výkopku" |  | 88.905 | [13 empty] | VV | 2 | 2 | True | 0 | ROZPOCET
| VV |  | -90,3*0,3 "odpočet podsypu a obsypu potrubí |  | -27.09 | [13 empty] | VV | 2 | 2 | True | 0 | ROZPOCET
| VV |  | -90,3*0,02 "vytlačená kubatura potrubím - 0,02 m3/m" |  | -1.806 | [13 empty] | VV | 2 | 2 | True | 0 | ROZPOCET
| VV |  | Mezisoučet |  | 60.009 | [13 empty] | VV | 2 | 3 | True | 0 | ROZPOCET
| VV |  | "zásyp startovací a koncové jámy protlaku | [15 empty] | VV | 2 | 1 | True | 0 | ROZPOCET
| VV |  | 3,0*1,5*2,0*2 |  | 18 | [13 empty] | VV | 2 | 2 | True | 0 | ROZPOCET
| VV |  | Součet |  | 375.749 | [13 empty] | VV | 2 | 4 | True | 1 | ROZPOCET
25 | K | 175111101 | Obsypání potrubí ručně sypaninou z vhodných hornin tř. 1 až 4 nebo materiálem připraveným podél výkopu ve vzdálenosti do 3 m od jeho kraje, pro jakoukoliv hloubku výkopu a míru zhutnění bez prohození sypaniny | m3 | 158.549 |  | 0 | CS ÚRS 2017 01 |  |  | základní |  | 0 | 0 | 0 | 0 | 0 | 4 | K | 2 |  |  |  | ROZPOCET | 0 | 0 | 0 | 0 | 0 | 1 | 0 | 4 | 1538359732
| VV |  | "lože a obsyp kanalizačního potrubí těženým kamenivem 8/16 mm | [15 empty] | VV | 2 | 1 | True | 0 | ROZPOCET
| VV |  | "hlavní stoka - celková délka 288,27 m (0,55 m3/m) | [15 empty] | VV | 2 | 1 | True | 0 | ROZPOCET
| VV |  | 288,27*0,55 |  | 158.549 | [13 empty] | VV | 2 | 2 | True | 1 | ROZPOCET
26 | M | 583336500 | kamenivo těžené hrubé prané frakce 8-16 | t | 317.098 |  | 0 | CS ÚRS 2017 01 |  |  | základní |  | 0 | 0 | 0 | 0 | 0 | 8 | M | 2 |  |  |  | ROZPOCET | 0 | 0 | 0 | 0 | 0 | 1 | 0 | 4 | 2081816460
| VV |  | 158,549*2 'Přepočtené koeficientem množství |  | 317.098 | [13 empty] | VV | 2 | 2 | False | 1 | ROZPOCET
27 | K | 175111101 | Obsypání potrubí ručně sypaninou z vhodných hornin tř. 1 až 4 nebo materiálem připraveným podél výkopu ve vzdálenosti do 3 m od jeho kraje, pro jakoukoliv hloubku výkopu a míru zhutnění bez prohození sypaniny | m3 | 27.09 |  | 0 | CS ÚRS 2017 01 |  |  | základní |  | 0 | 0 | 0 | 0 | 0 | 4 | K | 2 |  |  |  | ROZPOCET | 0 | 0 | 0 | 0 | 0 | 1 | 0 | 4 | 1917603992
| VV |  | "lože a obsyp kanalizačního potrubí pískem | [15 empty] | VV | 2 | 1 | True | 0 | ROZPOCET
| VV |  | "domovní přípojky - veřejná část - 11 ks, celková délka 90,3 m (0,3 m3/m) | [15 empty] | VV | 2 | 1 | True | 0 | ROZPOCET
| VV |  | 90,3*0,3 |  | 27.09 | [13 empty] | VV | 2 | 2 | True | 1 | ROZPOCET
28 | M | 583313400 | kamenivo těžené drobné prané frakce 0-4 pr. | t | 48.762 |  | 0 | CS ÚRS 2017 01 |  |  | základní |  | 0 | 0 | 0 | 0 | 0 | 8 | M | 2 |  |  |  | ROZPOCET | 0 | 0 | 0 | 0 | 0 | 1 | 0 | 4 | -1527676066
| VV |  | 27,09*1,8 'Přepočtené koeficientem množství |  | 48.762 | [13 empty] | VV | 2 | 2 | False | 1 | ROZPOCET
29 | K | 181951102 | Úprava pláně vyrovnáním výškových rozdílů v hornině tř. 1 až 4 se zhutněním | m2 | 369.54 |  | 0 | CS ÚRS 2017 01 |  |  | základní |  | 0 | 0 | 0 | 0 | 0 | 4 | K | 2 |  |  |  | ROZPOCET | 0 | 0 | 0 | 0 | 0 | 1 | 0 | 4 | -2042657403
| VV |  | "úprava dna výkopové rýhy | [15 empty] | VV | 2 | 1 | True | 0 | ROZPOCET
| VV |  | "hlavní stoka - celková délka 288,27 m (bez 15,0 m protlaku) | [15 empty] | VV | 2 | 1 | True | 0 | ROZPOCET
| VV |  | 288,27*1,0 |  | 288.27 | [13 empty] | VV | 2 | 2 | True | 0 | ROZPOCET
| VV |  | "domovní přípojky - veřejná část - 11 ks, celková délka 90,3 m | [15 empty] | VV | 2 | 1 | True | 0 | ROZPOCET
| VV |  | 90,3*0,9 |  | 81.27 | [13 empty] | VV | 2 | 2 | True | 0 | ROZPOCET
| VV |  | Součet |  | 369.54 | [13 empty] | VV | 2 | 4 | True | 1 | ROZPOCET
| D | 8 | Trubní vedení |  |  |  | 0 | [5 empty] | 0 |  | 34.1497 |  | 0 | 1 | D | 1 |  |  |  | ROZPOCET | [6 empty] | 0
30 | K | 831263195 | Montáž potrubí z trub kameninových hrdlových s integrovaným těsněním Příplatek k cenám za zřízení kanalizační přípojky DN od 100 do 300 | kus | 11 |  | 0 | CS ÚRS 2017 01 |  |  | základní |  | 0 | 0.06864 | 0.75504 | 0 | 0 | 4 | K | 2 |  |  |  | ROZPOCET | 0 | 0 | 0 | 0 | 0 | 1 | 0 | 4 | 2134519623
| VV |  | "domovní přípojky - veřejná část - 11 ks, celková délka 90,3 m | [15 empty] | VV | 2 | 1 | True | 0 | ROZPOCET
| VV |  | 11 |  | 11 | [13 empty] | VV | 2 | 2 | True | 1 | ROZPOCET
31 | K | 871350410.1 | Montáž kanalizačního potrubí z plastů z polypropylenu PP korugovaného SN 10 DN 150 | m | 90.3 |  | 0 | odvozená z CS ÚRS 2017 01 |  |  | základní |  | 0 | 0 | 0 | 0 | 0 | 4 | K | 2 |  |  |  | ROZPOCET | 0 | 0 | 0 | 0 | 0 | 1 | 0 | 4 | 896389133
| VV |  | "domovní přípojky - veřejná část - 11 ks, celková délka 90,3 m | [15 empty] | VV | 2 | 1 | True | 0 | ROZPOCET
| VV |  | 90,3 |  | 90.3 | [13 empty] | VV | 2 | 2 | True | 1 | ROZPOCET
32 | M | 286147160 | trubka kanalizační žebrovaná PP vnitřní průměr 150mm, dl. 2m | kus | 47.408 |  | 0 | CS ÚRS 2017 01 |  |  | základní |  | 0 | 0.0044 | 0.2086 | 0 | 0 | 8 | M | 2 |  |  |  | ROZPOCET | 0 | 0 | 0 | 0 | 0 | 1 | 0 | 4 | 178190180
| P |  | Poznámka k položce: - plné žebro - pevnostní třída SN 8 | [15 empty] | P | 2
| VV |  | "prořez, ztratné 5% | [15 empty] | VV | 2 | 1 | True | 0 | ROZPOCET
| VV |  | 90,3/2,0*1,05 |  | 47.408 | [13 empty] | VV | 2 | 2 | True | 1 | ROZPOCET
33 | K | 8713701.R | Montáž kanalizačního potrubí z plastů z polypropylenu PP korugovaného SN 12 DN 300 v ocelové chráničce včetně vystředění | m | 15 |  | 0 | R-položka |  |  | základní |  | 0 | 0 | 0 | 0 | 0 | 4 | K | 2 |  |  |  | ROZPOCET | 0 | 0 | 0 | 0 | 0 | 1 | 0 | 4 | -157975059
| VV |  | "hlavní stoka - v ocelové chráničce protlaku | [15 empty] | VV | 2 | 1 | True | 0 | ROZPOCET
| VV |  | 15,0 |  | 15 | [13 empty] | VV | 2 | 2 | True | 1 | ROZPOCET
34 | M | 286147310 | trubka kanalizační žebrovaná PP vnitřní průměr 300mm, dl. 6m | kus | 3 |  | 0 | CS ÚRS 2017 01 |  |  | základní |  | 0 | 0.042 | 0.126 | 0 | 0 | 8 | M | 2 |  |  |  | ROZPOCET | 0 | 0 | 0 | 0 | 0 | 1 | 0 | 4 | 352716589
| P |  | Poznámka k položce: - plné žebro - pevnostní třída SN 8 | [15 empty] | P | 2
| VV |  | "prořez, ztratné 5% | [15 empty] | VV | 2 | 1 | True | 0 | ROZPOCET
| VV |  | "15,0/6,0*1,05=2,625 | [15 empty] | VV | 2 | 1 | True | 0 | ROZPOCET
| VV |  | 3 |  | 3 | [13 empty] | VV | 2 | 2 | True | 1 | ROZPOCET
35 | K | 871370420 | Montáž kanalizačního potrubí z plastů z polypropylenu PP korugovaného SN 12 DN 300 | m | 288.27 |  | 0 | CS ÚRS 2017 01 |  |  | základní |  | 0 | 2e-05 | 0.0057654 | 0 | 0 | 4 | K | 2 |  |  |  | ROZPOCET | 0 | 0 | 0 | 0 | 0 | 1 | 0 | 4 | 1028436608
| VV |  | "hlavní stoka - celková délka 288,27 m (bez 15,0 m protlaku) | [15 empty] | VV | 2 | 1 | True | 0 | ROZPOCET
| VV |  | 288,27 |  | 288.27 | [13 empty] | VV | 2 | 2 | True | 1 | ROZPOCET
36 | M | 286147310 | trubka kanalizační žebrovaná PP vnitřní průměr 300mm, dl. 6m | kus | 50 |  | 0 | CS ÚRS 2017 01 |  |  | základní |  | 0 | 0.042 | 2.1 | 0 | 0 | 8 | M | 2 |  |  |  | ROZPOCET | 0 | 0 | 0 | 0 | 0 | 1 | 0 | 4 | -457801106
| P |  | Poznámka k položce: - plné žebro - pevnostní třída SN 8 | [15 empty] | P | 2
| VV |  | "prořez, ztratné 3% | [15 empty] | VV | 2 | 1 | True | 0 | ROZPOCET
| VV |  | "288,27/6,0*1,03=49,486 | [15 empty] | VV | 2 | 1 | True | 0 | ROZPOCET
| VV |  | 50 |  | 50 | [13 empty] | VV | 2 | 2 | True | 1 | ROZPOCET
37 | K | 877310410 | Montáž tvarovek na kanalizačním plastovém potrubí z polypropylenu PP korugovaného kolen DN 150 | kus | 11 |  | 0 | CS ÚRS 2017 01 |  |  | základní |  | 0 | 8e-05 | 0.00088 | 0 | 0 | 4 | K | 2 |  |  |  | ROZPOCET | 0 | 0 | 0 | 0 | 0 | 1 | 0 | 4 | -857037193
| VV |  | "domovní přípojky - veřejná část | [15 empty] | VV | 2 | 1 | True | 0 | ROZPOCET
| VV |  | 11 |  | 11 | [13 empty] | VV | 2 | 2 | True | 1 | ROZPOCET
38 | M | 286147580 | koleno 45st. 160mm pro potrubí kanalizační žebrované PP | kus | 11 |  | 0 | CS ÚRS 2017 01 |  |  | základní |  | 0 | 0.0003 | 0.0033 | 0 | 0 | 8 | M | 2 |  |  |  | ROZPOCET | 0 | 0 | 0 | 0 | 0 | 1 | 0 | 4 | -1139178717
39 | K | 8773501.R | Zaústění kanalizačních přípojek do hlavní stoky - do odboček osazených při montáži stoky | kus | 10 |  | 0 | R-položka |  |  | základní |  | 0 | 0.0006 | 0.006 | 0 | 0 | 4 | K | 2 |  |  |  | ROZPOCET | 0 | 0 | 0 | 0 | 0 | 1 | 0 | 4 | 1882188543
| VV |  | "zaústění domovních přípojek do vysazených odboček 300/150 mm na hlavní stoce | [15 empty] | VV | 2 | 1 | True | 0 | ROZPOCET
| VV |  | "domovní přípojky - veřejná část | [15 empty] | VV | 2 | 1 | True | 0 | ROZPOCET
| VV |  | 10 |  | 10 | [13 empty] | VV | 2 | 2 | True | 1 | ROZPOCET
40 | K | 8773502.R | Ukončení kanalizační přípojky na hranici pozemku či zástavby, popř. napojení na stávající domovní rozvod | kus | 11 |  | 0 | R-položka |  |  | základní |  | 0 | 0 | 0 | 0 | 0 | 4 | K | 2 |  |  |  | ROZPOCET | 0 | 0 | 0 | 0 | 0 | 1 | 0 | 4 | -958959588
| P |  | Poznámka k položce: - předpokládá se ukončení potrubí zaslepením | [15 empty] | P | 2
| VV |  | "domovní přípojky - veřejná část - 11ks | [15 empty] | VV | 2 | 1 | True | 0 | ROZPOCET
| VV |  | 11 |  | 11 | [13 empty] | VV | 2 | 2 | True | 1 | ROZPOCET
41 | K | 8773506.R | Zaústění domovní kanalizační přípojky do betonové revizní šachty kanalizace pomocí navrtání stěny šachty | kus | 1 |  | 0 | R-položka |  |  | základní |  | 0 | 0.01 | 0.01 | 0 | 0 | 4 | K | 2 |  |  |  | ROZPOCET | 0 | 0 | 0 | 0 | 0 | 1 | 0 | 4 | 1707392723
| P |  | Poznámka k položce: - včetně vyvrtání otvoru o průměru cca 180 mm - domovní přípojky budou do RŠ hlavní stoky zaústěny pomocí dodatečně vsazovaných odboček jako např. Connex nebo pomocí dodatečně osazené přípojné sedlové odbočky jako např. Wavin | [15 empty] | P | 2
42 | K | 877370420 | Montáž tvarovek na kanalizačním plastovém potrubí z polypropylenu PP korugovaného odboček DN 300 | kus | 10 |  | 0 | CS ÚRS 2017 01 |  |  | základní |  | 0 | 0.0001 | 0.001 | 0 | 0 | 4 | K | 2 |  |  |  | ROZPOCET | 0 | 0 | 0 | 0 | 0 | 1 | 0 | 4 | -57156293
| VV |  | "hlavní stoka | [15 empty] | VV | 2 | 1 | True | 0 | ROZPOCET
| VV |  | "vysazení odboček DN 300/150 na potrubí stoky pro domovní přípojky | [15 empty] | VV | 2 | 1 | True | 0 | ROZPOCET
| VV |  | 10 |  | 10 | [13 empty] | VV | 2 | 2 | True | 1 | ROZPOCET
43 | M | 286147720 | odbočka 45st. 315/160mm pro potrubí kanalizační žebrované PP | kus | 10 |  | 0 | CS ÚRS 2017 01 |  |  | základní |  | 0 | 0.0048 | 0.048 | 0 | 0 | 8 | M | 2 |  |  |  | ROZPOCET | 0 | 0 | 0 | 0 | 0 | 1 | 0 | 4 | 1912297064
44 | K | 894138001 | Šachty kanalizační zděné Příplatek k cenám šachet na stokách kruhových a vejčitých za každých dalších 0,60 m výšky | kus | 10 |  | 0 | CS ÚRS 2017 01 |  |  | základní |  | 0 | 0.03573 | 0.3573 | 0 | 0 | 4 | K | 2 |  |  |  | ROZPOCET | 0 | 0 | 0 | 0 | 0 | 1 | 0 | 4 | -1894456207
| VV |  | 1 "šachta Š53 hl. 2,10 m" |  | 1 | [13 empty] | VV | 2 | 2 | True | 0 | ROZPOCET
| VV |  | 1 "šachta Š54 hl. 1,80 m" |  | 1 | [13 empty] | VV | 2 | 2 | True | 0 | ROZPOCET
| VV |  | 1 "šachta Š55 hl. 1,82 m" |  | 1 | [13 empty] | VV | 2 | 2 | True | 0 | ROZPOCET
| VV |  | 1 "šachta Š56 hl. 1,77 m" |  | 1 | [13 empty] | VV | 2 | 2 | True | 0 | ROZPOCET
| VV |  | 1 "šachta Š57 hl. 1,80 m" |  | 1 | [13 empty] | VV | 2 | 2 | True | 0 | ROZPOCET
| VV |  | 1 "šachta Š58 hl. 1,88 m" |  | 1 | [13 empty] | VV | 2 | 2 | True | 0 | ROZPOCET
| VV |  | 1 "šachta Š59 hl. 1,90 m" |  | 1 | [13 empty] | VV | 2 | 2 | True | 0 | ROZPOCET
| VV |  | 1 "šachta Š60 hl. 1,80 m" |  | 1 | [13 empty] | VV | 2 | 2 | True | 0 | ROZPOCET
| VV |  | 1 "šachta Š61 hl. 1,94 m" |  | 1 | [13 empty] | VV | 2 | 2 | True | 0 | ROZPOCET
| VV |  | 1 "šachta Š62 hl. 1,80 m" |  | 1 | [13 empty] | VV | 2 | 2 | True | 0 | ROZPOCET
| VV |  | Součet |  | 10 | [13 empty] | VV | 2 | 4 | True | 1 | ROZPOCET
45 | K | 894411121.1 | Zřízení šachet kanalizačních z betonových dílců výšky vstupu do 1,50 m s obložením dna betonem tř. C 25/30, na potrubí DN přes 200 do 300 - s prefa šachtovým dnem | kus | 10 |  | 0 | odvozená z CS ÚRS 2017 01 |  |  | základní |  | 0 | 0.5008 | 5.008 | 0 | 0 | 4 | K | 2 |  |  |  | ROZPOCET | 0 | 0 | 0 | 0 | 0 | 1 | 0 | 4 | 1021505113
| VV |  | "revizní šachty na hlavní stoce (Š53 - Š62) | [15 empty] | VV | 2 | 1 | True | 0 | ROZPOCET
| VV |  | 10 |  | 10 | [13 empty] | VV | 2 | 2 | True | 1 | ROZPOCET
46 | M | 592241680 | skruž betonová přechodová 62,5/100x60x12 cm, stupadla poplastovaná kapsová | kus | 10 |  | 0 | CS ÚRS 2017 01 |  |  | základní |  | 0 | 0.548 | 5.48 | 0 | 0 | 8 | M | 2 |  |  |  | ROZPOCET | 0 | 0 | 0 | 0 | 0 | 1 | 0 | 4 | 851838063
| P |  | Poznámka k položce: - včetně kapsového stupadla | [15 empty] | P | 2
| VV |  | "dle tabulky revizních šachet | [15 empty] | VV | 2 | 1 | True | 0 | ROZPOCET
| VV |  | "revizní šachty na hlavní stoce (Š53 - Š62) | [15 empty] | VV | 2 | 1 | True | 0 | ROZPOCET
| VV |  | 10 |  | 10 | [13 empty] | VV | 2 | 2 | True | 1 | ROZPOCET
47 | M | 592241600 | skruž kanalizační s ocelovými stupadly 100 x 25 x 12 cm | kus | 7 |  | 0 | CS ÚRS 2017 01 |  |  | základní |  | 0 | 0.254 | 1.778 | 0 | 0 | 8 | M | 2 |  |  |  | ROZPOCET | 0 | 0 | 0 | 0 | 0 | 1 | 0 | 4 | 1833003497
| VV |  | "dle tabulky revizních šachet | [15 empty] | VV | 2 | 1 | True | 0 | ROZPOCET
| VV |  | "revizní šachty na hlavní stoce (Š53 - Š62) | [15 empty] | VV | 2 | 1 | True | 0 | ROZPOCET
| VV |  | 7 |  | 7 | [13 empty] | VV | 2 | 2 | True | 1 | ROZPOCET
48 | M | 592241610 | skruž kanalizační s ocelovými stupadly 100 x 50 x 12 cm | kus | 4 |  | 0 | CS ÚRS 2017 01 |  |  | základní |  | 0 | 0.506 | 2.024 | 0 | 0 | 8 | M | 2 |  |  |  | ROZPOCET | 0 | 0 | 0 | 0 | 0 | 1 | 0 | 4 | 2061865350
| VV |  | "dle tabulky revizních šachet | [15 empty] | VV | 2 | 1 | True | 0 | ROZPOCET
| VV |  | "revizní šachty na hlavní stoce (Š53 - Š62) | [15 empty] | VV | 2 | 1 | True | 0 | ROZPOCET
| VV |  | 4 |  | 4 | [13 empty] | VV | 2 | 2 | True | 1 | ROZPOCET
49 | M | 592241750 | prstenec betonový vyrovnávací 62,5x6x12 cm | kus | 18 |  | 0 | CS ÚRS 2017 01 |  |  | základní |  | 0 | 0.039 | 0.702 | 0 | 0 | 8 | M | 2 |  |  |  | ROZPOCET | 0 | 0 | 0 | 0 | 0 | 1 | 0 | 4 | -689931182
| P |  | Poznámka k položce: - teoretický počet vyrovnávacích prstenců je uvažován na výšku 60 mm/1 kus | [15 empty] | P | 2
| VV |  | "dle tabulky revizních šachet | [15 empty] | VV | 2 | 1 | True | 0 | ROZPOCET
| VV |  | "revizní šachty na hlavní stoce (Š53 - Š62) | [15 empty] | VV | 2 | 1 | True | 0 | ROZPOCET
| VV |  | 18 |  | 18 | [13 empty] | VV | 2 | 2 | True | 1 | ROZPOCET
50 | M | 592241830 | dno betonové šachtové 100x75x15 cm | kus | 10 |  | 0 | CS ÚRS 2017 01 |  |  | základní |  | 0 | 1.35 | 13.5 | 0 | 0 | 8 | M | 2 |  |  |  | ROZPOCET | 0 | 0 | 0 | 0 | 0 | 1 | 0 | 4 | 1277293814
| VV |  | "dle tabulky revizních šachet | [15 empty] | VV | 2 | 1 | True | 0 | ROZPOCET
| VV |  | "revizní šachty na hlavní stoce (Š53 - Š62) | [15 empty] | VV | 2 | 1 | True | 0 | ROZPOCET
| VV |  | 10 |  | 10 | [13 empty] | VV | 2 | 2 | True | 1 | ROZPOCET
51 | K | 899104111 | Osazení poklopů litinových a ocelových včetně rámů hmotnosti jednotlivě přes 150 kg | kus | 10 |  | 0 | CS ÚRS 2017 01 |  |  | základní |  | 0 | 0.00702 | 0.0702 | 0 | 0 | 4 | K | 2 |  |  |  | ROZPOCET | 0 | 0 | 0 | 0 | 0 | 1 | 0 | 4 | 956222677
| VV |  | "dle tabulky revizních šachet | [15 empty] | VV | 2 | 1 | True | 0 | ROZPOCET
| VV |  | "revizní šachty na hlavní stoce (Š53 - Š62) | [15 empty] | VV | 2 | 1 | True | 0 | ROZPOCET
| VV |  | 10 "poklop D400" |  | 10 | [13 empty] | VV | 2 | 2 | True | 1 | ROZPOCET
52 | M | 286619350 | poklop šachtový litinový 600 D400 | kus | 10 |  | 0 | CS ÚRS 2017 01 |  |  | základní |  | 0 | 0.196 | 1.96 | 0 | 0 | 8 | M | 2 |  |  |  | ROZPOCET | 0 | 0 | 0 | 0 | 0 | 1 | 0 | 4 | -2094145695
53 | K | 8999101.R | Monitoring a revize kanalizačního potrubí DN 40 - 250 přenosnou kamerou | m | 90.3 |  | 0 | R-položka |  |  | základní |  | 0 | 0 | 0 | 0 | 0 | 4 | K | 2 |  |  |  | ROZPOCET | 0 | 0 | 0 | 0 | 0 | 1 | 0 | 4 | -639979304
| VV |  | "domovní přípojky - veřejná část - 11 ks, celková délka 90,3 m | [15 empty] | VV | 2 | 1 | True | 0 | ROZPOCET
| VV |  | 90,3 |  | 90.3 | [13 empty] | VV | 2 | 2 | True | 1 | ROZPOCET
54 | K | 8999102.R | Monitoring a revize potrubí stoky DN 200 - DN 1000 pojízdnou průmyslovou kamerou | m | 303.27 |  | 0 | R-položka |  |  | základní |  | 0 | 0 | 0 | 0 | 0 | 4 | K | 2 |  |  |  | ROZPOCET | 0 | 0 | 0 | 0 | 0 | 1 | 0 | 4 | -1170745576
| VV |  | "hlavní stoka - celková délka 288,27 m + 15,0 m protlaku; tj. celkem 303,27 m | [15 empty] | VV | 2 | 1 | True | 0 | ROZPOCET
| VV |  | 288,27+15,0 |  | 303.27 | [13 empty] | VV | 2 | 2 | True | 1 | ROZPOCET
55 | K | 899911108 | Kluzné objímky (pojízdná sedla) pro zasunutí potrubí do chráničky výšky 25 mm vnějšího průměru potrubí do 473 mm | kus | 26 |  | 0 | CS ÚRS 2017 01 |  |  | základní |  | 0 | 9e-05 | 0.00234 | 0 | 0 | 4 | K | 2 |  |  |  | ROZPOCET | 0 | 0 | 0 | 0 | 0 | 1 | 0 | 4 | -731810676
| VV |  | "vystředění potrubí v chráničce pomocí kluzných objímek po 0,6 m | [15 empty] | VV | 2 | 1 | True | 0 | ROZPOCET
| VV |  | 26 |  | 26 | [13 empty] | VV | 2 | 2 | True | 1 | ROZPOCET
56 | K | 899913164 | Koncové uzavírací manžety chrániček DN potrubí x DN chráničky DN 300 x 400 | kus | 2 |  | 0 | CS ÚRS 2017 01 |  |  | základní |  | 0 | 0.00162 | 0.00324 | 0 | 0 | 4 | K | 2 |  |  |  | ROZPOCET | 0 | 0 | 0 | 0 | 0 | 1 | 0 | 4 | 468126298
| D | 9 | Ostatní konstrukce a práce-bourání |  |  |  | 0 | [5 empty] | 0 |  | 0 |  | 0 | 1 | D | 1 |  |  |  | ROZPOCET | [6 empty] | 0
57 | K | 90001.R | Provizorní přechody pro pěší včetně zábradlí - při provádění stavebních prací | kus | 3 |  | 0 | R-položka |  |  | základní |  | 0 | 0 | 0 | 0 | 0 | 4 | K | 2 |  |  |  | ROZPOCET | 0 | 0 | 0 | 0 | 0 | 1 | 0 | 4 | -107310330
| P |  | Poznámka k položce: - mobilní přechody | [15 empty] | P | 2
58 | K | 90002.R | Ochranná hrazení po dobu provádění stavebních prací | m | 620 |  | 0 | R-položka |  |  | základní |  | 0 | 0 | 0 | 0 | 0 | 4 | K | 2 |  |  |  | ROZPOCET | 0 | 0 | 0 | 0 | 0 | 1 | 0 | 4 | -346532556
| VV |  | "ochranné hrazení není uvažovaáno mimo zastavěnou část obce | [15 empty] | VV | 2 | 1 | True | 0 | ROZPOCET
| VV |  | 620 |  | 620 | [13 empty] | VV | 2 | 2 | True | 1 | ROZPOCET
59 | K | 90007.R | Ochrana stávajících sítí po dobu provádění stavebních prací | m2 | 900 |  | 0 | R-položka |  |  | základní |  | 0 | 0 | 0 | 0 | 0 | 4 | K | 2 |  |  |  | ROZPOCET | 0 | 0 | 0 | 0 | 0 | 1 | 0 | 4 | -1620139461
| VV |  | "plocha oblasti 900 m2 | [15 empty] | VV | 2 | 1 | True | 0 | ROZPOCET
| VV |  | 900 |  | 900 | [13 empty] | VV | 2 | 2 | True | 1 | ROZPOCET
60 | K | 91001.R | Provizorní přejezd těžký pro vozidla do 10 t | kus | 2 |  | 0 | R-položka |  |  | základní |  | 0 | 0 | 0 | 0 | 0 | 4 | K | 2 |  |  |  | ROZPOCET | 0 | 0 | 0 | 0 | 0 | 1 | 0 | 4 | -527699005
61 | K | 919735114 | Řezání stávajícího živičného krytu nebo podkladu hloubky přes 150 do 200 mm | m | 696.54 |  | 0 | CS ÚRS 2017 01 |  |  | základní |  | 0 | 0 | 0 | 0 | 0 | 4 | K | 2 |  |  |  | ROZPOCET | 0 | 0 | 0 | 0 | 0 | 1 | 0 | 4 | 1396752950
| VV |  | "odříznutí souvisejících asfaltových povrchů místních komunikací | [15 empty] | VV | 2 | 1 | True | 0 | ROZPOCET
| VV |  | "v oblasti hlavní stoky | [15 empty] | VV | 2 | 1 | True | 0 | ROZPOCET
| VV |  | (303,27-15,0)*2 |  | 576.54 | [13 empty] | VV | 2 | 2 | True | 0 | ROZPOCET
| VV |  | "v oblasti veřejné části domovních přípojek - 11 ks | [15 empty] | VV | 2 | 1 | True | 0 | ROZPOCET
| VV |  | 60,0*2 |  | 120 | [13 empty] | VV | 2 | 2 | True | 0 | ROZPOCET
| VV |  | Součet |  | 696.54 | [13 empty] | VV | 2 | 4 | True | 1 | ROZPOCET
| D | 997 | Přesun sutě |  |  |  | 0 | [5 empty] | 0 |  | 0 |  | 0 | 1 | D | 1 |  |  |  | ROZPOCET | [6 empty] | 0
62 | K | 997221551 | Vodorovná doprava suti bez naložení, ale se složením a s hrubým urovnáním ze sypkých materiálů, na vzdálenost do 1 km | t | 390.062 |  | 0 | CS ÚRS 2017 01 |  |  | základní |  | 0 | 0 | 0 | 0 | 0 | 4 | K | 2 |  |  |  | ROZPOCET | 0 | 0 | 0 | 0 | 0 | 1 | 0 | 4 | -220473603
| VV |  | 390,062 "odpad z kameniva" |  | 390.062 | [13 empty] | VV | 2 | 2 | True | 1 | ROZPOCET
63 | K | 997221559 | Vodorovná doprava suti bez naložení, ale se složením a s hrubým urovnáním Příplatek k ceně za každý další i započatý 1 km přes 1 km | t | 3510.558 |  | 0 | CS ÚRS 2017 01 |  |  | základní |  | 0 | 0 | 0 | 0 | 0 | 4 | K | 2 |  |  |  | ROZPOCET | 0 | 0 | 0 | 0 | 0 | 1 | 0 | 4 | 490267674
| VV |  | "odvoz suti na skládku ve vzdálenosti 10 km | [15 empty] | VV | 2 | 1 | True | 0 | ROZPOCET
| VV |  | "příplatek za dalších 9 km | [15 empty] | VV | 2 | 1 | True | 0 | ROZPOCET
| VV |  | 390,062*9 |  | 3510.558 | [13 empty] | VV | 2 | 2 | True | 1 | ROZPOCET
64 | K | 997221561 | Vodorovná doprava suti bez naložení, ale se složením a s hrubým urovnáním z kusových materiálů, na vzdálenost do 1 km | t | 313.443 |  | 0 | CS ÚRS 2017 01 |  |  | základní |  | 0 | 0 | 0 | 0 | 0 | 4 | K | 2 |  |  |  | ROZPOCET | 0 | 0 | 0 | 0 | 0 | 1 | 0 | 4 | -895921159
| VV |  | 313,443 "odpad z odtěžených asfaltových krytů a podkladů" |  | 313.443 | [13 empty] | VV | 2 | 2 | True | 1 | ROZPOCET
65 | K | 997221569 | Vodorovná doprava suti bez naložení, ale se složením a s hrubým urovnáním Příplatek k ceně za každý další i započatý 1 km přes 1 km | t | 2820.987 |  | 0 | CS ÚRS 2017 01 |  |  | základní |  | 0 | 0 | 0 | 0 | 0 | 4 | K | 2 |  |  |  | ROZPOCET | 0 | 0 | 0 | 0 | 0 | 1 | 0 | 4 | -1312652708
| VV |  | "odvoz kusové suti na skládku ve vzdálenosti 10 km | [15 empty] | VV | 2 | 1 | True | 0 | ROZPOCET
| VV |  | "příplatek za dalších 9 km | [15 empty] | VV | 2 | 1 | True | 0 | ROZPOCET
| VV |  | 313,443*9 |  | 2820.987 | [13 empty] | VV | 2 | 2 | True | 1 | ROZPOCET
66 | K | 997221611 | Nakládání na dopravní prostředky pro vodorovnou dopravu suti | t | 717.436 |  | 0 | CS ÚRS 2017 01 |  |  | základní |  | 0 | 0 | 0 | 0 | 0 | 4 | K | 2 |  |  |  | ROZPOCET | 0 | 0 | 0 | 0 | 0 | 1 | 0 | 4 | -1340540713
67 | K | 997221845.1 | Poplatek za uložení stavebního odpadu na recyklační skládce (skládkovné) z asfaltových povrchů | t | 313.443 |  | 0 |  |  |  | základní |  | 0 | 0 | 0 | 0 | 0 | 4 | K | 2 |  |  |  | ROZPOCET | 0 | 0 | 0 | 0 | 0 | 1 | 0 | 4 | 1484528785
| VV |  | "asfalt na recyklaci | [15 empty] | VV | 2 | 1 | True | 0 | ROZPOCET
| VV |  | 313,443 "odpad z odtěžených asfaltových krytů a podkladů" |  | 313.443 | [13 empty] | VV | 2 | 2 | True | 1 | ROZPOCET
68 | K | 997221855 | Poplatek za uložení stavebního odpadu na skládce (skládkovné) z kameniva | t | 390.062 |  | 0 | CS ÚRS 2017 01 |  |  | základní |  | 0 | 0 | 0 | 0 | 0 | 4 | K | 2 |  |  |  | ROZPOCET | 0 | 0 | 0 | 0 | 0 | 1 | 0 | 4 | 100826320
| VV |  | 390,062 "odpad z kameniva" |  | 390.062 | [13 empty] | VV | 2 | 2 | True | 1 | ROZPOCET
| D | 998 | Přesun hmot |  |  |  | 0 | [5 empty] | 0 |  | 0 |  | 0 | 1 | D | 1 |  |  |  | ROZPOCET | [6 empty] | 0
69 | K | 998276101 | Přesun hmot pro trubní vedení hloubené z trub z plastických hmot nebo sklolaminátových pro vodovody nebo kanalizace v otevřeném výkopu dopravní vzdálenost do 15 m | t | 35.885 |  | 0 | CS ÚRS 2017 01 |  |  | základní |  | 0 | 0 | 0 | 0 | 0 | 4 | K | 2 |  |  |  | ROZPOCET | 0 | 0 | 0 | 0 | 0 | 1 | 0 | 4 | -1359536493
| D | OST | Ostatní |  |  |  | 0 | [5 empty] | 0 |  | 0 |  | 0 | 4 | D | 0 |  |  |  | ROZPOCET | [6 empty] | 0
| D | O01 | Ostatní |  |  |  | 0 | [5 empty] | 0 |  | 0 |  | 0 | 4 | D | 1 |  |  |  | ROZPOCET | [6 empty] | 0
70 | K | O001 | Vytýčení stávajících sítí před zahájením zemních prací | m2 | 900 |  | 0 | R-položka |  |  | základní |  | 0 | 0 | 0 | 0 | 0 | 262144 | K | 2 |  |  |  | ROZPOCET | 0 | 0 | 0 | 0 | 0 | 1 | 0 | 262144 | -1644114502
| VV |  | "vytýčení pro oblast plochy 900 m2 | [15 empty] | VV | 2 | 1 | True | 0 | ROZPOCET
| VV |  | "pro hlavní stoku i veřejnou část domovních přípojek | [15 empty] | VV | 2 | 1 | True | 0 | ROZPOCET
| VV |  | 900 |  | 900 | [13 empty] | VV | 2 | 2 | True | 1 | ROZPOCET
71 | K | O006.2 | Zaměření skutečného provedení stavby - trasa kanalizace | m | 378.57 |  | 0 | R-položka |  |  | základní |  | 0 | 0 | 0 | 0 | 0 | 262144 | K | 2 |  |  |  | ROZPOCET | 0 | 0 | 0 | 0 | 0 | 1 | 0 | 262144 | 652979131
| P |  | Poznámka k položce: - součástí je vyhotovení geometrického plánu | [15 empty] | P | 2
| VV |  | "hlavní stoka - celková délka 288,27 m | [15 empty] | VV | 2 | 1 | True | 0 | ROZPOCET
| VV |  | 288,27 |  | 288.27 | [13 empty] | VV | 2 | 2 | True | 0 | ROZPOCET
| VV |  | "domovní přípojky - veřejná část - 11 ks, celková délka 90,3 m | [15 empty] | VV | 2 | 1 | True | 0 | ROZPOCET
| VV |  | 90,3 |  | 90.3 | [13 empty] | VV | 2 | 2 | True | 0 | ROZPOCET
| VV |  | Součet |  | 378.57 | [13 empty] | VV | 2 | 4 | True | 1 | ROZPOCET

## 3042 - Stoka A3-Obnova povrchů
| List obsahuje: |  | 1) Krycí list soupisu | 2) Rekapitulace |  |  | 3) Soupis prací | Zpět na list: | Rekapitulace stavby
{57d2eb23-c51e-4ad4-a7f5-94058ac11bd7}
2
| KRYCÍ LIST SOUPISU | [8 empty] | v --- níže se nacházejí doplnkové a pomocné údaje k sestavám --- v | [8 empty] | False
Stavba:
Tehov - Odkanalizování a čištění vod
Objekt:
003 - SO 03 Kanalizace
Soupis:
304 - Stoka A3
Úroveň 3:
3042 - Stoka A3 - Obnova povrchů
| KSO: |  | 822 27 79 |  |  | CC-CZ:
| Místo: |  | Tehov |  |  | Datum: | 1.6.2017
| Zadavatel: |  |  |  |  | IČ: | 00508501
|  | Obec Tehov |  |  |  | DIČ:
| Uchazeč: |  |  |  |  | IČ:
DIČ:
| Projektant: |  |  |  |  | IČ: | 10325123
|  | Ing. Pavel Douša |  |  |  | DIČ:
Poznámka:
| Cena bez DPH | [5 empty] | 0
|  |  | Základ daně |  |  | Sazba daně | Výše daně
| DPH | základní | 0 |  |  | 21% | 0
|  | snížená | 0 |  |  | 15% | 0
|  | zákl. přenesená | 0 |  |  | 21% | 0
|  | sníž. přenesená | 0 |  |  | 15% | 0
|  | nulová | 0 |  |  | 0% | 0
| Cena s DPH |  |  | v | CZK |  | 0
REKAPITULACE ČLENĚNÍ SOUPISU PRACÍ
Stavba:
Tehov - Odkanalizování a čištění vod
Objekt:
003 - SO 03 Kanalizace
Soupis:
304 - Stoka A3
Úroveň 3:
3042 - Stoka A3 - Obnova povrchů
Místo: |  |  | Tehov |  |  | Datum: | 1.6.2017
Zadavatel: |  |  | Obec Tehov |  |  | Projektant: | Ing. Pavel Douša
Uchazeč:
Kód dílu - Popis | [6 empty] | Cena celkem [CZK]
Náklady soupisu celkem | [6 empty] | 0 | [12 empty] | -1
| HSV - Práce a dodávky HSV | [5 empty] | 0
| 1 - Zemní práce | [5 empty] | 0
| 18 - Zemní práce - povrchové úpravy terénu | [5 empty] | 0
| 45 - Podkladní a vedlejší konstrukce kromě vozovek a železničního svršku | [5 empty] | 0
| 5 - Komunikace | [5 empty] | 0
| 998 - Přesun hmot | [5 empty] | 0
| OST - Ostatní | [5 empty] | 0
| O01 - Ostatní | [5 empty] | 0
SOUPIS PRACÍ
Stavba:
Tehov - Odkanalizování a čištění vod
Objekt:
003 - SO 03 Kanalizace
Soupis:
304 - Stoka A3
Úroveň 3:
3042 - Stoka A3 - Obnova povrchů
Místo: |  |  | Tehov |  |  | Datum: | 1.6.2017
Zadavatel: |  |  | Obec Tehov |  |  | Projektant: | Ing. Pavel Douša
Uchazeč:
PČ | Typ | Kód | Popis | MJ | Množství | J.cena [CZK] | Cena celkem [CZK] | Cenová soustava |  | Poznámka | DPH | J. Nh [h] | Nh celkem [h] | J. hmotnost [t] | Hmotnost celkem [t] | J. suť [t] | Suť Celkem [t]
Náklady soupisu celkem | [6 empty] | 0 | [5 empty] | 0 |  | 236.5925 |  | 0 |  | D | -1 | [10 empty] | 0
| D | HSV | Práce a dodávky HSV |  |  |  | 0 | [5 empty] | 0 |  | 236.5925 |  | 0 | 1 | D | 0 |  |  |  | ROZPOCET | [6 empty] | 0
| D | 1 | Zemní práce |  |  |  | 0 | [5 empty] | 0 |  | 0 |  | 0 | 1 | D | 1 |  |  |  | ROZPOCET | [6 empty] | 0
1 | K | 181102302 | Úprava pláně na stavbách dálnic v zářezech mimo skalních se zhutněním | m2 | 696.54 |  | 0 | CS ÚRS 2017 01 |  |  | základní |  | 0 | 0 | 0 | 0 | 0 | 4 | K | 2 |  |  |  | ROZPOCET | 0 | 0 | 0 | 0 | 0 | 1 | 0 | 4 | 395215463
| VV |  | "úprava pláně pod živičnou vozovkou místních komunikací | [15 empty] | VV | 2 | 1 | True | 0 | ROZPOCET
| VV |  | "v oblasti hlavní stoky | [15 empty] | VV | 2 | 1 | True | 0 | ROZPOCET
| VV |  | 288,27*2,0 |  | 576.54 | [13 empty] | VV | 2 | 2 | True | 0 | ROZPOCET
| VV |  | "v oblasti veřejné části domovních přípojek - počet 11 ks | [15 empty] | VV | 2 | 1 | True | 0 | ROZPOCET
| VV |  | 60,0*2,0 |  | 120 | [13 empty] | VV | 2 | 2 | True | 0 | ROZPOCET
| VV |  | Součet |  | 696.54 | [13 empty] | VV | 2 | 4 | True | 1 | ROZPOCET
| D | 18 | Zemní práce - povrchové úpravy terénu |  |  |  | 0 | [5 empty] | 0 |  | 0.005758 |  | 0 | 1 | D | 1 |  |  |  | ROZPOCET | [6 empty] | 0
2 | K | 181151311 | Plošná úprava terénu v zemině tř. 1 až 4 s urovnáním povrchu bez doplnění ornice souvislé plochy přes 500 m2 při nerovnostech terénu přes 50 do 100 mm v rovině nebo na svahu do 1:5 | m2 | 151.5 |  | 0 | CS ÚRS 2017 01 |  |  | základní |  | 0 | 0 | 0 | 0 | 0 | 4 | K | 2 |  |  |  | ROZPOCET | 0 | 0 | 0 | 0 | 0 | 1 | 0 | 4 | 696649564
| VV |  | "úprava a vyrovnání terénu v oblasti pracovního pruhu š. 5 m | [15 empty] | VV | 2 | 1 | True | 0 | ROZPOCET
| VV |  | "v oblasti domovních přípojek | [15 empty] | VV | 2 | 1 | True | 0 | ROZPOCET
| VV |  | (90,3-60,0)*5,0 |  | 151.5 | [13 empty] | VV | 2 | 2 | True | 1 | ROZPOCET
3 | K | 181411131 | Založení trávníku na půdě předem připravené plochy do 1000 m2 výsevem včetně utažení parkového v rovině nebo na svahu do 1:5 | m2 | 151.5 |  | 0 | CS ÚRS 2017 01 |  |  | základní |  | 0 | 0 | 0 | 0 | 0 | 4 | K | 2 |  |  |  | ROZPOCET | 0 | 0 | 0 | 0 | 0 | 1 | 0 | 4 | 463701876
| VV |  | "osetí travním semenem v oblasti pracovního pruhu š. 5 m | [15 empty] | VV | 2 | 1 | True | 0 | ROZPOCET
| VV |  | "v oblasti domovních přípojek | [15 empty] | VV | 2 | 1 | True | 0 | ROZPOCET
| VV |  | (90,3-60,0)*5,0 |  | 151.5 | [13 empty] | VV | 2 | 2 | True | 1 | ROZPOCET
4 | M | 005724100 | osivo směs travní parková | kg | 5.303 |  | 0 | CS ÚRS 2017 01 |  |  | základní |  | 0 | 0.001 | 0.005303 | 0 | 0 | 8 | M | 2 |  |  |  | ROZPOCET | 0 | 0 | 0 | 0 | 0 | 1 | 0 | 4 | 19267544
| P |  | Poznámka k položce: - travní parková směs do sucha | [15 empty] | P | 2
| VV |  | 151,5*0,035 'Přepočtené koeficientem množství |  | 5.303 | [13 empty] | VV | 2 | 2 | False | 1 | ROZPOCET
5 | K | 183403153 | Obdělání půdy hrabáním v rovině nebo na svahu do 1:5 | m2 | 151.5 |  | 0 | CS ÚRS 2017 01 |  |  | základní |  | 0 | 0 | 0 | 0 | 0 | 4 | K | 2 |  |  |  | ROZPOCET | 0 | 0 | 0 | 0 | 0 | 1 | 0 | 4 | -1042642846
| VV |  | "úprava zelené plochy v oblasti pracovního pruhu š. 5 m | [15 empty] | VV | 2 | 1 | True | 0 | ROZPOCET
| VV |  | "v oblasti domovních přípojek | [15 empty] | VV | 2 | 1 | True | 0 | ROZPOCET
| VV |  | (90,3-60,0)*5,0 |  | 151.5 | [13 empty] | VV | 2 | 2 | True | 1 | ROZPOCET
6 | K | 183403161 | Obdělání půdy válením v rovině nebo na svahu do 1:5 | m2 | 151.5 |  | 0 | CS ÚRS 2017 01 |  |  | základní |  | 0 | 0 | 0 | 0 | 0 | 4 | K | 2 |  |  |  | ROZPOCET | 0 | 0 | 0 | 0 | 0 | 1 | 0 | 4 | -1619247131
| VV |  | "úprava zelené plochy v oblasti pracovního pruhu š. 5 m | [15 empty] | VV | 2 | 1 | True | 0 | ROZPOCET
| VV |  | "v oblasti domovních přípojek | [15 empty] | VV | 2 | 1 | True | 0 | ROZPOCET
| VV |  | (90,3-60,0)*5,0 |  | 151.5 | [13 empty] | VV | 2 | 2 | True | 1 | ROZPOCET
7 | K | 184802111 | Chemické odplevelení půdy před založením kultury, trávníku nebo zpevněných ploch o výměře jednotlivě přes 20 m2 v rovině nebo na svahu do 1:5 postřikem na široko | m2 | 151.5 |  | 0 | CS ÚRS 2017 01 |  |  | základní |  | 0 | 0 | 0 | 0 | 0 | 4 | K | 2 |  |  |  | ROZPOCET | 0 | 0 | 0 | 0 | 0 | 1 | 0 | 4 | -140697714
| VV |  | "úprava zelené plochy v oblasti pracovního pruhu š. 5 m | [15 empty] | VV | 2 | 1 | True | 0 | ROZPOCET
| VV |  | "v oblasti domovních přípojek | [15 empty] | VV | 2 | 1 | True | 0 | ROZPOCET
| VV |  | (90,3-60,0)*5,0 |  | 151.5 | [13 empty] | VV | 2 | 2 | True | 1 | ROZPOCET
8 | M | 252340010 | Herbicidy - totální Roundup Klasik bal. 1 l | litr | 0.455 |  | 0 | CS ÚRS 2015 02 |  |  | základní |  | 0 | 0.001 | 0.000455 | 0 | 0 | 8 | M | 2 |  |  |  | ROZPOCET | 0 | 0 | 0 | 0 | 0 | 1 | 0 | 4 | 840199669
| VV |  | 151,5*0,003 'Přepočtené koeficientem množství |  | 0.455 | [13 empty] | VV | 2 | 2 | False | 1 | ROZPOCET
| D | 45 | Podkladní a vedlejší konstrukce kromě vozovek a železničního svršku |  |  |  | 0 | [5 empty] | 0 |  | 0.34827 |  | 0 | 1 | D | 1 |  |  |  | ROZPOCET | [6 empty] | 0
9 | K | 457621411 | Plášťové těsnění z vodostavebného asfaltobetonu úprava spar asfaltovou zálivkou pro všechny sklony do 1 kg zálivky na 1 m spáry | m | 696.54 |  | 0 | CS ÚRS 2017 01 |  |  | základní |  | 0 | 0.0005 | 0.34827 | 0 | 0 | 4 | K | 2 |  |  |  | ROZPOCET | 0 | 0 | 0 | 0 | 0 | 1 | 0 | 4 | -90718597
| VV |  | "oprava konstrukce živičné vozovky místních komunikací | [15 empty] | VV | 2 | 1 | True | 0 | ROZPOCET
| VV |  | "zapravení spáry asfaltové vozovky v rozhraní nového a stávajícího krytu vozovky | [15 empty] | VV | 2 | 1 | True | 0 | ROZPOCET
| VV |  | "v oblasti hlavní stoky | [15 empty] | VV | 2 | 1 | True | 0 | ROZPOCET
| VV |  | 288,27*2 |  | 576.54 | [13 empty] | VV | 2 | 2 | True | 0 | ROZPOCET
| VV |  | "v oblasti veřejné části domovních přípojek - počet 11 ks | [15 empty] | VV | 2 | 1 | True | 0 | ROZPOCET
| VV |  | 60,0*2 |  | 120 | [13 empty] | VV | 2 | 2 | True | 0 | ROZPOCET
| VV |  | Součet |  | 696.54 | [13 empty] | VV | 2 | 4 | True | 1 | ROZPOCET
| D | 5 | Komunikace |  |  |  | 0 | [5 empty] | 0 |  | 236.2385 |  | 0 | 1 | D | 1 |  |  |  | ROZPOCET | [6 empty] | 0
10 | K | 566901132.1 | Vyspravení podkladu po překopech inženýrských sítí plochy do 15 m2 s rozprostřením a zhutněním štěrkodrtí tl. 180 mm | m2 | 120 |  | 0 | odvozená z CS ÚRS 2017 01 |  |  | základní |  | 0 | 0 | 0 | 0 | 0 | 4 | K | 2 |  |  |  | ROZPOCET | 0 | 0 | 0 | 0 | 0 | 1 | 0 | 4 | -905362169
| P |  | Poznámka k položce: - štěrkodrť frakce 0/32 mm - vrstva dle ČSN 73 6126 - hutnění na Edef,2 min. 70 MPa | [15 empty] | P | 2
| VV |  | "oprava konstrukce živičné vozovky místních komunikací (vč. sjezdů) | [15 empty] | VV | 2 | 1 | True | 0 | ROZPOCET
| VV |  | "v oblasti domovních přípojek | [15 empty] | VV | 2 | 1 | True | 0 | ROZPOCET
| VV |  | 60,0*2,0 |  | 120 | [13 empty] | VV | 2 | 2 | True | 1 | ROZPOCET
11 | K | 566901144 | Vyspravení podkladu po překopech inženýrských sítí plochy do 15 m2 s rozprostřením a zhutněním kamenivem hrubým drceným tl. 250 mm | m2 | 120 |  | 0 | CS ÚRS 2017 01 |  |  | základní |  | 0 | 0 | 0 | 0 | 0 | 4 | K | 2 |  |  |  | ROZPOCET | 0 | 0 | 0 | 0 | 0 | 1 | 0 | 4 | 1441574286
| P |  | Poznámka k položce: - drcené kamenivo frakce 32/63 mm - vrstva dle ČSN 73 6126 - hutnění na Edef,2 min. 120 MPa | [15 empty] | P | 2
| VV |  | "oprava konstrukce živičné vozovky místních komunikací (vč. sjezdů) | [15 empty] | VV | 2 | 1 | True | 0 | ROZPOCET
| VV |  | "v oblasti domovních přípojek | [15 empty] | VV | 2 | 1 | True | 0 | ROZPOCET
| VV |  | 120 |  | 120 | [13 empty] | VV | 2 | 2 | True | 1 | ROZPOCET
12 | K | 566901232.1 | Vyspravení podkladu po překopech inženýrských sítí plochy přes 15 m2 s rozprostřením a zhutněním štěrkodrtí tl. 180 mm | m2 | 576.54 |  | 0 | odvozená z CS ÚRS 2017 01 |  |  | základní |  | 0 | 0 | 0 | 0 | 0 | 4 | K | 2 |  |  |  | ROZPOCET | 0 | 0 | 0 | 0 | 0 | 1 | 0 | 4 | 1649460009
| P |  | Poznámka k položce: - štěrkodrť frakce 0/32 mm - vrstva dle ČSN 73 6126 - hutnění na Edef,2 min. 70 MPa | [15 empty] | P | 2
| VV |  | "oprava konstrukce živičné vozovky místních komunikací (vč. sjezdů) | [15 empty] | VV | 2 | 1 | True | 0 | ROZPOCET
| VV |  | "v oblasti hlavní stoky | [15 empty] | VV | 2 | 1 | True | 0 | ROZPOCET
| VV |  | 576,54 |  | 576.54 | [13 empty] | VV | 2 | 2 | True | 1 | ROZPOCET
13 | K | 566901244 | Vyspravení podkladu po překopech inženýrských sítí plochy přes 15 m2 s rozprostřením a zhutněním kamenivem hrubým drceným tl. 250 mm | m2 | 576.54 |  | 0 | CS ÚRS 2017 01 |  |  | základní |  | 0 | 0 | 0 | 0 | 0 | 4 | K | 2 |  |  |  | ROZPOCET | 0 | 0 | 0 | 0 | 0 | 1 | 0 | 4 | 1936609423
| P |  | Poznámka k položce: - drcené kamenivo frakce 32/63 mm - vrstva dle ČSN 73 6126 - hutnění na Edef,2 min. 120 MPa | [15 empty] | P | 2
| VV |  | "oprava konstrukce živičné vozovky místních komunikací (vč. sjezdů) | [15 empty] | VV | 2 | 1 | True | 0 | ROZPOCET
| VV |  | "v oblasti hlavní stoky | [15 empty] | VV | 2 | 1 | True | 0 | ROZPOCET
| VV |  | 576,54 |  | 576.54 | [13 empty] | VV | 2 | 2 | True | 1 | ROZPOCET
14 | K | 572340111 | Vyspravení krytu komunikací po překopech inženýrských sítí plochy do 15 m2 asfaltovým betonem ACO (AB), po zhutnění tl. přes 30 do 50 mm | m2 | 120 |  | 0 | CS ÚRS 2017 01 |  |  | základní |  | 0 | 0.12966 | 15.5592 | 0 | 0 | 4 | K | 2 |  |  |  | ROZPOCET | 0 | 0 | 0 | 0 | 0 | 1 | 0 | 4 | -870008528
| P |  | Poznámka k položce: - směs pro asfaltový beton vrstva obrusná ACO 11 pojivo 50/70 do 11 mm - vrstva dle ČSN 73 6121 | [15 empty] | P | 2
| VV |  | "oprava konstrukce živičné vozovky místních komunikací (vč. sjezdů) | [15 empty] | VV | 2 | 1 | True | 0 | ROZPOCET
| VV |  | "v oblasti domovních přípojek | [15 empty] | VV | 2 | 1 | True | 0 | ROZPOCET
| VV |  | 120 |  | 120 | [13 empty] | VV | 2 | 2 | True | 1 | ROZPOCET
15 | K | 572340112 | Vyspravení krytu komunikací po překopech inženýrských sítí plochy do 15 m2 asfaltovým betonem ACO (AB), po zhutnění tl. přes 50 do 70 mm | m2 | 120 |  | 0 | CS ÚRS 2017 01 |  |  | základní |  | 0 | 0.20745 | 24.894 | 0 | 0 | 4 | K | 2 |  |  |  | ROZPOCET | 0 | 0 | 0 | 0 | 0 | 1 | 0 | 4 | -1315965830
| P |  | Poznámka k položce: - směs pro asfaltový beton vrstva ložní ACL 16 S+ pojivo 50/70 do 16 mm - vrstva dle ČSN 73 6121 | [15 empty] | P | 2
| VV |  | "oprava konstrukce živičné vozovky místních komunikací (vč. sjezdů) | [15 empty] | VV | 2 | 1 | True | 0 | ROZPOCET
| VV |  | "v oblasti domovních přípojek | [15 empty] | VV | 2 | 1 | True | 0 | ROZPOCET
| VV |  | 120 |  | 120 | [13 empty] | VV | 2 | 2 | True | 1 | ROZPOCET
16 | K | 572341111 | Vyspravení krytu komunikací po překopech inženýrských sítí plochy přes 15 m2 asfaltovým betonem ACO (AB), po zhutnění tl. přes 30 do 50 mm | m2 | 576.54 |  | 0 | CS ÚRS 2017 01 |  |  | základní |  | 0 | 0.12966 | 74.7542 | 0 | 0 | 4 | K | 2 |  |  |  | ROZPOCET | 0 | 0 | 0 | 0 | 0 | 1 | 0 | 4 | 1792317844
| P |  | Poznámka k položce: - směs pro asfaltový beton vrstva obrusná ACO 11 pojivo 50/70 do 11 mm - vrstva dle ČSN 73 6121 | [15 empty] | P | 2
| VV |  | "oprava konstrukce živičné vozovky místních komunikací (vč. sjezdů) | [15 empty] | VV | 2 | 1 | True | 0 | ROZPOCET
| VV |  | "v oblasti hlavní stoky | [15 empty] | VV | 2 | 1 | True | 0 | ROZPOCET
| VV |  | 576,54 |  | 576.54 | [13 empty] | VV | 2 | 2 | True | 1 | ROZPOCET
17 | K | 572341112 | Vyspravení krytu komunikací po překopech inženýrských sítí plochy přes 15 m2 asfaltovým betonem ACO (AB), po zhutnění tl. přes 50 do 70 mm | m2 | 576.54 |  | 0 | CS ÚRS 2017 01 |  |  | základní |  | 0 | 0.20745 | 119.6032 | 0 | 0 | 4 | K | 2 |  |  |  | ROZPOCET | 0 | 0 | 0 | 0 | 0 | 1 | 0 | 4 | -1027004046
| P |  | Poznámka k položce: - směs pro asfaltový beton vrstva ložní ACL 16 S+ pojivo 50/70 do 16 mm - vrstva dle ČSN 73 6121 | [15 empty] | P | 2
| VV |  | "oprava konstrukce živičné vozovky místních komunikací (vč. sjezdů) | [15 empty] | VV | 2 | 1 | True | 0 | ROZPOCET
| VV |  | "v oblasti hlavní stoky | [15 empty] | VV | 2 | 1 | True | 0 | ROZPOCET
| VV |  | 576,54 |  | 576.54 | [13 empty] | VV | 2 | 2 | True | 1 | ROZPOCET
18 | K | 573191111 | Postřik infiltrační kationaktivní emulzí v množství 1,00 kg/m2 | m2 | 696.54 |  | 0 | CS ÚRS 2017 01 |  |  | základní |  | 0 | 0.00034 | 0.23682 | 0 | 0 | 4 | K | 2 |  |  |  | ROZPOCET | 0 | 0 | 0 | 0 | 0 | 1 | 0 | 4 | -143823469
| P |  | Poznámka k položce: - vrstva dle ČSN 73 6129 | [15 empty] | P | 2
| VV |  | "oprava konstrukce živičné vozovky místních komunikací (vč. sjezdů) | [15 empty] | VV | 2 | 1 | True | 0 | ROZPOCET
| VV |  | "v oblasti hlavní stoky | [15 empty] | VV | 2 | 1 | True | 0 | ROZPOCET
| VV |  | 576,54 |  | 576.54 | [13 empty] | VV | 2 | 2 | True | 0 | ROZPOCET
| VV |  | "v oblasti domovních přípojek | [15 empty] | VV | 2 | 1 | True | 0 | ROZPOCET
| VV |  | 120 |  | 120 | [13 empty] | VV | 2 | 2 | True | 0 | ROZPOCET
| VV |  | Součet |  | 696.54 | [13 empty] | VV | 2 | 4 | True | 1 | ROZPOCET
19 | K | 573231111 | Postřik spojovací PS bez posypu kamenivem ze silniční emulze, v množství 0,70 kg/m2 | m2 | 696.54 |  | 0 | CS ÚRS 2017 01 |  |  | základní |  | 0 | 0.00071 | 0.49454 | 0 | 0 | 4 | K | 2 |  |  |  | ROZPOCET | 0 | 0 | 0 | 0 | 0 | 1 | 0 | 4 | -1167349526
| P |  | Poznámka k položce: - vrstva dle ČSN 73 6129 | [15 empty] | P | 2
| VV |  | "oprava konstrukce živičné vozovky místních komunikací (vč. sjezdů) | [15 empty] | VV | 2 | 1 | True | 0 | ROZPOCET
| VV |  | "v oblasti hlavní stoky | [15 empty] | VV | 2 | 1 | True | 0 | ROZPOCET
| VV |  | 576,54 |  | 576.54 | [13 empty] | VV | 2 | 2 | True | 0 | ROZPOCET
| VV |  | "v oblasti domovních přípojek | [15 empty] | VV | 2 | 1 | True | 0 | ROZPOCET
| VV |  | 120 |  | 120 | [13 empty] | VV | 2 | 2 | True | 0 | ROZPOCET
| VV |  | Součet |  | 696.54 | [13 empty] | VV | 2 | 4 | True | 1 | ROZPOCET
20 | K | 573911115 | Asfaltový postřik regenerační PR s posypem kameniva v množství 0,50 kg/m2 | m2 | 348.27 |  | 0 | CS ÚRS 2017 01 |  |  | základní |  | 0 | 0.002 | 0.69654 | 0 | 0 | 4 | K | 2 |  |  |  | ROZPOCET | 0 | 0 | 0 | 0 | 0 | 1 | 0 | 4 | -606356475
| P |  | Poznámka k položce: - nátěr asfaltovou emulzí + posyp drtí 2/5 mm | [15 empty] | P | 2
| VV |  | "oprava konstrukce živičné vozovky místních komunikací | [15 empty] | VV | 2 | 1 | True | 0 | ROZPOCET
| VV |  | "zapravení spáry asfaltové vozovky v rozhraní nového a stávajícího krytu vozovky v šířce 0,5 m | [15 empty] | VV | 2 | 1 | True | 0 | ROZPOCET
| VV |  | "v oblasti hlavní stoky | [15 empty] | VV | 2 | 1 | True | 0 | ROZPOCET
| VV |  | 288,27*2*0,5 |  | 288.27 | [13 empty] | VV | 2 | 2 | True | 0 | ROZPOCET
| VV |  | "v oblasti veřejné části domovních přípojek - počet 11 ks | [15 empty] | VV | 2 | 1 | True | 0 | ROZPOCET
| VV |  | 60,0*2,0*0,5 |  | 60 | [13 empty] | VV | 2 | 2 | True | 0 | ROZPOCET
| VV |  | Součet |  | 348.27 | [13 empty] | VV | 2 | 4 | True | 1 | ROZPOCET
| D | 998 | Přesun hmot |  |  |  | 0 | [5 empty] | 0 |  | 0 |  | 0 | 1 | D | 1 |  |  |  | ROZPOCET | [6 empty] | 0
21 | K | 998225111 | Přesun hmot pro komunikace s krytem z kameniva, monolitickým betonovým nebo živičným dopravní vzdálenost do 200 m jakékoliv délky objektu | t | 236.593 |  | 0 | CS ÚRS 2017 01 |  |  | základní |  | 0 | 0 | 0 | 0 | 0 | 4 | K | 2 |  |  |  | ROZPOCET | 0 | 0 | 0 | 0 | 0 | 1 | 0 | 4 | -627791224
| D | OST | Ostatní |  |  |  | 0 | [5 empty] | 0 |  | 0 |  | 0 | 4 | D | 0 |  |  |  | ROZPOCET | [6 empty] | 0
| D | O01 | Ostatní |  |  |  | 0 | [5 empty] | 0 |  | 0 |  | 0 | 4 | D | 1 |  |  |  | ROZPOCET | [6 empty] | 0
22 | K | O005 | Zkoušky hutnění v rozsahu dle ČSN 72 1006 - konstrukční vrstvy | m2 | 696.54 |  | 0 | R-položka |  |  | základní |  | 0 | 0 | 0 | 0 | 0 | 262144 | K | 2 |  |  |  | ROZPOCET | 0 | 0 | 0 | 0 | 0 | 1 | 0 | 262144 | -21049252
| P |  | Poznámka k položce: - zkoušky hutnění jednotlivých konstrukčních vrstev - včetně dokumentace a vyhodnocení zatěžovacích zkoušek | [15 empty] | P | 2
| VV |  | "konstrukce vozovky včetně pláně | [15 empty] | VV | 2 | 1 | True | 0 | ROZPOCET
| VV |  | 576,54+120,0 |  | 696.54 | [13 empty] | VV | 2 | 2 | True | 1 | ROZPOCET

## 3051 - Stoka A3-1 - Kanalizace
| List obsahuje: |  | 1) Krycí list soupisu | 2) Rekapitulace |  |  | 3) Soupis prací | Zpět na list: | Rekapitulace stavby
{ebb21673-f64c-4370-8215-15c53153bb9f}
2
| KRYCÍ LIST SOUPISU | [8 empty] | v --- níže se nacházejí doplnkové a pomocné údaje k sestavám --- v | [8 empty] | False
Stavba:
Tehov - Odkanalizování a čištění vod
Objekt:
003 - SO 03 Kanalizace
Soupis:
305 - Stoka A3-1
Úroveň 3:
3051 - Stoka A3-1 - Kanalizace
| KSO: |  | 827 21 11 |  |  | CC-CZ:
| Místo: |  | Tehov |  |  | Datum: | 1.6.2017
| Zadavatel: |  |  |  |  | IČ: | 00508501
|  | Obec Tehov |  |  |  | DIČ:
| Uchazeč: |  |  |  |  | IČ:
DIČ:
| Projektant: |  |  |  |  | IČ: | 10325123
|  | Ing. Pavel Douša |  |  |  | DIČ:
Poznámka:
| Cena bez DPH | [5 empty] | 0
|  |  | Základ daně |  |  | Sazba daně | Výše daně
| DPH | základní | 0 |  |  | 21% | 0
|  | snížená | 0 |  |  | 15% | 0
|  | zákl. přenesená | 0 |  |  | 21% | 0
|  | sníž. přenesená | 0 |  |  | 15% | 0
|  | nulová | 0 |  |  | 0% | 0
| Cena s DPH |  |  | v | CZK |  | 0
REKAPITULACE ČLENĚNÍ SOUPISU PRACÍ
Stavba:
Tehov - Odkanalizování a čištění vod
Objekt:
003 - SO 03 Kanalizace
Soupis:
305 - Stoka A3-1
Úroveň 3:
3051 - Stoka A3-1 - Kanalizace
Místo: |  |  | Tehov |  |  | Datum: | 1.6.2017
Zadavatel: |  |  | Obec Tehov |  |  | Projektant: | Ing. Pavel Douša
Uchazeč:
Kód dílu - Popis | [6 empty] | Cena celkem [CZK]
Náklady soupisu celkem | [6 empty] | 0 | [12 empty] | -1
| HSV - Práce a dodávky HSV | [5 empty] | 0
| 1 - Zemní práce | [5 empty] | 0
| 8 - Trubní vedení | [5 empty] | 0
| 9 - Ostatní konstrukce a práce-bourání | [5 empty] | 0
| 997 - Přesun sutě | [5 empty] | 0
| 998 - Přesun hmot | [5 empty] | 0
| OST - Ostatní | [5 empty] | 0
| O01 - Ostatní | [5 empty] | 0
SOUPIS PRACÍ
Stavba:
Tehov - Odkanalizování a čištění vod
Objekt:
003 - SO 03 Kanalizace
Soupis:
305 - Stoka A3-1
Úroveň 3:
3051 - Stoka A3-1 - Kanalizace
Místo: |  |  | Tehov |  |  | Datum: | 1.6.2017
Zadavatel: |  |  | Obec Tehov |  |  | Projektant: | Ing. Pavel Douša
Uchazeč:
PČ | Typ | Kód | Popis | MJ | Množství | J.cena [CZK] | Cena celkem [CZK] | Cenová soustava |  | Poznámka | DPH | J. Nh [h] | Nh celkem [h] | J. hmotnost [t] | Hmotnost celkem [t] | J. suť [t] | Suť Celkem [t]
Náklady soupisu celkem | [6 empty] | 0 | [5 empty] | 0 |  | 6.972 |  | 133.2614 |  | D | -1 | [10 empty] | 0
| D | HSV | Práce a dodávky HSV |  |  |  | 0 | [5 empty] | 0 |  | 6.972 |  | 133.2614 | 1 | D | 0 |  |  |  | ROZPOCET | [6 empty] | 0
| D | 1 | Zemní práce |  |  |  | 0 | [5 empty] | 0 |  | 0.19553 |  | 133.2614 | 1 | D | 1 |  |  |  | ROZPOCET | [6 empty] | 0
1 | K | 113107164 | Odstranění podkladů nebo krytů s přemístěním hmot na skládku na vzdálenost do 20 m nebo s naložením na dopravní prostředek v ploše jednotlivě přes 50 m2 do 200 m2 z kameniva hrubého drceného, o tl. vrstvy přes 300 do 400 mm | m2 | 129.38 |  | 0 | CS ÚRS 2017 01 |  |  | základní |  | 0 | 0 | 0 | 0.58 | 75.0404 | 4 | K | 2 |  |  |  | ROZPOCET | 0 | 0 | 0 | 0 | 0 | 1 | 0 | 4 | -308773585
| VV |  | "demontáž zpevněných povrchů - podkladní vrstvy pod asfaltovými povrchy místních komunikací | [15 empty] | VV | 2 | 1 | True | 0 | ROZPOCET
| VV |  | "podkladní konstrukce na bázi ŠD tl. 35 cm na š. výkopu 1 m + 2 x 0,5 m po stranách | [15 empty] | VV | 2 | 1 | True | 0 | ROZPOCET
| VV |  | "v oblast hlavní stoky | [15 empty] | VV | 2 | 1 | True | 0 | ROZPOCET
| VV |  | 45,29*2,0 |  | 90.58 | [13 empty] | VV | 2 | 2 | True | 0 | ROZPOCET
| VV |  | "v oblasti veřejné části domovních přípojek - počet 2 ks | [15 empty] | VV | 2 | 1 | True | 0 | ROZPOCET
| VV |  | 19,4*2,0 |  | 38.8 | [13 empty] | VV | 2 | 2 | True | 0 | ROZPOCET
| VV |  | Součet |  | 129.38 | [13 empty] | VV | 2 | 4 | True | 1 | ROZPOCET
2 | K | 113107184 | Odstranění podkladů nebo krytů s přemístěním hmot na skládku na vzdálenost do 20 m nebo s naložením na dopravní prostředek v ploše jednotlivě přes 50 m2 do 200 m2 živičných, o tl. vrstvy přes 150 do 200 mm | m2 | 129.38 |  | 0 | CS ÚRS 2017 01 |  |  | základní |  | 0 | 0 | 0 | 0.45 | 58.221 | 4 | K | 2 |  |  |  | ROZPOCET | 0 | 0 | 0 | 0 | 0 | 1 | 0 | 4 | 632118376
| VV |  | "demontáž zpevněných povrchů - asfaltové kryty místních komunikací | [15 empty] | VV | 2 | 1 | True | 0 | ROZPOCET
| VV |  | "asfaltový kryt vozovky v tl. 20 cm na š. výkopu 1 m + 2 x 0,5 m po stranách | [15 empty] | VV | 2 | 1 | True | 0 | ROZPOCET
| VV |  | "v oblast hlavní stoky | [15 empty] | VV | 2 | 1 | True | 0 | ROZPOCET
| VV |  | 45,29*2,0 |  | 90.58 | [13 empty] | VV | 2 | 2 | True | 0 | ROZPOCET
| VV |  | "v oblasti veřejné části domovních přípojek - počet 2 ks | [15 empty] | VV | 2 | 1 | True | 0 | ROZPOCET
| VV |  | 19,4*2,0 |  | 38.8 | [13 empty] | VV | 2 | 2 | True | 0 | ROZPOCET
| VV |  | Součet |  | 129.38 | [13 empty] | VV | 2 | 4 | True | 1 | ROZPOCET
3 | K | 130001101 | Příplatek k cenám hloubených vykopávek za ztížení vykopávky v blízkosti podzemního vedení nebo výbušnin pro jakoukoliv třídu horniny | m3 | 22.122 |  | 0 | CS ÚRS 2017 01 |  |  | základní |  | 0 | 0 | 0 | 0 | 0 | 4 | K | 2 |  |  |  | ROZPOCET | 0 | 0 | 0 | 0 | 0 | 1 | 0 | 4 | 1588663558
| VV |  | "20% z celkového množství hloubených vykopávek s ohledem na existenci podzemních inženýrských sítí | [15 empty] | VV | 2 | 1 | True | 0 | ROZPOCET
| VV |  | (95,09+15,52)*0,2 |  | 22.122 | [13 empty] | VV | 2 | 2 | True | 1 | ROZPOCET
4 | K | 132101201 | Hloubení zapažených i nezapažených rýh šířky přes 600 do 2 000 mm s urovnáním dna do předepsaného profilu a spádu v horninách tř. 1 a 2 do 100 m3 | m3 | 22.122 |  | 0 | CS ÚRS 2017 01 |  |  | základní |  | 0 | 0 | 0 | 0 | 0 | 4 | K | 2 |  |  |  | ROZPOCET | 0 | 0 | 0 | 0 | 0 | 1 | 0 | 4 | -1908795821
| VV |  | "rýhy po odstranění zpevněných povrchů tj. od úrovně pláně - hor. 2 (20%) | [15 empty] | VV | 2 | 1 | True | 0 | ROZPOCET
| VV |  | "hlavní stoka - celková délka 55,29 m | [15 empty] | VV | 2 | 1 | True | 0 | ROZPOCET
| VV |  | "rýhy š. 1,0 m do hloubky menší než 2,5 m | [15 empty] | VV | 2 | 1 | True | 0 | ROZPOCET
| VV |  | "celkové množství výkopu rýh dle podélného řezu - 120,0 m3 | [15 empty] | VV | 2 | 1 | True | 0 | ROZPOCET
| VV |  | (120,0-(90,58*0,2+90,58*0,35)*0,5)*0,2 |  | 19.018 | [13 empty] | VV | 2 | 2 | True | 0 | ROZPOCET
| VV |  | "domovní přípojky - veřejná část - 2 ks, celková délka 19,4 m, prům. hl. výkopu 1,5 m, š. výkopu 0,9 m | [15 empty] | VV | 2 | 1 | True | 0 | ROZPOCET
| VV |  | (19,4*0,9*1,5-(38,8*0,2+38,8*0,35)*0,5)*0,2 |  | 3.104 | [13 empty] | VV | 2 | 2 | True | 0 | ROZPOCET
| VV |  | Součet |  | 22.122 | [13 empty] | VV | 2 | 4 | True | 1 | ROZPOCET
5 | K | 132201201 | Hloubení zapažených i nezapažených rýh šířky přes 600 do 2 000 mm s urovnáním dna do předepsaného profilu a spádu v hornině tř. 3 do 100 m3 | m3 | 66.366 |  | 0 | CS ÚRS 2017 01 |  |  | základní |  | 0 | 0 | 0 | 0 | 0 | 4 | K | 2 |  |  |  | ROZPOCET | 0 | 0 | 0 | 0 | 0 | 1 | 0 | 4 | -1563763050
| VV |  | "rýhy po odstranění zpevněných povrchů tj. od úrovně pláně - hor. 3 (60%) | [15 empty] | VV | 2 | 1 | True | 0 | ROZPOCET
| VV |  | "hlavní stoka - celková délka 55,29 m | [15 empty] | VV | 2 | 1 | True | 0 | ROZPOCET
| VV |  | "rýhy š. 1,0 m do hloubky menší než 2,5 m | [15 empty] | VV | 2 | 1 | True | 0 | ROZPOCET
| VV |  | "celkové množství výkopu rýh dle podélného řezu - 120,0 m3 | [15 empty] | VV | 2 | 1 | True | 0 | ROZPOCET
| VV |  | (120,0-(90,58*0,2+90,58*0,35)*0,5)*0,6 |  | 57.054 | [13 empty] | VV | 2 | 2 | True | 0 | ROZPOCET
| VV |  | "domovní přípojky - veřejná část - 2 ks, celková délka 19,4 m, prům. hl. výkopu 1,5 m, š. výkopu 0,9 m | [15 empty] | VV | 2 | 1 | True | 0 | ROZPOCET
| VV |  | (19,4*0,9*1,5-(38,8*0,2+38,8*0,35)*0,5)*0,6 |  | 9.312 | [13 empty] | VV | 2 | 2 | True | 0 | ROZPOCET
| VV |  | Součet |  | 66.366 | [13 empty] | VV | 2 | 4 | True | 1 | ROZPOCET
6 | K | 132201209 | Hloubení zapažených i nezapažených rýh šířky přes 600 do 2 000 mm s urovnáním dna do předepsaného profilu a spádu v hornině tř. 3 Příplatek k cenám za lepivost horniny tř. 3 | m3 | 33.183 |  | 0 | CS ÚRS 2017 01 |  |  | základní |  | 0 | 0 | 0 | 0 | 0 | 4 | K | 2 |  |  |  | ROZPOCET | 0 | 0 | 0 | 0 | 0 | 1 | 0 | 4 | 837154284
| VV |  | "předpoklad lepivosti 50% | [15 empty] | VV | 2 | 1 | True | 0 | ROZPOCET
| VV |  | 66,366*0,5 " dle pol. č. 13220 1201" |  | 33.183 | [13 empty] | VV | 2 | 2 | True | 1 | ROZPOCET
7 | K | 132301201 | Hloubení zapažených i nezapažených rýh šířky přes 600 do 2 000 mm s urovnáním dna do předepsaného profilu a spádu v hornině tř. 4 do 100 m3 | m3 | 22.122 |  | 0 | CS ÚRS 2017 01 |  |  | základní |  | 0 | 0 | 0 | 0 | 0 | 4 | K | 2 |  |  |  | ROZPOCET | 0 | 0 | 0 | 0 | 0 | 1 | 0 | 4 | 708291825
| VV |  | "rýhy po provedení skrývky a odstranění zpevněných povrchů tj. od úrovně pláně - hor. 4 (20%) | [15 empty] | VV | 2 | 1 | True | 0 | ROZPOCET
| VV |  | "hlavní stoka - celková délka 55,29 m | [15 empty] | VV | 2 | 1 | True | 0 | ROZPOCET
| VV |  | "rýhy š. 1,0 m do hloubky menší než 2,5 m | [15 empty] | VV | 2 | 1 | True | 0 | ROZPOCET
| VV |  | "celkové množství výkopu rýh dle podélného řezu - 637,9 m3 | [15 empty] | VV | 2 | 1 | True | 0 | ROZPOCET
| VV |  | (120,0-(90,58*0,2+90,58*0,35)*0,5)*0,2 |  | 19.018 | [13 empty] | VV | 2 | 2 | True | 0 | ROZPOCET
| VV |  | "domovní přípojky - veřejná část - 2 ks, celková délka 19,4 m, prům. hl. výkopu 1,5 m, š. výkopu 0,9 m | [15 empty] | VV | 2 | 1 | True | 0 | ROZPOCET
| VV |  | (19,4*0,9*1,5-(38,8*0,2+38,8*0,35)*0,5)*0,2 |  | 3.104 | [13 empty] | VV | 2 | 2 | True | 0 | ROZPOCET
| VV |  | Součet |  | 22.122 | [13 empty] | VV | 2 | 4 | True | 1 | ROZPOCET
8 | K | 132301209 | Hloubení zapažených i nezapažených rýh šířky přes 600 do 2 000 mm s urovnáním dna do předepsaného profilu a spádu v hornině tř. 4 Příplatek k cenám za lepivost horniny tř. 4 | m3 | 11.061 |  | 0 | CS ÚRS 2017 01 |  |  | základní |  | 0 | 0 | 0 | 0 | 0 | 4 | K | 2 |  |  |  | ROZPOCET | 0 | 0 | 0 | 0 | 0 | 1 | 0 | 4 | 27242611
| VV |  | "předpoklad lepivosti 50% | [15 empty] | VV | 2 | 1 | True | 0 | ROZPOCET
| VV |  | 22,122*0,5 " dle pol. č. 13230 1201" |  | 11.061 | [13 empty] | VV | 2 | 2 | True | 1 | ROZPOCET
9 | K | 151101101 | Zřízení pažení a rozepření stěn rýh pro podzemní vedení pro všechny šířky rýhy příložné pro jakoukoliv mezerovitost, hloubky do 2 m | m2 | 232.77 |  | 0 | CS ÚRS 2017 01 |  |  | základní |  | 0 | 0.00084 | 0.19553 | 0 | 0 | 4 | K | 2 |  |  |  | ROZPOCET | 0 | 0 | 0 | 0 | 0 | 1 | 0 | 4 | 2008754640
| VV |  | "hlavní stoka - celková délka 55,29 m | [15 empty] | VV | 2 | 1 | True | 0 | ROZPOCET
| VV |  | "se zohledněním odpočtu na odtěžené zpevněné povrchy podél výkopové rýhy až na pláň | [15 empty] | VV | 2 | 1 | True | 0 | ROZPOCET
| VV |  | 224,4-49,83 |  | 174.57 | [13 empty] | VV | 2 | 2 | True | 0 | ROZPOCET
| VV |  | "domovní přípojky - veřejná část - 2 ks, celková délka 19,4 m | [15 empty] | VV | 2 | 1 | True | 0 | ROZPOCET
| VV |  | 19,4*1,5*2 |  | 58.2 | [13 empty] | VV | 2 | 2 | True | 0 | ROZPOCET
| VV |  | Součet |  | 232.77 | [13 empty] | VV | 2 | 4 | True | 1 | ROZPOCET
10 | K | 151101111 | Odstranění pažení a rozepření stěn rýh pro podzemní vedení s uložením materiálu na vzdálenost do 3 m od kraje výkopu příložné, hloubky do 2 m | m2 | 232.77 |  | 0 | CS ÚRS 2017 01 |  |  | základní |  | 0 | 0 | 0 | 0 | 0 | 4 | K | 2 |  |  |  | ROZPOCET | 0 | 0 | 0 | 0 | 0 | 1 | 0 | 4 | 1442414900
| VV |  | "hlavní stoka - celková délka 55,29 m | [15 empty] | VV | 2 | 1 | True | 0 | ROZPOCET
| VV |  | "se zohledněním odpočtu na odtěžené zpevněné povrchy podél výkopové rýhy až na pláň | [15 empty] | VV | 2 | 1 | True | 0 | ROZPOCET
| VV |  | 224,4-49,83 |  | 174.57 | [13 empty] | VV | 2 | 2 | True | 0 | ROZPOCET
| VV |  | "domovní přípojky - veřejná část - 2 ks, celková délka 19,4 m | [15 empty] | VV | 2 | 1 | True | 0 | ROZPOCET
| VV |  | 19,4*1,5*2 |  | 58.2 | [13 empty] | VV | 2 | 2 | True | 0 | ROZPOCET
| VV |  | Součet |  | 232.77 | [13 empty] | VV | 2 | 4 | True | 1 | ROZPOCET
11 | K | 161101101 | Svislé přemístění výkopku bez naložení do dopravní nádoby avšak s vyprázdněním dopravní nádoby na hromadu nebo do dopravního prostředku z horniny tř. 1 až 4, při hloubce výkopu přes 1 do 2,5 m | m3 | 110.61 |  | 0 | CS ÚRS 2017 01 |  |  | základní |  | 0 | 0 | 0 | 0 | 0 | 4 | K | 2 |  |  |  | ROZPOCET | 0 | 0 | 0 | 0 | 0 | 1 | 0 | 4 | -1528853593
| VV |  | 22,122 "hornina tř. 2" |  | 22.122 | [13 empty] | VV | 2 | 2 | True | 0 | ROZPOCET
| VV |  | 66,366 "hornina tř. 3" |  | 66.366 | [13 empty] | VV | 2 | 2 | True | 0 | ROZPOCET
| VV |  | 22,122 "hornina tř. 4" |  | 22.122 | [13 empty] | VV | 2 | 2 | True | 0 | ROZPOCET
| VV |  | Součet |  | 110.61 | [13 empty] | VV | 2 | 4 | True | 1 | ROZPOCET
12 | K | 162501102 | Vodorovné přemístění výkopku nebo sypaniny po suchu na obvyklém dopravním prostředku, bez naložení výkopku, avšak se složením bez rozhrnutí z horniny tř. 1 až 4 na vzdálenost přes 2 500 do 3 000 m | m3 | 139.138 |  | 0 | CS ÚRS 2017 01 |  |  | základní |  | 0 | 0 | 0 | 0 | 0 | 4 | K | 2 |  |  |  | ROZPOCET | 0 | 0 | 0 | 0 | 0 | 1 | 0 | 4 | -325024969
| VV |  | "odvoz výkopku na mezideponii ve vzdálenosti 3 km | [15 empty] | VV | 2 | 1 | True | 0 | ROZPOCET
| VV |  | "hlavní stoka - celková délka 55,29 m | [15 empty] | VV | 2 | 1 | True | 0 | ROZPOCET
| VV |  | 60,257 |  | 60.257 | [13 empty] | VV | 2 | 2 | True | 0 | ROZPOCET
| VV |  | "domovní přípojky - veřejná část - 2 ks, celková délka 19,4 m | [15 empty] | VV | 2 | 1 | True | 0 | ROZPOCET
| VV |  | 9,312 |  | 9.312 | [13 empty] | VV | 2 | 2 | True | 0 | ROZPOCET
| VV |  | Mezisoučet |  | 69.569 | [13 empty] | VV | 2 | 3 | True | 0 | ROZPOCET
| VV |  | "odvoz výkopku z mezideponie ke zpětným zásypům | [15 empty] | VV | 2 | 1 | True | 0 | ROZPOCET
| VV |  | 69,569 |  | 69.569 | [13 empty] | VV | 2 | 2 | True | 0 | ROZPOCET
| VV |  | Součet |  | 139.138 | [13 empty] | VV | 2 | 4 | True | 1 | ROZPOCET
13 | K | 162701105 | Vodorovné přemístění výkopku nebo sypaniny po suchu na obvyklém dopravním prostředku, bez naložení výkopku, avšak se složením bez rozhrnutí z horniny tř. 1 až 4 na vzdálenost přes 9 000 do 10 000 m | m3 | 41.041 |  | 0 | CS ÚRS 2017 01 |  |  | základní |  | 0 | 0 | 0 | 0 | 0 | 4 | K | 2 |  |  |  | ROZPOCET | 0 | 0 | 0 | 0 | 0 | 1 | 0 | 4 | 2103933272
| VV |  | "odvoz přebytečného výkopku na skládku ve vzdálenosti 10 km | [15 empty] | VV | 2 | 1 | True | 0 | ROZPOCET
| VV |  | "hlavní stoka - celková délka 55,29 m | [15 empty] | VV | 2 | 1 | True | 0 | ROZPOCET
| VV |  | 19,018*2+57,054 "celkový objem výkopku" |  | 95.09 | [13 empty] | VV | 2 | 2 | True | 0 | ROZPOCET
| VV |  | -60,257 "odpočet zeminy pro zpětný zásyp" |  | -60.257 | [13 empty] | VV | 2 | 2 | True | 0 | ROZPOCET
| VV |  | Mezisoučet |  | 34.833 | [13 empty] | VV | 2 | 3 | True | 0 | ROZPOCET
| VV |  | "domovní přípojky - veřejná část - 2 ks, celková délka 19,4 m | [15 empty] | VV | 2 | 1 | True | 0 | ROZPOCET
| VV |  | 3,104*2+9,312 "celkový objem výkopku" |  | 15.52 | [13 empty] | VV | 2 | 2 | True | 0 | ROZPOCET
| VV |  | -9,312 "odpočet zeminy pro zpětný zásyp" |  | -9.312 | [13 empty] | VV | 2 | 2 | True | 0 | ROZPOCET
| VV |  | Mezisoučet |  | 6.208 | [13 empty] | VV | 2 | 3 | True | 0 | ROZPOCET
| VV |  | Součet |  | 41.041 | [13 empty] | VV | 2 | 4 | True | 1 | ROZPOCET
14 | K | 167101102 | Nakládání, skládání a překládání neulehlého výkopku nebo sypaniny nakládání, množství přes 100 m3, z hornin tř. 1 až 4 | m3 | 69.569 |  | 0 | CS ÚRS 2017 01 |  |  | základní |  | 0 | 0 | 0 | 0 | 0 | 4 | K | 2 |  |  |  | ROZPOCET | 0 | 0 | 0 | 0 | 0 | 1 | 0 | 4 | -1268938431
| VV |  | "naložení výkopku na mezideponii pro odvoz ke zpětným zásypům | [15 empty] | VV | 2 | 1 | True | 0 | ROZPOCET
| VV |  | "hlavní stoka - celková délka 55,29 m | [15 empty] | VV | 2 | 1 | True | 0 | ROZPOCET
| VV |  | 60,257 |  | 60.257 | [13 empty] | VV | 2 | 2 | True | 0 | ROZPOCET
| VV |  | "domovní přípojky - veřejná část - 2 ks, celková délka 19,4 m | [15 empty] | VV | 2 | 1 | True | 0 | ROZPOCET
| VV |  | 9,312 |  | 9.312 | [13 empty] | VV | 2 | 2 | True | 0 | ROZPOCET
| VV |  | Součet |  | 69.569 | [13 empty] | VV | 2 | 4 | True | 1 | ROZPOCET
15 | K | 171201201 | Uložení sypaniny na skládky | m3 | 110.61 |  | 0 | CS ÚRS 2017 01 |  |  | základní |  | 0 | 0 | 0 | 0 | 0 | 4 | K | 2 |  |  |  | ROZPOCET | 0 | 0 | 0 | 0 | 0 | 1 | 0 | 4 | -1860107201
| VV |  | 60,257+9,312 "uložení výkopku na mezideponii" |  | 69.569 | [13 empty] | VV | 2 | 2 | True | 0 | ROZPOCET
| VV |  | 34,833+6,208 "uložení výkopku na skládku" |  | 41.041 | [13 empty] | VV | 2 | 2 | True | 0 | ROZPOCET
| VV |  | Součet |  | 110.61 | [13 empty] | VV | 2 | 4 | True | 1 | ROZPOCET
16 | K | 171201211 | Uložení sypaniny poplatek za uložení sypaniny na skládce (skládkovné) | t | 65.666 |  | 0 | CS ÚRS 2017 01 |  |  | základní |  | 0 | 0 | 0 | 0 | 0 | 4 | K | 2 |  |  |  | ROZPOCET | 0 | 0 | 0 | 0 | 0 | 1 | 0 | 4 | -1298918348
| VV |  | "objemová hmotnost zeminy 1,6 t/m3 | [15 empty] | VV | 2 | 1 | True | 0 | ROZPOCET
| VV |  | 41,041*1,6 |  | 65.666 | [13 empty] | VV | 2 | 2 | True | 1 | ROZPOCET
17 | K | 174101101 | Zásyp sypaninou z jakékoliv horniny s uložením výkopku ve vrstvách se zhutněním jam, šachet, rýh nebo kolem objektů v těchto vykopávkách | m3 | 69.569 |  | 0 | CS ÚRS 2017 01 |  |  | základní |  | 0 | 0 | 0 | 0 | 0 | 4 | K | 2 |  |  |  | ROZPOCET | 0 | 0 | 0 | 0 | 0 | 1 | 0 | 4 | 702754511
| VV |  | "zásyp původní tříděnou zeminou do úrovně pláně, po vrstvách 20 cm za hutnění | [15 empty] | VV | 2 | 1 | True | 0 | ROZPOCET
| VV |  | "hlavní stoka - celková délka 55,29 m | [15 empty] | VV | 2 | 1 | True | 0 | ROZPOCET
| VV |  | 19,018*2+57,054 "celkový objem výkopku" |  | 95.09 | [13 empty] | VV | 2 | 2 | True | 0 | ROZPOCET
| VV |  | -55,29*0,55 "odpočet podsypu a obsypu potrubí |  | -30.41 | [13 empty] | VV | 2 | 2 | True | 0 | ROZPOCET
| VV |  | -55,29*0,08 "vytlačená kubatura potrubím - 0,08 m3/m" |  | -4.423 | [13 empty] | VV | 2 | 2 | True | 0 | ROZPOCET
| VV |  | Mezisoučet |  | 60.257 | [13 empty] | VV | 2 | 3 | True | 0 | ROZPOCET
| VV |  | "domovní přípojky - veřejná část - 2 ks, celková délka 19,4 m | [15 empty] | VV | 2 | 1 | True | 0 | ROZPOCET
| VV |  | 3,104*2+9,312 "celkový objem výkopku" |  | 15.52 | [13 empty] | VV | 2 | 2 | True | 0 | ROZPOCET
| VV |  | -19,4*0,3 "odpočet podsypu a obsypu potrubí |  | -5.82 | [13 empty] | VV | 2 | 2 | True | 0 | ROZPOCET
| VV |  | -19,4*0,02 "vytlačená kubatura potrubím - 0,02 m3/m" |  | -0.388 | [13 empty] | VV | 2 | 2 | True | 0 | ROZPOCET
| VV |  | Mezisoučet |  | 9.312 | [13 empty] | VV | 2 | 3 | True | 0 | ROZPOCET
| VV |  | Součet |  | 69.569 | [13 empty] | VV | 2 | 4 | True | 1 | ROZPOCET
18 | K | 175111101 | Obsypání potrubí ručně sypaninou z vhodných hornin tř. 1 až 4 nebo materiálem připraveným podél výkopu ve vzdálenosti do 3 m od jeho kraje, pro jakoukoliv hloubku výkopu a míru zhutnění bez prohození sypaniny | m3 | 30.41 |  | 0 | CS ÚRS 2017 01 |  |  | základní |  | 0 | 0 | 0 | 0 | 0 | 4 | K | 2 |  |  |  | ROZPOCET | 0 | 0 | 0 | 0 | 0 | 1 | 0 | 4 | 1538359732
| VV |  | "lože a obsyp kanalizačního potrubí těženým kamenivem 8/16 mm | [15 empty] | VV | 2 | 1 | True | 0 | ROZPOCET
| VV |  | "hlavní stoka - celková délka 55,29 m (0,55 m3/m) | [15 empty] | VV | 2 | 1 | True | 0 | ROZPOCET
| VV |  | 55,29*0,55 |  | 30.41 | [13 empty] | VV | 2 | 2 | True | 1 | ROZPOCET
19 | M | 583336500 | kamenivo těžené hrubé prané frakce 8-16 | t | 60.82 |  | 0 | CS ÚRS 2017 01 |  |  | základní |  | 0 | 0 | 0 | 0 | 0 | 8 | M | 2 |  |  |  | ROZPOCET | 0 | 0 | 0 | 0 | 0 | 1 | 0 | 4 | 2081816460
| VV |  | 30,41*2 'Přepočtené koeficientem množství |  | 60.82 | [13 empty] | VV | 2 | 2 | False | 1 | ROZPOCET
20 | K | 175111101 | Obsypání potrubí ručně sypaninou z vhodných hornin tř. 1 až 4 nebo materiálem připraveným podél výkopu ve vzdálenosti do 3 m od jeho kraje, pro jakoukoliv hloubku výkopu a míru zhutnění bez prohození sypaniny | m3 | 5.82 |  | 0 | CS ÚRS 2017 01 |  |  | základní |  | 0 | 0 | 0 | 0 | 0 | 4 | K | 2 |  |  |  | ROZPOCET | 0 | 0 | 0 | 0 | 0 | 1 | 0 | 4 | 1917603992
| VV |  | "lože a obsyp kanalizačního potrubí pískem | [15 empty] | VV | 2 | 1 | True | 0 | ROZPOCET
| VV |  | "domovní přípojky - veřejná část - 2 ks, celková délka 19,4 m (0,3 m3/m) | [15 empty] | VV | 2 | 1 | True | 0 | ROZPOCET
| VV |  | 19,4*0,3 |  | 5.82 | [13 empty] | VV | 2 | 2 | True | 1 | ROZPOCET
21 | M | 583313400 | kamenivo těžené drobné prané frakce 0-4 pr. | t | 10.476 |  | 0 | CS ÚRS 2017 01 |  |  | základní |  | 0 | 0 | 0 | 0 | 0 | 8 | M | 2 |  |  |  | ROZPOCET | 0 | 0 | 0 | 0 | 0 | 1 | 0 | 4 | -1527676066
| VV |  | 5,82*1,8 'Přepočtené koeficientem množství |  | 10.476 | [13 empty] | VV | 2 | 2 | False | 1 | ROZPOCET
22 | K | 181951102 | Úprava pláně vyrovnáním výškových rozdílů v hornině tř. 1 až 4 se zhutněním | m2 | 72.75 |  | 0 | CS ÚRS 2017 01 |  |  | základní |  | 0 | 0 | 0 | 0 | 0 | 4 | K | 2 |  |  |  | ROZPOCET | 0 | 0 | 0 | 0 | 0 | 1 | 0 | 4 | -2042657403
| VV |  | "úprava dna výkopové rýhy | [15 empty] | VV | 2 | 1 | True | 0 | ROZPOCET
| VV |  | "hlavní stoka - celková délka 55,29 m | [15 empty] | VV | 2 | 1 | True | 0 | ROZPOCET
| VV |  | 55,29*1,0 |  | 55.29 | [13 empty] | VV | 2 | 2 | True | 0 | ROZPOCET
| VV |  | "domovní přípojky - veřejná část - 2 ks, celková délka 19,4 m | [15 empty] | VV | 2 | 1 | True | 0 | ROZPOCET
| VV |  | 19,4*0,9 |  | 17.46 | [13 empty] | VV | 2 | 2 | True | 0 | ROZPOCET
| VV |  | Součet |  | 72.75 | [13 empty] | VV | 2 | 4 | True | 1 | ROZPOCET
| D | 8 | Trubní vedení |  |  |  | 0 | [5 empty] | 0 |  | 6.7765 |  | 0 | 1 | D | 1 |  |  |  | ROZPOCET | [6 empty] | 0
23 | K | 831263195 | Montáž potrubí z trub kameninových hrdlových s integrovaným těsněním Příplatek k cenám za zřízení kanalizační přípojky DN od 100 do 300 | kus | 2 |  | 0 | CS ÚRS 2017 01 |  |  | základní |  | 0 | 0.06864 | 0.13728 | 0 | 0 | 4 | K | 2 |  |  |  | ROZPOCET | 0 | 0 | 0 | 0 | 0 | 1 | 0 | 4 | 2134519623
| VV |  | "domovní přípojky - veřejná část - 2 ks, celková délka 19,4 m | [15 empty] | VV | 2 | 1 | True | 0 | ROZPOCET
| VV |  | 2 |  | 2 | [13 empty] | VV | 2 | 2 | True | 1 | ROZPOCET
24 | K | 871350410.1 | Montáž kanalizačního potrubí z plastů z polypropylenu PP korugovaného SN 10 DN 150 | m | 19.4 |  | 0 | odvozená z CS ÚRS 2017 01 |  |  | základní |  | 0 | 0 | 0 | 0 | 0 | 4 | K | 2 |  |  |  | ROZPOCET | 0 | 0 | 0 | 0 | 0 | 1 | 0 | 4 | 896389133
| VV |  | "domovní přípojky - veřejná část - 2 ks, celková délka 19,4 m | [15 empty] | VV | 2 | 1 | True | 0 | ROZPOCET
| VV |  | 19,4 |  | 19.4 | [13 empty] | VV | 2 | 2 | True | 1 | ROZPOCET
25 | M | 286147160 | trubka kanalizační žebrovaná PP vnitřní průměr 150mm, dl. 2m | kus | 10.185 |  | 0 | CS ÚRS 2017 01 |  |  | základní |  | 0 | 0.0044 | 0.044814 | 0 | 0 | 8 | M | 2 |  |  |  | ROZPOCET | 0 | 0 | 0 | 0 | 0 | 1 | 0 | 4 | 178190180
| P |  | Poznámka k položce: - plné žebro - pevnostní třída SN 8 | [15 empty] | P | 2
| VV |  | "prořez, ztratné 5% | [15 empty] | VV | 2 | 1 | True | 0 | ROZPOCET
| VV |  | 19,4/2,0*1,05 |  | 10.185 | [13 empty] | VV | 2 | 2 | True | 1 | ROZPOCET
26 | K | 871370420 | Montáž kanalizačního potrubí z plastů z polypropylenu PP korugovaného SN 12 DN 300 | m | 55.29 |  | 0 | CS ÚRS 2017 01 |  |  | základní |  | 0 | 2e-05 | 0.0011058 | 0 | 0 | 4 | K | 2 |  |  |  | ROZPOCET | 0 | 0 | 0 | 0 | 0 | 1 | 0 | 4 | 1028436608
| VV |  | "hlavní stoka - celková délka 55,29 m | [15 empty] | VV | 2 | 1 | True | 0 | ROZPOCET
| VV |  | 55,29 |  | 55.29 | [13 empty] | VV | 2 | 2 | True | 1 | ROZPOCET
27 | M | 286147310 | trubka kanalizační žebrovaná PP vnitřní průměr 300mm, dl. 6m | kus | 10 |  | 0 | CS ÚRS 2017 01 |  |  | základní |  | 0 | 0.042 | 0.42 | 0 | 0 | 8 | M | 2 |  |  |  | ROZPOCET | 0 | 0 | 0 | 0 | 0 | 1 | 0 | 4 | -457801106
| P |  | Poznámka k položce: - plné žebro - pevnostní třída SN 8 | [15 empty] | P | 2
| VV |  | "prořez, ztratné 3% | [15 empty] | VV | 2 | 1 | True | 0 | ROZPOCET
| VV |  | "55,29/6,0*1,03=9,491 | [15 empty] | VV | 2 | 1 | True | 0 | ROZPOCET
| VV |  | 10 |  | 10 | [13 empty] | VV | 2 | 2 | True | 1 | ROZPOCET
28 | K | 877310410 | Montáž tvarovek na kanalizačním plastovém potrubí z polypropylenu PP korugovaného kolen DN 150 | kus | 2 |  | 0 | CS ÚRS 2017 01 |  |  | základní |  | 0 | 8e-05 | 0.00016 | 0 | 0 | 4 | K | 2 |  |  |  | ROZPOCET | 0 | 0 | 0 | 0 | 0 | 1 | 0 | 4 | -857037193
| VV |  | "domovní přípojky - veřejná část | [15 empty] | VV | 2 | 1 | True | 0 | ROZPOCET
| VV |  | 2 |  | 2 | [13 empty] | VV | 2 | 2 | True | 1 | ROZPOCET
29 | M | 286147580 | koleno 45st. 160mm pro potrubí kanalizační žebrované PP | kus | 2 |  | 0 | CS ÚRS 2017 01 |  |  | základní |  | 0 | 0.0003 | 0.0006 | 0 | 0 | 8 | M | 2 |  |  |  | ROZPOCET | 0 | 0 | 0 | 0 | 0 | 1 | 0 | 4 | -1139178717
30 | K | 8773501.R | Zaústění kanalizačních přípojek do hlavní stoky - do odboček osazených při montáži stoky | kus | 1 |  | 0 | R-položka |  |  | základní |  | 0 | 0.0006 | 0.0006 | 0 | 0 | 4 | K | 2 |  |  |  | ROZPOCET | 0 | 0 | 0 | 0 | 0 | 1 | 0 | 4 | 1882188543
| VV |  | "zaústění domovních přípojek do vysazených odboček 300/150 mm na hlavní stoce | [15 empty] | VV | 2 | 1 | True | 0 | ROZPOCET
| VV |  | "domovní přípojky - veřejná část | [15 empty] | VV | 2 | 1 | True | 0 | ROZPOCET
| VV |  | 1 |  | 1 | [13 empty] | VV | 2 | 2 | True | 1 | ROZPOCET
31 | K | 8773502.R | Ukončení kanalizační přípojky na hranici pozemku či zástavby, popř. napojení na stávající domovní rozvod | kus | 2 |  | 0 | R-položka |  |  | základní |  | 0 | 0 | 0 | 0 | 0 | 4 | K | 2 |  |  |  | ROZPOCET | 0 | 0 | 0 | 0 | 0 | 1 | 0 | 4 | -958959588
| P |  | Poznámka k položce: - předpokládá se ukončení potrubí zaslepením | [15 empty] | P | 2
| VV |  | "domovní přípojky - veřejná část - 2 ks | [15 empty] | VV | 2 | 1 | True | 0 | ROZPOCET
| VV |  | 2 |  | 2 | [13 empty] | VV | 2 | 2 | True | 1 | ROZPOCET
32 | K | 8773506.R | Zaústění domovní kanalizační přípojky do betonové revizní šachty kanalizace pomocí navrtání stěny šachty | kus | 1 |  | 0 | R-položka |  |  | základní |  | 0 | 0.01 | 0.01 | 0 | 0 | 4 | K | 2 |  |  |  | ROZPOCET | 0 | 0 | 0 | 0 | 0 | 1 | 0 | 4 | 1335971915
| P |  | Poznámka k položce: - včetně vyvrtání otvoru o průměru cca 180 mm - domovní přípojky budou do RŠ hlavní stoky zaústěny pomocí dodatečně vsazovaných odboček jako např. Connex nebo pomocí dodatečně osazené přípojné sedlové odbočky jako např. Wavin | [15 empty] | P | 2
33 | K | 877370420 | Montáž tvarovek na kanalizačním plastovém potrubí z polypropylenu PP korugovaného odboček DN 300 | kus | 2 |  | 0 | CS ÚRS 2017 01 |  |  | základní |  | 0 | 0.0001 | 0.0002 | 0 | 0 | 4 | K | 2 |  |  |  | ROZPOCET | 0 | 0 | 0 | 0 | 0 | 1 | 0 | 4 | -57156293
| VV |  | "hlavní stoka | [15 empty] | VV | 2 | 1 | True | 0 | ROZPOCET
| VV |  | "vysazení odboček DN 300/150 na potrubí stoky pro domovní přípojky | [15 empty] | VV | 2 | 1 | True | 0 | ROZPOCET
| VV |  | 2 |  | 2 | [13 empty] | VV | 2 | 2 | True | 1 | ROZPOCET
34 | M | 286147720 | odbočka 45st. 315/160mm pro potrubí kanalizační žebrované PP | kus | 2 |  | 0 | CS ÚRS 2017 01 |  |  | základní |  | 0 | 0.0048 | 0.0096 | 0 | 0 | 8 | M | 2 |  |  |  | ROZPOCET | 0 | 0 | 0 | 0 | 0 | 1 | 0 | 4 | 1912297064
35 | K | 894138001 | Šachty kanalizační zděné Příplatek k cenám šachet na stokách kruhových a vejčitých za každých dalších 0,60 m výšky | kus | 2 |  | 0 | CS ÚRS 2017 01 |  |  | základní |  | 0 | 0.03573 | 0.07146 | 0 | 0 | 4 | K | 2 |  |  |  | ROZPOCET | 0 | 0 | 0 | 0 | 0 | 1 | 0 | 4 | -1894456207
| VV |  | 1 "šachta Š63 hl. 1,65 m" |  | 1 | [13 empty] | VV | 2 | 2 | True | 0 | ROZPOCET
| VV |  | 1 "šachta Š64 hl. 2,05 m" |  | 1 | [13 empty] | VV | 2 | 2 | True | 0 | ROZPOCET
| VV |  | Součet |  | 2 | [13 empty] | VV | 2 | 4 | True | 1 | ROZPOCET
36 | K | 894411121.1 | Zřízení šachet kanalizačních z betonových dílců výšky vstupu do 1,50 m s obložením dna betonem tř. C 25/30, na potrubí DN přes 200 do 300 - s prefa šachtovým dnem | kus | 2 |  | 0 | odvozená z CS ÚRS 2017 01 |  |  | základní |  | 0 | 0.5008 | 1.0016 | 0 | 0 | 4 | K | 2 |  |  |  | ROZPOCET | 0 | 0 | 0 | 0 | 0 | 1 | 0 | 4 | 1021505113
| VV |  | "revizní šachty na hlavní stoce (Š63 - Š64) | [15 empty] | VV | 2 | 1 | True | 0 | ROZPOCET
| VV |  | 2 |  | 2 | [13 empty] | VV | 2 | 2 | True | 1 | ROZPOCET
37 | M | 592241680 | skruž betonová přechodová 62,5/100x60x12 cm, stupadla poplastovaná kapsová | kus | 2 |  | 0 | CS ÚRS 2017 01 |  |  | základní |  | 0 | 0.548 | 1.096 | 0 | 0 | 8 | M | 2 |  |  |  | ROZPOCET | 0 | 0 | 0 | 0 | 0 | 1 | 0 | 4 | 851838063
| P |  | Poznámka k položce: - včetně kapsového stupadla | [15 empty] | P | 2
| VV |  | "dle tabulky revizních šachet | [15 empty] | VV | 2 | 1 | True | 0 | ROZPOCET
| VV |  | "revizní šachty na hlavní stoce (Š63 - Š64) | [15 empty] | VV | 2 | 1 | True | 0 | ROZPOCET
| VV |  | 2 |  | 2 | [13 empty] | VV | 2 | 2 | True | 1 | ROZPOCET
38 | M | 592241600 | skruž kanalizační s ocelovými stupadly 100 x 25 x 12 cm | kus | 1 |  | 0 | CS ÚRS 2017 01 |  |  | základní |  | 0 | 0.254 | 0.254 | 0 | 0 | 8 | M | 2 |  |  |  | ROZPOCET | 0 | 0 | 0 | 0 | 0 | 1 | 0 | 4 | 1833003497
| VV |  | "dle tabulky revizních šachet | [15 empty] | VV | 2 | 1 | True | 0 | ROZPOCET
| VV |  | "revizní šachty na hlavní stoce (Š63 - Š64) | [15 empty] | VV | 2 | 1 | True | 0 | ROZPOCET
| VV |  | 1 |  | 1 | [13 empty] | VV | 2 | 2 | True | 1 | ROZPOCET
39 | M | 592241610 | skruž kanalizační s ocelovými stupadly 100 x 50 x 12 cm | kus | 1 |  | 0 | CS ÚRS 2017 01 |  |  | základní |  | 0 | 0.506 | 0.506 | 0 | 0 | 8 | M | 2 |  |  |  | ROZPOCET | 0 | 0 | 0 | 0 | 0 | 1 | 0 | 4 | 2061865350
| VV |  | "dle tabulky revizních šachet | [15 empty] | VV | 2 | 1 | True | 0 | ROZPOCET
| VV |  | "revizní šachty na hlavní stoce (Š63 - Š64) | [15 empty] | VV | 2 | 1 | True | 0 | ROZPOCET
| VV |  | 1 |  | 1 | [13 empty] | VV | 2 | 2 | True | 1 | ROZPOCET
40 | M | 592241750 | prstenec betonový vyrovnávací 62,5x6x12 cm | kus | 3 |  | 0 | CS ÚRS 2017 01 |  |  | základní |  | 0 | 0.039 | 0.117 | 0 | 0 | 8 | M | 2 |  |  |  | ROZPOCET | 0 | 0 | 0 | 0 | 0 | 1 | 0 | 4 | -689931182
| P |  | Poznámka k položce: - teoretický počet vyrovnávacích prstenců je uvažován na výšku 60 mm/1 kus | [15 empty] | P | 2
| VV |  | "dle tabulky revizních šachet | [15 empty] | VV | 2 | 1 | True | 0 | ROZPOCET
| VV |  | "revizní šachty na hlavní stoce (Š63 - Š64) | [15 empty] | VV | 2 | 1 | True | 0 | ROZPOCET
| VV |  | 3 |  | 3 | [13 empty] | VV | 2 | 2 | True | 1 | ROZPOCET
41 | M | 592241830 | dno betonové šachtové 100x75x15 cm | kus | 2 |  | 0 | CS ÚRS 2017 01 |  |  | základní |  | 0 | 1.35 | 2.7 | 0 | 0 | 8 | M | 2 |  |  |  | ROZPOCET | 0 | 0 | 0 | 0 | 0 | 1 | 0 | 4 | 1277293814
| VV |  | "dle tabulky revizních šachet | [15 empty] | VV | 2 | 1 | True | 0 | ROZPOCET
| VV |  | "revizní šachty na hlavní stoce (Š63 - Š64) | [15 empty] | VV | 2 | 1 | True | 0 | ROZPOCET
| VV |  | 2 |  | 2 | [13 empty] | VV | 2 | 2 | True | 1 | ROZPOCET
42 | K | 899104111 | Osazení poklopů litinových a ocelových včetně rámů hmotnosti jednotlivě přes 150 kg | kus | 2 |  | 0 | CS ÚRS 2017 01 |  |  | základní |  | 0 | 0.00702 | 0.01404 | 0 | 0 | 4 | K | 2 |  |  |  | ROZPOCET | 0 | 0 | 0 | 0 | 0 | 1 | 0 | 4 | 956222677
| VV |  | "dle tabulky revizních šachet | [15 empty] | VV | 2 | 1 | True | 0 | ROZPOCET
| VV |  | "revizní šachty na hlavní stoce (Š63 - Š64) | [15 empty] | VV | 2 | 1 | True | 0 | ROZPOCET
| VV |  | 2 "poklop D400" |  | 2 | [13 empty] | VV | 2 | 2 | True | 1 | ROZPOCET
43 | M | 286619350 | poklop šachtový litinový 600 D400 | kus | 2 |  | 0 | CS ÚRS 2017 01 |  |  | základní |  | 0 | 0.196 | 0.392 | 0 | 0 | 8 | M | 2 |  |  |  | ROZPOCET | 0 | 0 | 0 | 0 | 0 | 1 | 0 | 4 | -2094145695
44 | K | 8999101.R | Monitoring a revize kanalizačního potrubí DN 40 - 250 přenosnou kamerou | m | 19.4 |  | 0 | R-položka |  |  | základní |  | 0 | 0 | 0 | 0 | 0 | 4 | K | 2 |  |  |  | ROZPOCET | 0 | 0 | 0 | 0 | 0 | 1 | 0 | 4 | -639979304
| VV |  | "domovní přípojky - veřejná část - 2 ks, celková délka 19,4 m | [15 empty] | VV | 2 | 1 | True | 0 | ROZPOCET
| VV |  | 19,4 |  | 19.4 | [13 empty] | VV | 2 | 2 | True | 1 | ROZPOCET
45 | K | 8999102.R | Monitoring a revize potrubí stoky DN 200 - DN 1000 pojízdnou průmyslovou kamerou | m | 55.29 |  | 0 | R-položka |  |  | základní |  | 0 | 0 | 0 | 0 | 0 | 4 | K | 2 |  |  |  | ROZPOCET | 0 | 0 | 0 | 0 | 0 | 1 | 0 | 4 | -1170745576
| VV |  | "hlavní stoka - celková délka 55,29 m | [15 empty] | VV | 2 | 1 | True | 0 | ROZPOCET
| VV |  | 55,29 |  | 55.29 | [13 empty] | VV | 2 | 2 | True | 1 | ROZPOCET
| D | 9 | Ostatní konstrukce a práce-bourání |  |  |  | 0 | [5 empty] | 0 |  | 0 |  | 0 | 1 | D | 1 |  |  |  | ROZPOCET | [6 empty] | 0
46 | K | 90001.R | Provizorní přechody pro pěší včetně zábradlí - při provádění stavebních prací | kus | 1 |  | 0 | R-položka |  |  | základní |  | 0 | 0 | 0 | 0 | 0 | 4 | K | 2 |  |  |  | ROZPOCET | 0 | 0 | 0 | 0 | 0 | 1 | 0 | 4 | -107310330
| P |  | Poznámka k položce: - mobilní přechody | [15 empty] | P | 2
47 | K | 90002.R | Ochranná hrazení po dobu provádění stavebních prací | m | 120 |  | 0 | R-položka |  |  | základní |  | 0 | 0 | 0 | 0 | 0 | 4 | K | 2 |  |  |  | ROZPOCET | 0 | 0 | 0 | 0 | 0 | 1 | 0 | 4 | -346532556
| VV |  | "ochranné hrazení není uvažovaáno mimo zastavěnou část obce | [15 empty] | VV | 2 | 1 | True | 0 | ROZPOCET
| VV |  | 120 |  | 120 | [13 empty] | VV | 2 | 2 | True | 1 | ROZPOCET
48 | K | 90007.R | Ochrana stávajících sítí po dobu provádění stavebních prací | m2 | 170 |  | 0 | R-položka |  |  | základní |  | 0 | 0 | 0 | 0 | 0 | 4 | K | 2 |  |  |  | ROZPOCET | 0 | 0 | 0 | 0 | 0 | 1 | 0 | 4 | -1620139461
| VV |  | "plocha oblasti 170 m2 | [15 empty] | VV | 2 | 1 | True | 0 | ROZPOCET
| VV |  | 170 |  | 170 | [13 empty] | VV | 2 | 2 | True | 1 | ROZPOCET
49 | K | 919735114 | Řezání stávajícího živičného krytu nebo podkladu hloubky přes 150 do 200 mm | m | 129.38 |  | 0 | CS ÚRS 2017 01 |  |  | základní |  | 0 | 0 | 0 | 0 | 0 | 4 | K | 2 |  |  |  | ROZPOCET | 0 | 0 | 0 | 0 | 0 | 1 | 0 | 4 | 1396752950
| VV |  | "odříznutí souvisejících asfaltových povrchů místních komunikací | [15 empty] | VV | 2 | 1 | True | 0 | ROZPOCET
| VV |  | "v oblasti hlavní stoky | [15 empty] | VV | 2 | 1 | True | 0 | ROZPOCET
| VV |  | 45,29*2 |  | 90.58 | [13 empty] | VV | 2 | 2 | True | 0 | ROZPOCET
| VV |  | "v oblasti veřejné části domovních přípojek - 2 ks | [15 empty] | VV | 2 | 1 | True | 0 | ROZPOCET
| VV |  | 19,4*2 |  | 38.8 | [13 empty] | VV | 2 | 2 | True | 0 | ROZPOCET
| VV |  | Součet |  | 129.38 | [13 empty] | VV | 2 | 4 | True | 1 | ROZPOCET
| D | 997 | Přesun sutě |  |  |  | 0 | [5 empty] | 0 |  | 0 |  | 0 | 1 | D | 1 |  |  |  | ROZPOCET | [6 empty] | 0
50 | K | 997221551 | Vodorovná doprava suti bez naložení, ale se složením a s hrubým urovnáním ze sypkých materiálů, na vzdálenost do 1 km | t | 72.453 |  | 0 | CS ÚRS 2017 01 |  |  | základní |  | 0 | 0 | 0 | 0 | 0 | 4 | K | 2 |  |  |  | ROZPOCET | 0 | 0 | 0 | 0 | 0 | 1 | 0 | 4 | -220473603
| VV |  | 72,453 "odpad z kameniva" |  | 72.453 | [13 empty] | VV | 2 | 2 | True | 1 | ROZPOCET
51 | K | 997221559 | Vodorovná doprava suti bez naložení, ale se složením a s hrubým urovnáním Příplatek k ceně za každý další i započatý 1 km přes 1 km | t | 652.077 |  | 0 | CS ÚRS 2017 01 |  |  | základní |  | 0 | 0 | 0 | 0 | 0 | 4 | K | 2 |  |  |  | ROZPOCET | 0 | 0 | 0 | 0 | 0 | 1 | 0 | 4 | 490267674
| VV |  | "odvoz suti na skládku ve vzdálenosti 10 km | [15 empty] | VV | 2 | 1 | True | 0 | ROZPOCET
| VV |  | "příplatek za dalších 9 km | [15 empty] | VV | 2 | 1 | True | 0 | ROZPOCET
| VV |  | 72,453*9 |  | 652.077 | [13 empty] | VV | 2 | 2 | True | 1 | ROZPOCET
52 | K | 997221561 | Vodorovná doprava suti bez naložení, ale se složením a s hrubým urovnáním z kusových materiálů, na vzdálenost do 1 km | t | 58.221 |  | 0 | CS ÚRS 2017 01 |  |  | základní |  | 0 | 0 | 0 | 0 | 0 | 4 | K | 2 |  |  |  | ROZPOCET | 0 | 0 | 0 | 0 | 0 | 1 | 0 | 4 | -895921159
| VV |  | 58,221 "odpad z odtěžených asfaltových krytů a podkladů" |  | 58.221 | [13 empty] | VV | 2 | 2 | True | 1 | ROZPOCET
53 | K | 997221569 | Vodorovná doprava suti bez naložení, ale se složením a s hrubým urovnáním Příplatek k ceně za každý další i započatý 1 km přes 1 km | t | 523.989 |  | 0 | CS ÚRS 2017 01 |  |  | základní |  | 0 | 0 | 0 | 0 | 0 | 4 | K | 2 |  |  |  | ROZPOCET | 0 | 0 | 0 | 0 | 0 | 1 | 0 | 4 | -1312652708
| VV |  | "odvoz kusové suti na skládku ve vzdálenosti 10 km | [15 empty] | VV | 2 | 1 | True | 0 | ROZPOCET
| VV |  | "příplatek za dalších 9 km | [15 empty] | VV | 2 | 1 | True | 0 | ROZPOCET
| VV |  | 58,221*9 |  | 523.989 | [13 empty] | VV | 2 | 2 | True | 1 | ROZPOCET
54 | K | 997221611 | Nakládání na dopravní prostředky pro vodorovnou dopravu suti | t | 133.261 |  | 0 | CS ÚRS 2017 01 |  |  | základní |  | 0 | 0 | 0 | 0 | 0 | 4 | K | 2 |  |  |  | ROZPOCET | 0 | 0 | 0 | 0 | 0 | 1 | 0 | 4 | -1340540713
55 | K | 997221845.1 | Poplatek za uložení stavebního odpadu na recyklační skládce (skládkovné) z asfaltových povrchů | t | 58.221 |  | 0 |  |  |  | základní |  | 0 | 0 | 0 | 0 | 0 | 4 | K | 2 |  |  |  | ROZPOCET | 0 | 0 | 0 | 0 | 0 | 1 | 0 | 4 | 776464019
| VV |  | "asfalt na recyklaci | [15 empty] | VV | 2 | 1 | True | 0 | ROZPOCET
| VV |  | 58,221 "odpad z odtěžených asfaltových krytů a podkladů" |  | 58.221 | [13 empty] | VV | 2 | 2 | True | 1 | ROZPOCET
56 | K | 997221855 | Poplatek za uložení stavebního odpadu na skládce (skládkovné) z kameniva | t | 72.453 |  | 0 | CS ÚRS 2017 01 |  |  | základní |  | 0 | 0 | 0 | 0 | 0 | 4 | K | 2 |  |  |  | ROZPOCET | 0 | 0 | 0 | 0 | 0 | 1 | 0 | 4 | 100826320
| VV |  | 72,453 "odpad z kameniva" |  | 72.453 | [13 empty] | VV | 2 | 2 | True | 1 | ROZPOCET
| D | 998 | Přesun hmot |  |  |  | 0 | [5 empty] | 0 |  | 0 |  | 0 | 1 | D | 1 |  |  |  | ROZPOCET | [6 empty] | 0
57 | K | 998276101 | Přesun hmot pro trubní vedení hloubené z trub z plastických hmot nebo sklolaminátových pro vodovody nebo kanalizace v otevřeném výkopu dopravní vzdálenost do 15 m | t | 6.972 |  | 0 | CS ÚRS 2017 01 |  |  | základní |  | 0 | 0 | 0 | 0 | 0 | 4 | K | 2 |  |  |  | ROZPOCET | 0 | 0 | 0 | 0 | 0 | 1 | 0 | 4 | -1359536493
| D | OST | Ostatní |  |  |  | 0 | [5 empty] | 0 |  | 0 |  | 0 | 4 | D | 0 |  |  |  | ROZPOCET | [6 empty] | 0
| D | O01 | Ostatní |  |  |  | 0 | [5 empty] | 0 |  | 0 |  | 0 | 4 | D | 1 |  |  |  | ROZPOCET | [6 empty] | 0
58 | K | O001 | Vytýčení stávajících sítí před zahájením zemních prací | m2 | 170 |  | 0 | R-položka |  |  | základní |  | 0 | 0 | 0 | 0 | 0 | 262144 | K | 2 |  |  |  | ROZPOCET | 0 | 0 | 0 | 0 | 0 | 1 | 0 | 262144 | -1644114502
| VV |  | "vytýčení pro oblast plochy 170 m2 | [15 empty] | VV | 2 | 1 | True | 0 | ROZPOCET
| VV |  | "pro hlavní stoku i veřejnou část domovních přípojek | [15 empty] | VV | 2 | 1 | True | 0 | ROZPOCET
| VV |  | 170 |  | 170 | [13 empty] | VV | 2 | 2 | True | 1 | ROZPOCET
59 | K | O006.2 | Zaměření skutečného provedení stavby - trasa kanalizace | m | 74.69 |  | 0 | R-položka |  |  | základní |  | 0 | 0 | 0 | 0 | 0 | 262144 | K | 2 |  |  |  | ROZPOCET | 0 | 0 | 0 | 0 | 0 | 1 | 0 | 262144 | 652979131
| P |  | Poznámka k položce: - součástí je vyhotovení geometrického plánu | [15 empty] | P | 2
| VV |  | "hlavní stoka - celková délka 55,29 m | [15 empty] | VV | 2 | 1 | True | 0 | ROZPOCET
| VV |  | 55,29 |  | 55.29 | [13 empty] | VV | 2 | 2 | True | 0 | ROZPOCET
| VV |  | "domovní přípojky - veřejná část - 2 ks, celková délka 19,4 m | [15 empty] | VV | 2 | 1 | True | 0 | ROZPOCET
| VV |  | 19,4 |  | 19.4 | [13 empty] | VV | 2 | 2 | True | 0 | ROZPOCET
| VV |  | Součet |  | 74.69 | [13 empty] | VV | 2 | 4 | True | 1 | ROZPOCET

## 3052 -Stoka A3-1-Obnova povrchů
| List obsahuje: |  | 1) Krycí list soupisu | 2) Rekapitulace |  |  | 3) Soupis prací | Zpět na list: | Rekapitulace stavby
{64b566a0-bc8e-468a-ba4b-ef9f09e46415}
2
| KRYCÍ LIST SOUPISU | [8 empty] | v --- níže se nacházejí doplnkové a pomocné údaje k sestavám --- v | [8 empty] | False
Stavba:
Tehov - Odkanalizování a čištění vod
Objekt:
003 - SO 03 Kanalizace
Soupis:
305 - Stoka A3-1
Úroveň 3:
3052 - Stoka A3-1 - Obnova povrchů
| KSO: |  | 822 27 79 |  |  | CC-CZ:
| Místo: |  | Tehov |  |  | Datum: | 1.6.2017
| Zadavatel: |  |  |  |  | IČ: | 00508501
|  | Obec Tehov |  |  |  | DIČ:
| Uchazeč: |  |  |  |  | IČ:
DIČ:
| Projektant: |  |  |  |  | IČ: | 10325123
|  | Ing. Pavel Douša |  |  |  | DIČ:
Poznámka:
| Cena bez DPH | [5 empty] | 0
|  |  | Základ daně |  |  | Sazba daně | Výše daně
| DPH | základní | 0 |  |  | 21% | 0
|  | snížená | 0 |  |  | 15% | 0
|  | zákl. přenesená | 0 |  |  | 21% | 0
|  | sníž. přenesená | 0 |  |  | 15% | 0
|  | nulová | 0 |  |  | 0% | 0
| Cena s DPH |  |  | v | CZK |  | 0
REKAPITULACE ČLENĚNÍ SOUPISU PRACÍ
Stavba:
Tehov - Odkanalizování a čištění vod
Objekt:
003 - SO 03 Kanalizace
Soupis:
305 - Stoka A3-1
Úroveň 3:
3052 - Stoka A3-1 - Obnova povrchů
Místo: |  |  | Tehov |  |  | Datum: | 1.6.2017
Zadavatel: |  |  | Obec Tehov |  |  | Projektant: | Ing. Pavel Douša
Uchazeč:
Kód dílu - Popis | [6 empty] | Cena celkem [CZK]
Náklady soupisu celkem | [6 empty] | 0 | [12 empty] | -1
| HSV - Práce a dodávky HSV | [5 empty] | 0
| 1 - Zemní práce | [5 empty] | 0
| 18 - Zemní práce - povrchové úpravy terénu | [5 empty] | 0
| 45 - Podkladní a vedlejší konstrukce kromě vozovek a železničního svršku | [5 empty] | 0
| 5 - Komunikace | [5 empty] | 0
| 998 - Přesun hmot | [5 empty] | 0
| OST - Ostatní | [5 empty] | 0
| O01 - Ostatní | [5 empty] | 0
SOUPIS PRACÍ
Stavba:
Tehov - Odkanalizování a čištění vod
Objekt:
003 - SO 03 Kanalizace
Soupis:
305 - Stoka A3-1
Úroveň 3:
3052 - Stoka A3-1 - Obnova povrchů
Místo: |  |  | Tehov |  |  | Datum: | 1.6.2017
Zadavatel: |  |  | Obec Tehov |  |  | Projektant: | Ing. Pavel Douša
Uchazeč:
PČ | Typ | Kód | Popis | MJ | Množství | J.cena [CZK] | Cena celkem [CZK] | Cenová soustava |  | Poznámka | DPH | J. Nh [h] | Nh celkem [h] | J. hmotnost [t] | Hmotnost celkem [t] | J. suť [t] | Suť Celkem [t]
Náklady soupisu celkem | [6 empty] | 0 | [5 empty] | 0 |  | 43.9471 |  | 0 |  | D | -1 | [10 empty] | 0
| D | HSV | Práce a dodávky HSV |  |  |  | 0 | [5 empty] | 0 |  | 43.9471 |  | 0 | 1 | D | 0 |  |  |  | ROZPOCET | [6 empty] | 0
| D | 1 | Zemní práce |  |  |  | 0 | [5 empty] | 0 |  | 0 |  | 0 | 1 | D | 1 |  |  |  | ROZPOCET | [6 empty] | 0
1 | K | 181102302 | Úprava pláně na stavbách dálnic v zářezech mimo skalních se zhutněním | m2 | 129.38 |  | 0 | CS ÚRS 2017 01 |  |  | základní |  | 0 | 0 | 0 | 0 | 0 | 4 | K | 2 |  |  |  | ROZPOCET | 0 | 0 | 0 | 0 | 0 | 1 | 0 | 4 | 395215463
| VV |  | "úprava pláně pod živičnou vozovkou místních komunikací | [15 empty] | VV | 2 | 1 | True | 0 | ROZPOCET
| VV |  | "v oblasti hlavní stoky | [15 empty] | VV | 2 | 1 | True | 0 | ROZPOCET
| VV |  | 45,29*2,0 |  | 90.58 | [13 empty] | VV | 2 | 2 | True | 0 | ROZPOCET
| VV |  | "v oblasti veřejné části domovních přípojek - počet 2 ks | [15 empty] | VV | 2 | 1 | True | 0 | ROZPOCET
| VV |  | 19,4*2,0 |  | 38.8 | [13 empty] | VV | 2 | 2 | True | 0 | ROZPOCET
| VV |  | Součet |  | 129.38 | [13 empty] | VV | 2 | 4 | True | 1 | ROZPOCET
| D | 18 | Zemní práce - povrchové úpravy terénu |  |  |  | 0 | [5 empty] | 0 |  | 0.0019 |  | 0 | 1 | D | 1 |  |  |  | ROZPOCET | [6 empty] | 0
2 | K | 181151311 | Plošná úprava terénu v zemině tř. 1 až 4 s urovnáním povrchu bez doplnění ornice souvislé plochy přes 500 m2 při nerovnostech terénu přes 50 do 100 mm v rovině nebo na svahu do 1:5 | m2 | 50 |  | 0 | CS ÚRS 2017 01 |  |  | základní |  | 0 | 0 | 0 | 0 | 0 | 4 | K | 2 |  |  |  | ROZPOCET | 0 | 0 | 0 | 0 | 0 | 1 | 0 | 4 | 696649564
| VV |  | "úprava a vyrovnání terénu v oblasti pracovního pruhu š. 5 m | [15 empty] | VV | 2 | 1 | True | 0 | ROZPOCET
| VV |  | "v oblasti hlavní stoky | [15 empty] | VV | 2 | 1 | True | 0 | ROZPOCET
| VV |  | (55,29-45,29)*5,0 |  | 50 | [13 empty] | VV | 2 | 2 | True | 1 | ROZPOCET
3 | K | 181411131 | Založení trávníku na půdě předem připravené plochy do 1000 m2 výsevem včetně utažení parkového v rovině nebo na svahu do 1:5 | m2 | 50 |  | 0 | CS ÚRS 2017 01 |  |  | základní |  | 0 | 0 | 0 | 0 | 0 | 4 | K | 2 |  |  |  | ROZPOCET | 0 | 0 | 0 | 0 | 0 | 1 | 0 | 4 | 463701876
| VV |  | "osetí travním semenem v oblasti pracovního pruhu š. 5 m | [15 empty] | VV | 2 | 1 | True | 0 | ROZPOCET
| VV |  | "v oblasti hlavní stoky | [15 empty] | VV | 2 | 1 | True | 0 | ROZPOCET
| VV |  | (55,29-45,29)*5,0 |  | 50 | [13 empty] | VV | 2 | 2 | True | 1 | ROZPOCET
4 | M | 005724100 | osivo směs travní parková | kg | 1.75 |  | 0 | CS ÚRS 2017 01 |  |  | základní |  | 0 | 0.001 | 0.00175 | 0 | 0 | 8 | M | 2 |  |  |  | ROZPOCET | 0 | 0 | 0 | 0 | 0 | 1 | 0 | 4 | 19267544
| P |  | Poznámka k položce: - travní parková směs do sucha | [15 empty] | P | 2
| VV |  | 50*0,035 'Přepočtené koeficientem množství |  | 1.75 | [13 empty] | VV | 2 | 2 | False | 1 | ROZPOCET
5 | K | 183403153 | Obdělání půdy hrabáním v rovině nebo na svahu do 1:5 | m2 | 50 |  | 0 | CS ÚRS 2017 01 |  |  | základní |  | 0 | 0 | 0 | 0 | 0 | 4 | K | 2 |  |  |  | ROZPOCET | 0 | 0 | 0 | 0 | 0 | 1 | 0 | 4 | -1042642846
| VV |  | "úprava zelené plochy v oblasti pracovního pruhu š. 5 m | [15 empty] | VV | 2 | 1 | True | 0 | ROZPOCET
| VV |  | "v oblasti hlavní stoky | [15 empty] | VV | 2 | 1 | True | 0 | ROZPOCET
| VV |  | (55,29-45,29)*5,0 |  | 50 | [13 empty] | VV | 2 | 2 | True | 1 | ROZPOCET
6 | K | 183403161 | Obdělání půdy válením v rovině nebo na svahu do 1:5 | m2 | 50 |  | 0 | CS ÚRS 2017 01 |  |  | základní |  | 0 | 0 | 0 | 0 | 0 | 4 | K | 2 |  |  |  | ROZPOCET | 0 | 0 | 0 | 0 | 0 | 1 | 0 | 4 | -1619247131
| VV |  | "úprava zelené plochy v oblasti pracovního pruhu š. 5 m | [15 empty] | VV | 2 | 1 | True | 0 | ROZPOCET
| VV |  | "v oblasti hlavní stoky | [15 empty] | VV | 2 | 1 | True | 0 | ROZPOCET
| VV |  | (55,29-45,29)*5,0 |  | 50 | [13 empty] | VV | 2 | 2 | True | 1 | ROZPOCET
7 | K | 184802111 | Chemické odplevelení půdy před založením kultury, trávníku nebo zpevněných ploch o výměře jednotlivě přes 20 m2 v rovině nebo na svahu do 1:5 postřikem na široko | m2 | 50 |  | 0 | CS ÚRS 2017 01 |  |  | základní |  | 0 | 0 | 0 | 0 | 0 | 4 | K | 2 |  |  |  | ROZPOCET | 0 | 0 | 0 | 0 | 0 | 1 | 0 | 4 | -140697714
| VV |  | "úprava zelené plochy v oblasti pracovního pruhu š. 5 m | [15 empty] | VV | 2 | 1 | True | 0 | ROZPOCET
| VV |  | "v oblasti hlavní stoky | [15 empty] | VV | 2 | 1 | True | 0 | ROZPOCET
| VV |  | (55,29-45,29)*5,0 |  | 50 | [13 empty] | VV | 2 | 2 | True | 1 | ROZPOCET
8 | M | 252340010 | herbicid totální systémový neselektivní, bal. 1 l | litr | 0.15 |  | 0 | CS ÚRS 2017 01 |  |  | základní |  | 0 | 0.001 | 0.00015 | 0 | 0 | 8 | M | 2 |  |  |  | ROZPOCET | 0 | 0 | 0 | 0 | 0 | 1 | 0 | 4 | 840199669
| VV |  | 50*0,003 'Přepočtené koeficientem množství |  | 0.15 | [13 empty] | VV | 2 | 2 | False | 1 | ROZPOCET
| D | 45 | Podkladní a vedlejší konstrukce kromě vozovek a železničního svršku |  |  |  | 0 | [5 empty] | 0 |  | 0.06469 |  | 0 | 1 | D | 1 |  |  |  | ROZPOCET | [6 empty] | 0
9 | K | 457621411 | Plášťové těsnění z vodostavebného asfaltobetonu úprava spar asfaltovou zálivkou pro všechny sklony do 1 kg zálivky na 1 m spáry | m | 129.38 |  | 0 | CS ÚRS 2017 01 |  |  | základní |  | 0 | 0.0005 | 0.06469 | 0 | 0 | 4 | K | 2 |  |  |  | ROZPOCET | 0 | 0 | 0 | 0 | 0 | 1 | 0 | 4 | -90718597
| VV |  | "oprava konstrukce živičné vozovky místních komunikací | [15 empty] | VV | 2 | 1 | True | 0 | ROZPOCET
| VV |  | "zapravení spáry asfaltové vozovky v rozhraní nového a stávajícího krytu vozovky | [15 empty] | VV | 2 | 1 | True | 0 | ROZPOCET
| VV |  | "v oblasti hlavní stoky | [15 empty] | VV | 2 | 1 | True | 0 | ROZPOCET
| VV |  | 45,29*2 |  | 90.58 | [13 empty] | VV | 2 | 2 | True | 0 | ROZPOCET
| VV |  | "v oblasti veřejné části domovních přípojek - počet 2 ks | [15 empty] | VV | 2 | 1 | True | 0 | ROZPOCET
| VV |  | 19,4*2 |  | 38.8 | [13 empty] | VV | 2 | 2 | True | 0 | ROZPOCET
| VV |  | Součet |  | 129.38 | [13 empty] | VV | 2 | 4 | True | 1 | ROZPOCET
| D | 5 | Komunikace |  |  |  | 0 | [5 empty] | 0 |  | 43.8805 |  | 0 | 1 | D | 1 |  |  |  | ROZPOCET | [6 empty] | 0
10 | K | 566901132.1 | Vyspravení podkladu po překopech inženýrských sítí plochy do 15 m2 s rozprostřením a zhutněním štěrkodrtí tl. 180 mm | m2 | 38.8 |  | 0 | odvozená z CS ÚRS 2017 01 |  |  | základní |  | 0 | 0 | 0 | 0 | 0 | 4 | K | 2 |  |  |  | ROZPOCET | 0 | 0 | 0 | 0 | 0 | 1 | 0 | 4 | -905362169
| P |  | Poznámka k položce: - štěrkodrť frakce 0/32 mm - vrstva dle ČSN 73 6126 - hutnění na Edef,2 min. 70 MPa | [15 empty] | P | 2
| VV |  | "oprava konstrukce živičné vozovky místních komunikací (vč. sjezdů) | [15 empty] | VV | 2 | 1 | True | 0 | ROZPOCET
| VV |  | "v oblasti domovních přípojek | [15 empty] | VV | 2 | 1 | True | 0 | ROZPOCET
| VV |  | 19,4*2,0 |  | 38.8 | [13 empty] | VV | 2 | 2 | True | 1 | ROZPOCET
11 | K | 566901144 | Vyspravení podkladu po překopech inženýrských sítí plochy do 15 m2 s rozprostřením a zhutněním kamenivem hrubým drceným tl. 250 mm | m2 | 38.8 |  | 0 | CS ÚRS 2017 01 |  |  | základní |  | 0 | 0 | 0 | 0 | 0 | 4 | K | 2 |  |  |  | ROZPOCET | 0 | 0 | 0 | 0 | 0 | 1 | 0 | 4 | 1441574286
| P |  | Poznámka k položce: - drcené kamenivo frakce 32/63 mm - vrstva dle ČSN 73 6126 - hutnění na Edef,2 min. 120 MPa | [15 empty] | P | 2
| VV |  | "oprava konstrukce živičné vozovky místních komunikací (vč. sjezdů) | [15 empty] | VV | 2 | 1 | True | 0 | ROZPOCET
| VV |  | "v oblasti domovních přípojek | [15 empty] | VV | 2 | 1 | True | 0 | ROZPOCET
| VV |  | 38,8 |  | 38.8 | [13 empty] | VV | 2 | 2 | True | 1 | ROZPOCET
12 | K | 566901232.1 | Vyspravení podkladu po překopech inženýrských sítí plochy přes 15 m2 s rozprostřením a zhutněním štěrkodrtí tl. 180 mm | m2 | 90.58 |  | 0 | odvozená z CS ÚRS 2017 01 |  |  | základní |  | 0 | 0 | 0 | 0 | 0 | 4 | K | 2 |  |  |  | ROZPOCET | 0 | 0 | 0 | 0 | 0 | 1 | 0 | 4 | 1649460009
| P |  | Poznámka k položce: - štěrkodrť frakce 0/32 mm - vrstva dle ČSN 73 6126 - hutnění na Edef,2 min. 70 MPa | [15 empty] | P | 2
| VV |  | "oprava konstrukce živičné vozovky místních komunikací (vč. sjezdů) | [15 empty] | VV | 2 | 1 | True | 0 | ROZPOCET
| VV |  | "v oblasti hlavní stoky | [15 empty] | VV | 2 | 1 | True | 0 | ROZPOCET
| VV |  | 45,29*2,0 |  | 90.58 | [13 empty] | VV | 2 | 2 | True | 1 | ROZPOCET
13 | K | 566901244 | Vyspravení podkladu po překopech inženýrských sítí plochy přes 15 m2 s rozprostřením a zhutněním kamenivem hrubým drceným tl. 250 mm | m2 | 90.58 |  | 0 | CS ÚRS 2017 01 |  |  | základní |  | 0 | 0 | 0 | 0 | 0 | 4 | K | 2 |  |  |  | ROZPOCET | 0 | 0 | 0 | 0 | 0 | 1 | 0 | 4 | 1936609423
| P |  | Poznámka k položce: - drcené kamenivo frakce 32/63 mm - vrstva dle ČSN 73 6126 - hutnění na Edef,2 min. 120 MPa | [15 empty] | P | 2
| VV |  | "oprava konstrukce živičné vozovky místních komunikací (vč. sjezdů) | [15 empty] | VV | 2 | 1 | True | 0 | ROZPOCET
| VV |  | "v oblasti hlavní stoky | [15 empty] | VV | 2 | 1 | True | 0 | ROZPOCET
| VV |  | 90,58 |  | 90.58 | [13 empty] | VV | 2 | 2 | True | 1 | ROZPOCET
14 | K | 572340111 | Vyspravení krytu komunikací po překopech inženýrských sítí plochy do 15 m2 asfaltovým betonem ACO (AB), po zhutnění tl. přes 30 do 50 mm | m2 | 38.8 |  | 0 | CS ÚRS 2017 01 |  |  | základní |  | 0 | 0.12966 | 5.0308 | 0 | 0 | 4 | K | 2 |  |  |  | ROZPOCET | 0 | 0 | 0 | 0 | 0 | 1 | 0 | 4 | -870008528
| P |  | Poznámka k položce: - směs pro asfaltový beton vrstva obrusná ACO 11 pojivo 50/70 do 11 mm - vrstva dle ČSN 73 6121 | [15 empty] | P | 2
| VV |  | "oprava konstrukce živičné vozovky místních komunikací (vč. sjezdů) | [15 empty] | VV | 2 | 1 | True | 0 | ROZPOCET
| VV |  | "v oblasti domovních přípojek | [15 empty] | VV | 2 | 1 | True | 0 | ROZPOCET
| VV |  | 38,8 |  | 38.8 | [13 empty] | VV | 2 | 2 | True | 1 | ROZPOCET
15 | K | 572340112 | Vyspravení krytu komunikací po překopech inženýrských sítí plochy do 15 m2 asfaltovým betonem ACO (AB), po zhutnění tl. přes 50 do 70 mm | m2 | 38.8 |  | 0 | CS ÚRS 2017 01 |  |  | základní |  | 0 | 0.20745 | 8.0491 | 0 | 0 | 4 | K | 2 |  |  |  | ROZPOCET | 0 | 0 | 0 | 0 | 0 | 1 | 0 | 4 | -1315965830
| P |  | Poznámka k položce: - směs pro asfaltový beton vrstva ložní ACL 16 S+ pojivo 50/70 do 16 mm - vrstva dle ČSN 73 6121 | [15 empty] | P | 2
| VV |  | "oprava konstrukce živičné vozovky místních komunikací (vč. sjezdů) | [15 empty] | VV | 2 | 1 | True | 0 | ROZPOCET
| VV |  | "v oblasti domovních přípojek | [15 empty] | VV | 2 | 1 | True | 0 | ROZPOCET
| VV |  | 38,8 |  | 38.8 | [13 empty] | VV | 2 | 2 | True | 1 | ROZPOCET
16 | K | 572341111 | Vyspravení krytu komunikací po překopech inženýrských sítí plochy přes 15 m2 asfaltovým betonem ACO (AB), po zhutnění tl. přes 30 do 50 mm | m2 | 90.58 |  | 0 | CS ÚRS 2017 01 |  |  | základní |  | 0 | 0.12966 | 11.7446 | 0 | 0 | 4 | K | 2 |  |  |  | ROZPOCET | 0 | 0 | 0 | 0 | 0 | 1 | 0 | 4 | 1792317844
| P |  | Poznámka k položce: - směs pro asfaltový beton vrstva obrusná ACO 11 pojivo 50/70 do 11 mm - vrstva dle ČSN 73 6121 | [15 empty] | P | 2
| VV |  | "oprava konstrukce živičné vozovky místních komunikací (vč. sjezdů) | [15 empty] | VV | 2 | 1 | True | 0 | ROZPOCET
| VV |  | "v oblasti hlavní stoky | [15 empty] | VV | 2 | 1 | True | 0 | ROZPOCET
| VV |  | 90,58 |  | 90.58 | [13 empty] | VV | 2 | 2 | True | 1 | ROZPOCET
17 | K | 572341112 | Vyspravení krytu komunikací po překopech inženýrských sítí plochy přes 15 m2 asfaltovým betonem ACO (AB), po zhutnění tl. přes 50 do 70 mm | m2 | 90.58 |  | 0 | CS ÚRS 2017 01 |  |  | základní |  | 0 | 0.20745 | 18.7908 | 0 | 0 | 4 | K | 2 |  |  |  | ROZPOCET | 0 | 0 | 0 | 0 | 0 | 1 | 0 | 4 | -1027004046
| P |  | Poznámka k položce: - směs pro asfaltový beton vrstva ložní ACL 16 S+ pojivo 50/70 do 16 mm - vrstva dle ČSN 73 6121 | [15 empty] | P | 2
| VV |  | "oprava konstrukce živičné vozovky místních komunikací (vč. sjezdů) | [15 empty] | VV | 2 | 1 | True | 0 | ROZPOCET
| VV |  | "v oblasti hlavní stoky | [15 empty] | VV | 2 | 1 | True | 0 | ROZPOCET
| VV |  | 90,58 |  | 90.58 | [13 empty] | VV | 2 | 2 | True | 1 | ROZPOCET
18 | K | 573191111 | Postřik infiltrační kationaktivní emulzí v množství 1,00 kg/m2 | m2 | 129.38 |  | 0 | CS ÚRS 2017 01 |  |  | základní |  | 0 | 0.00034 | 0.043989 | 0 | 0 | 4 | K | 2 |  |  |  | ROZPOCET | 0 | 0 | 0 | 0 | 0 | 1 | 0 | 4 | -143823469
| P |  | Poznámka k položce: - vrstva dle ČSN 73 6129 | [15 empty] | P | 2
| VV |  | "oprava konstrukce živičné vozovky místních komunikací (vč. sjezdů) | [15 empty] | VV | 2 | 1 | True | 0 | ROZPOCET
| VV |  | "v oblasti hlavní stoky | [15 empty] | VV | 2 | 1 | True | 0 | ROZPOCET
| VV |  | 90,58 |  | 90.58 | [13 empty] | VV | 2 | 2 | True | 0 | ROZPOCET
| VV |  | "v oblasti domovních přípojek | [15 empty] | VV | 2 | 1 | True | 0 | ROZPOCET
| VV |  | 38,8 |  | 38.8 | [13 empty] | VV | 2 | 2 | True | 0 | ROZPOCET
| VV |  | Součet |  | 129.38 | [13 empty] | VV | 2 | 4 | True | 1 | ROZPOCET
19 | K | 573231111 | Postřik spojovací PS bez posypu kamenivem ze silniční emulze, v množství 0,70 kg/m2 | m2 | 129.38 |  | 0 | CS ÚRS 2017 01 |  |  | základní |  | 0 | 0.00071 | 0.09186 | 0 | 0 | 4 | K | 2 |  |  |  | ROZPOCET | 0 | 0 | 0 | 0 | 0 | 1 | 0 | 4 | -1167349526
| P |  | Poznámka k položce: - vrstva dle ČSN 73 6129 | [15 empty] | P | 2
| VV |  | "oprava konstrukce živičné vozovky místních komunikací (vč. sjezdů) | [15 empty] | VV | 2 | 1 | True | 0 | ROZPOCET
| VV |  | "v oblasti hlavní stoky | [15 empty] | VV | 2 | 1 | True | 0 | ROZPOCET
| VV |  | 90,58 |  | 90.58 | [13 empty] | VV | 2 | 2 | True | 0 | ROZPOCET
| VV |  | "v oblasti domovních přípojek | [15 empty] | VV | 2 | 1 | True | 0 | ROZPOCET
| VV |  | 38,8 |  | 38.8 | [13 empty] | VV | 2 | 2 | True | 0 | ROZPOCET
| VV |  | Součet |  | 129.38 | [13 empty] | VV | 2 | 4 | True | 1 | ROZPOCET
20 | K | 573911115 | Asfaltový postřik regenerační PR s posypem kameniva v množství 0,50 kg/m2 | m2 | 64.69 |  | 0 | CS ÚRS 2017 01 |  |  | základní |  | 0 | 0.002 | 0.12938 | 0 | 0 | 4 | K | 2 |  |  |  | ROZPOCET | 0 | 0 | 0 | 0 | 0 | 1 | 0 | 4 | -606356475
| P |  | Poznámka k položce: - nátěr asfaltovou emulzí + posyp drtí 2/5 mm | [15 empty] | P | 2
| VV |  | "oprava konstrukce živičné vozovky místních komunikací | [15 empty] | VV | 2 | 1 | True | 0 | ROZPOCET
| VV |  | "zapravení spáry asfaltové vozovky v rozhraní nového a stávajícího krytu vozovky v šířce 0,5 m | [15 empty] | VV | 2 | 1 | True | 0 | ROZPOCET
| VV |  | "v oblasti hlavní stoky | [15 empty] | VV | 2 | 1 | True | 0 | ROZPOCET
| VV |  | 45,29*2*0,5 |  | 45.29 | [13 empty] | VV | 2 | 2 | True | 0 | ROZPOCET
| VV |  | "v oblasti veřejné části domovních přípojek - počet 2 ks | [15 empty] | VV | 2 | 1 | True | 0 | ROZPOCET
| VV |  | 19,4*2*0,5 |  | 19.4 | [13 empty] | VV | 2 | 2 | True | 0 | ROZPOCET
| VV |  | Součet |  | 64.69 | [13 empty] | VV | 2 | 4 | True | 1 | ROZPOCET
| D | 998 | Přesun hmot |  |  |  | 0 | [5 empty] | 0 |  | 0 |  | 0 | 1 | D | 1 |  |  |  | ROZPOCET | [6 empty] | 0
21 | K | 998225111 | Přesun hmot pro komunikace s krytem z kameniva, monolitickým betonovým nebo živičným dopravní vzdálenost do 200 m jakékoliv délky objektu | t | 43.947 |  | 0 | CS ÚRS 2017 01 |  |  | základní |  | 0 | 0 | 0 | 0 | 0 | 4 | K | 2 |  |  |  | ROZPOCET | 0 | 0 | 0 | 0 | 0 | 1 | 0 | 4 | -627791224
| D | OST | Ostatní |  |  |  | 0 | [5 empty] | 0 |  | 0 |  | 0 | 4 | D | 0 |  |  |  | ROZPOCET | [6 empty] | 0
| D | O01 | Ostatní |  |  |  | 0 | [5 empty] | 0 |  | 0 |  | 0 | 4 | D | 1 |  |  |  | ROZPOCET | [6 empty] | 0
22 | K | O005 | Zkoušky hutnění v rozsahu dle ČSN 72 1006 - konstrukční vrstvy | m2 | 129.38 |  | 0 | R-položka |  |  | základní |  | 0 | 0 | 0 | 0 | 0 | 262144 | K | 2 |  |  |  | ROZPOCET | 0 | 0 | 0 | 0 | 0 | 1 | 0 | 262144 | -21049252
| P |  | Poznámka k položce: - zkoušky hutnění jednotlivých konstrukčních vrstev - včetně dokumentace a vyhodnocení zatěžovacích zkoušek | [15 empty] | P | 2
| VV |  | "konstrukce vozovky včetně pláně | [15 empty] | VV | 2 | 1 | True | 0 | ROZPOCET
| VV |  | 90,58+38,8 |  | 129.38 | [13 empty] | VV | 2 | 2 | True | 1 | ROZPOCET

## 306 - Stoka A4
| List obsahuje: |  | 1) Krycí list soupisu | 2) Rekapitulace |  |  | 3) Soupis prací | Zpět na list: | Rekapitulace stavby
{186a9f61-1ff1-418d-b368-4784da0bb2c2}
2
| KRYCÍ LIST SOUPISU | [8 empty] | v --- níže se nacházejí doplnkové a pomocné údaje k sestavám --- v | [8 empty] | False
Stavba:
Tehov - Odkanalizování a čištění vod
Objekt:
003 - SO 03 Kanalizace
Soupis:
306 - Stoka A4
| KSO: |  | 827 21 11 |  |  | CC-CZ:
| Místo: |  | Tehov |  |  | Datum: | 1.6.2017
| Zadavatel: |  |  |  |  | IČ: | 00508501
|  | Obec Tehov |  |  |  | DIČ:
| Uchazeč: |  |  |  |  | IČ:
DIČ:
| Projektant: |  |  |  |  | IČ: | 10325123
|  | Ing. Pavel Douša |  |  |  | DIČ:
Poznámka:
Demontáž zpevněných povrchů na straně stoky A v oblasti startovací jámy je součástí stoky A. Obnova povrchů na straně stoky A je součástí stoky A. Další úsek 2 ks domovních přípojek není předmětem této stavby, protože se nejedná o úsek ve veřejném uličním profilu.
| Cena bez DPH | [5 empty] | 0
|  |  | Základ daně |  |  | Sazba daně | Výše daně
| DPH | základní | 0 |  |  | 21% | 0
|  | snížená | 0 |  |  | 15% | 0
|  | zákl. přenesená | 0 |  |  | 21% | 0
|  | sníž. přenesená | 0 |  |  | 15% | 0
|  | nulová | 0 |  |  | 0% | 0
| Cena s DPH |  |  | v | CZK |  | 0
REKAPITULACE ČLENĚNÍ SOUPISU PRACÍ
Stavba:
Tehov - Odkanalizování a čištění vod
Objekt:
003 - SO 03 Kanalizace
Soupis:
306 - Stoka A4
Místo: |  |  | Tehov |  |  | Datum: | 1.6.2017
Zadavatel: |  |  | Obec Tehov |  |  | Projektant: | Ing. Pavel Douša
Uchazeč:
Kód dílu - Popis | [6 empty] | Cena celkem [CZK]
Náklady soupisu celkem | [6 empty] | 0 | [12 empty] | -1
| HSV - Práce a dodávky HSV | [5 empty] | 0
| 1 - Zemní práce | [5 empty] | 0
| 18 - Zemní práce - povrchové úpravy terénu | [5 empty] | 0
| 8 - Trubní vedení | [5 empty] | 0
| 9 - Ostatní konstrukce a práce-bourání | [5 empty] | 0
| 998 - Přesun hmot | [5 empty] | 0
| OST - Ostatní | [5 empty] | 0
| O01 - Ostatní | [5 empty] | 0
SOUPIS PRACÍ
Stavba:
Tehov - Odkanalizování a čištění vod
Objekt:
003 - SO 03 Kanalizace
Soupis:
306 - Stoka A4
Místo: |  |  | Tehov |  |  | Datum: | 1.6.2017
Zadavatel: |  |  | Obec Tehov |  |  | Projektant: | Ing. Pavel Douša
Uchazeč:
PČ | Typ | Kód | Popis | MJ | Množství | J.cena [CZK] | Cena celkem [CZK] | Cenová soustava |  | Poznámka | DPH | J. Nh [h] | Nh celkem [h] | J. hmotnost [t] | Hmotnost celkem [t] | J. suť [t] | Suť Celkem [t]
Náklady soupisu celkem | [6 empty] | 0 | [5 empty] | 0 |  | 3.6364 |  | 0 |  | D | -1 | [10 empty] | 0
| D | HSV | Práce a dodávky HSV |  |  |  | 0 | [5 empty] | 0 |  | 3.6364 |  | 0 | 1 | D | 0 |  |  |  | ROZPOCET | [6 empty] | 0
| D | 1 | Zemní práce |  |  |  | 0 | [5 empty] | 0 |  | 0.519 |  | 0 | 1 | D | 1 |  |  |  | ROZPOCET | [6 empty] | 0
1 | K | 131201101 | Hloubení nezapažených jam a zářezů s urovnáním dna do předepsaného profilu a spádu v hornině tř. 3 do 100 m3 | m3 | 18 |  | 0 | CS ÚRS 2017 01 |  |  | základní |  | 0 | 0 | 0 | 0 | 0 | 4 | K | 2 |  |  |  | ROZPOCET | 0 | 0 | 0 | 0 | 0 | 1 | 0 | 4 | 1361133624
| VV |  | "výkop startovací a koncové jámy protlaku | [15 empty] | VV | 2 | 1 | True | 0 | ROZPOCET
| VV |  | 3,0*1,5*2,0*2 |  | 18 | [13 empty] | VV | 2 | 2 | True | 1 | ROZPOCET
2 | K | 131201109 | Hloubení nezapažených jam a zářezů s urovnáním dna do předepsaného profilu a spádu Příplatek k cenám za lepivost horniny tř. 3 | m3 | 9 |  | 0 | CS ÚRS 2017 01 |  |  | základní |  | 0 | 0 | 0 | 0 | 0 | 4 | K | 2 |  |  |  | ROZPOCET | 0 | 0 | 0 | 0 | 0 | 1 | 0 | 4 | -1670886357
| VV |  | "předpoklad lepivosti 50% dle pol. kód 13120 1101 | [15 empty] | VV | 2 | 1 | True | 0 | ROZPOCET
| VV |  | 18*0,5 |  | 9 | [13 empty] | VV | 2 | 2 | True | 1 | ROZPOCET
3 | K | 141721119 | Řízený zemní protlak v hornině tř. 1 až 4, včetně protlačení trub v hloubce do 6 m vnějšího průměru vrtu přes 350 do 400 mm | m | 10.2 |  | 0 | CS ÚRS 2017 01 |  |  | základní |  | 0 | 0 | 0 | 0 | 0 | 4 | K | 2 |  |  |  | ROZPOCET | 0 | 0 | 0 | 0 | 0 | 1 | 0 | 4 | -1647262675
| VV |  | "protlak mezi šachtami S18 a S65 (pod silnicí II/125) | [15 empty] | VV | 2 | 1 | True | 0 | ROZPOCET
| VV |  | 10,2 |  | 10.2 | [13 empty] | VV | 2 | 2 | True | 1 | ROZPOCET
4 | M | 1403301.M | trubka ocelová podélně svařovaná D 406,4 mm tl. 5,0 mm | m | 10.506 |  | 0 | M-položka |  |  | základní |  | 0 | 0.0494 | 0.519 | 0 | 0 | 8 | M | 2 |  |  |  | ROZPOCET | 0 | 0 | 0 | 0 | 0 | 1 | 0 | 4 | -284343113
| P |  | Poznámka k položce: Hmotnost: 49,4 kg/m | [15 empty] | P | 2
| VV |  | "ztratné 3% | [15 empty] | VV | 2 | 1 | True | 0 | ROZPOCET
| VV |  | 10,2*1,03 |  | 10.506 | [13 empty] | VV | 2 | 2 | True | 1 | ROZPOCET
5 | K | 161101101 | Svislé přemístění výkopku bez naložení do dopravní nádoby avšak s vyprázdněním dopravní nádoby na hromadu nebo do dopravního prostředku z horniny tř. 1 až 4, při hloubce výkopu přes 1 do 2,5 m | m3 | 18 |  | 0 | CS ÚRS 2017 01 |  |  | základní |  | 0 | 0 | 0 | 0 | 0 | 4 | K | 2 |  |  |  | ROZPOCET | 0 | 0 | 0 | 0 | 0 | 1 | 0 | 4 | -1974308899
| VV |  | 18,0 "hornina tř. 3" |  | 18 | [13 empty] | VV | 2 | 2 | True | 1 | ROZPOCET
6 | K | 162501102 | Vodorovné přemístění výkopku nebo sypaniny po suchu na obvyklém dopravním prostředku, bez naložení výkopku, avšak se složením bez rozhrnutí z horniny tř. 1 až 4 na vzdálenost přes 2 500 do 3 000 m | m3 | 30.6 |  | 0 | CS ÚRS 2017 01 |  |  | základní |  | 0 | 0 | 0 | 0 | 0 | 4 | K | 2 |  |  |  | ROZPOCET | 0 | 0 | 0 | 0 | 0 | 1 | 0 | 4 | -573350879
| VV |  | "odvoz výkopku na mezideponii ve vzdálenosti 3 km | [15 empty] | VV | 2 | 1 | True | 0 | ROZPOCET
| VV |  | "startovací a koncová jáma protlaku | [15 empty] | VV | 2 | 1 | True | 0 | ROZPOCET
| VV |  | 3,0*1,5*2,0*2-2,7 |  | 15.3 | [13 empty] | VV | 2 | 2 | True | 0 | ROZPOCET
| VV |  | "odvoz výkopku z mezideponie ke zpětným zásypům | [15 empty] | VV | 2 | 1 | True | 0 | ROZPOCET
| VV |  | 15,3 |  | 15.3 | [13 empty] | VV | 2 | 2 | True | 0 | ROZPOCET
| VV |  | Součet |  | 30.6 | [13 empty] | VV | 2 | 4 | True | 1 | ROZPOCET
7 | K | 162701105 | Vodorovné přemístění výkopku nebo sypaniny po suchu na obvyklém dopravním prostředku, bez naložení výkopku, avšak se složením bez rozhrnutí z horniny tř. 1 až 4 na vzdálenost přes 9 000 do 10 000 m | m3 | 2.7 |  | 0 | CS ÚRS 2017 01 |  |  | základní |  | 0 | 0 | 0 | 0 | 0 | 4 | K | 2 |  |  |  | ROZPOCET | 0 | 0 | 0 | 0 | 0 | 1 | 0 | 4 | -1520768735
| VV |  | "odvoz přebytečného výkopku na skládku ve vzdálenosti 10 km | [15 empty] | VV | 2 | 1 | True | 0 | ROZPOCET
| VV |  | "startovací a koncová jáma protlaku | [15 empty] | VV | 2 | 1 | True | 0 | ROZPOCET
| VV |  | 18,0 "celkový objem výkopku" |  | 18 | [13 empty] | VV | 2 | 2 | True | 0 | ROZPOCET
| VV |  | -15,3 "odpočet zeminy pro zpětný zásyp" |  | -15.3 | [13 empty] | VV | 2 | 2 | True | 0 | ROZPOCET
| VV |  | Součet |  | 2.7 | [13 empty] | VV | 2 | 4 | True | 1 | ROZPOCET
8 | K | 167101102 | Nakládání, skládání a překládání neulehlého výkopku nebo sypaniny nakládání, množství přes 100 m3, z hornin tř. 1 až 4 | m3 | 15.3 |  | 0 | CS ÚRS 2017 01 |  |  | základní |  | 0 | 0 | 0 | 0 | 0 | 4 | K | 2 |  |  |  | ROZPOCET | 0 | 0 | 0 | 0 | 0 | 1 | 0 | 4 | -273974262
| VV |  | "naložení výkopku na mezideponii pro odvoz ke zpětným zásypům | [15 empty] | VV | 2 | 1 | True | 0 | ROZPOCET
| VV |  | 15,3 |  | 15.3 | [13 empty] | VV | 2 | 2 | True | 1 | ROZPOCET
9 | K | 171201201 | Uložení sypaniny na skládky | m3 | 18 |  | 0 | CS ÚRS 2017 01 |  |  | základní |  | 0 | 0 | 0 | 0 | 0 | 4 | K | 2 |  |  |  | ROZPOCET | 0 | 0 | 0 | 0 | 0 | 1 | 0 | 4 | -499564809
| VV |  | 15,3 "uložení výkopku na mezideponii" |  | 15.3 | [13 empty] | VV | 2 | 2 | True | 0 | ROZPOCET
| VV |  | 2,7 "uložení výkopku na skládku" |  | 2.7 | [13 empty] | VV | 2 | 2 | True | 0 | ROZPOCET
| VV |  | Součet |  | 18 | [13 empty] | VV | 2 | 4 | True | 1 | ROZPOCET
10 | K | 171201211 | Uložení sypaniny poplatek za uložení sypaniny na skládce (skládkovné) | t | 4.32 |  | 0 | CS ÚRS 2017 01 |  |  | základní |  | 0 | 0 | 0 | 0 | 0 | 4 | K | 2 |  |  |  | ROZPOCET | 0 | 0 | 0 | 0 | 0 | 1 | 0 | 4 | -1721268177
| VV |  | "objemová hmotnost zeminy 1,6 t/m3 | [15 empty] | VV | 2 | 1 | True | 0 | ROZPOCET
| VV |  | 2,7*1,6 |  | 4.32 | [13 empty] | VV | 2 | 2 | True | 1 | ROZPOCET
11 | K | 174101101 | Zásyp sypaninou z jakékoliv horniny s uložením výkopku ve vrstvách se zhutněním jam, šachet, rýh nebo kolem objektů v těchto vykopávkách | m3 | 15.3 |  | 0 | CS ÚRS 2017 01 |  |  | základní |  | 0 | 0 | 0 | 0 | 0 | 4 | K | 2 |  |  |  | ROZPOCET | 0 | 0 | 0 | 0 | 0 | 1 | 0 | 4 | -1086612136
| VV |  | "zásyp původní tříděnou zeminou do úrovně pláně, po vrstvách 20 cm za hutnění | [15 empty] | VV | 2 | 1 | True | 0 | ROZPOCET
| VV |  | "zásyp startovací a koncové jámy protlaku | [15 empty] | VV | 2 | 1 | True | 0 | ROZPOCET
| VV |  | 18,0 |  | 18 | [13 empty] | VV | 2 | 2 | True | 0 | ROZPOCET
| VV |  | -2,7 "objem revizní šachty S65" |  | -2.7 | [13 empty] | VV | 2 | 2 | True | 0 | ROZPOCET
| VV |  | Součet |  | 15.3 | [13 empty] | VV | 2 | 4 | True | 1 | ROZPOCET
| D | 18 | Zemní práce - povrchové úpravy terénu |  |  |  | 0 | [5 empty] | 0 |  | 0 |  | 0 | 1 | D | 1 |  |  |  | ROZPOCET | [6 empty] | 0
12 | K | 1811501.R | Úprava terénu včetně povrchové úpravy po zpětném zásypu koncové jámy protlaku a osazení betonové kanalizační šachty | kus | 1 |  | 0 | R-položka |  |  | základní |  | 0 | 0 | 0 | 0 | 0 | 4 | K | 2 |  |  |  | ROZPOCET | 0 | 0 | 0 | 0 | 0 | 1 | 0 | 4 | -2017994995
| D | 8 | Trubní vedení |  |  |  | 0 | [5 empty] | 0 |  | 3.1174 |  | 0 | 1 | D | 1 |  |  |  | ROZPOCET | [6 empty] | 0
13 | K | 8713701.R | Montáž kanalizačního potrubí z plastů z polypropylenu PP korugovaného SN 12 DN 300 v ocelové chráničce včetně vystředění | m | 10.2 |  | 0 | R-položka |  |  | základní |  | 0 | 0 | 0 | 0 | 0 | 4 | K | 2 |  |  |  | ROZPOCET | 0 | 0 | 0 | 0 | 0 | 1 | 0 | 4 | 1691067666
| VV |  | "hlavní stoka - v ocelové chráničce protlaku | [15 empty] | VV | 2 | 1 | True | 0 | ROZPOCET
| VV |  | 10,2 |  | 10.2 | [13 empty] | VV | 2 | 2 | True | 1 | ROZPOCET
14 | M | 286147310 | trubka kanalizační žebrovaná PP vnitřní průměr 300mm, dl. 6m | kus | 2 |  | 0 | CS ÚRS 2017 01 |  |  | základní |  | 0 | 0.042 | 0.084 | 0 | 0 | 8 | M | 2 |  |  |  | ROZPOCET | 0 | 0 | 0 | 0 | 0 | 1 | 0 | 4 | -205976114
| P |  | Poznámka k položce: - plné žebro - pevnostní třída SN 8 | [15 empty] | P | 2
| VV |  | "prořez, ztratné 5% | [15 empty] | VV | 2 | 1 | True | 0 | ROZPOCET
| VV |  | "10,2/6,0*1,05=1,785 | [15 empty] | VV | 2 | 1 | True | 0 | ROZPOCET
| VV |  | 2 |  | 2 | [13 empty] | VV | 2 | 2 | True | 1 | ROZPOCET
15 | K | 8773506.R | Zaústění domovní kanalizační přípojky do betonové revizní šachty kanalizace pomocí navrtání stěny šachty | kus | 2 |  | 0 | R-položka |  |  | základní |  | 0 | 0.01 | 0.02 | 0 | 0 | 4 | K | 2 |  |  |  | ROZPOCET | 0 | 0 | 0 | 0 | 0 | 1 | 0 | 4 | -820454820
| P |  | Poznámka k položce: - včetně vyvrtání otvoru o průměru cca 180 mm | [15 empty] | P | 2
| VV |  | "domovní přípojky - veřejná část - 2 ks | [15 empty] | VV | 2 | 1 | True | 0 | ROZPOCET
| VV |  | "zaústění domovních přípojek do koncové šachty S65 | [15 empty] | VV | 2 | 1 | True | 0 | ROZPOCET
| VV |  | 2 |  | 2 | [13 empty] | VV | 2 | 2 | True | 1 | ROZPOCET
16 | K | 894138001 | Šachty kanalizační zděné Příplatek k cenám šachet na stokách kruhových a vejčitých za každých dalších 0,60 m výšky | kus | 1 |  | 0 | CS ÚRS 2017 01 |  |  | základní |  | 0 | 0.03573 | 0.03573 | 0 | 0 | 4 | K | 2 |  |  |  | ROZPOCET | 0 | 0 | 0 | 0 | 0 | 1 | 0 | 4 | -816683571
| VV |  | 1 "šachta Š65 hl. 1,8 m" |  | 1 | [13 empty] | VV | 2 | 2 | True | 1 | ROZPOCET
17 | K | 894411121.1 | Zřízení šachet kanalizačních z betonových dílců výšky vstupu do 1,50 m s obložením dna betonem tř. C 25/30, na potrubí DN přes 200 do 300 - s prefa šachtovým dnem | kus | 1 |  | 0 | odvozená z CS ÚRS 2017 01 |  |  | základní |  | 0 | 0.5008 | 0.5008 | 0 | 0 | 4 | K | 2 |  |  |  | ROZPOCET | 0 | 0 | 0 | 0 | 0 | 1 | 0 | 4 | -392148025
| VV |  | "revizní šachta Š65 | [15 empty] | VV | 2 | 1 | True | 0 | ROZPOCET
| VV |  | 1 |  | 1 | [13 empty] | VV | 2 | 2 | True | 1 | ROZPOCET
18 | M | 592241680 | skruž betonová přechodová 62,5/100x60x12 cm, stupadla poplastovaná kapsová | kus | 1 |  | 0 | CS ÚRS 2017 01 |  |  | základní |  | 0 | 0.548 | 0.548 | 0 | 0 | 8 | M | 2 |  |  |  | ROZPOCET | 0 | 0 | 0 | 0 | 0 | 1 | 0 | 4 | 638424154
| P |  | Poznámka k položce: - včetně kapsového stupadla | [15 empty] | P | 2
| VV |  | "dle tabulky revizních šachet | [15 empty] | VV | 2 | 1 | True | 0 | ROZPOCET
| VV |  | "revizní šachta Š65 | [15 empty] | VV | 2 | 1 | True | 0 | ROZPOCET
| VV |  | 1 |  | 1 | [13 empty] | VV | 2 | 2 | True | 1 | ROZPOCET
19 | M | 592241600 | skruž kanalizační s ocelovými stupadly 100 x 25 x 12 cm | kus | 1 |  | 0 | CS ÚRS 2017 01 |  |  | základní |  | 0 | 0.254 | 0.254 | 0 | 0 | 8 | M | 2 |  |  |  | ROZPOCET | 0 | 0 | 0 | 0 | 0 | 1 | 0 | 4 | -1534708308
| VV |  | "dle tabulky revizních šachet | [15 empty] | VV | 2 | 1 | True | 0 | ROZPOCET
| VV |  | "revizní šachta Š65 | [15 empty] | VV | 2 | 1 | True | 0 | ROZPOCET
| VV |  | 1 |  | 1 | [13 empty] | VV | 2 | 2 | True | 1 | ROZPOCET
20 | M | 592241750 | prstenec betonový vyrovnávací 62,5x6x12 cm | kus | 3 |  | 0 | CS ÚRS 2017 01 |  |  | základní |  | 0 | 0.039 | 0.117 | 0 | 0 | 8 | M | 2 |  |  |  | ROZPOCET | 0 | 0 | 0 | 0 | 0 | 1 | 0 | 4 | -2015928708
| P |  | Poznámka k položce: - teoretický počet vyrovnávacích prstenců je uvažován na výšku 60 mm/1 kus | [15 empty] | P | 2
| VV |  | "dle tabulky revizních šachet | [15 empty] | VV | 2 | 1 | True | 0 | ROZPOCET
| VV |  | "revizní šachta Š65 | [15 empty] | VV | 2 | 1 | True | 0 | ROZPOCET
| VV |  | 3 |  | 3 | [13 empty] | VV | 2 | 2 | True | 1 | ROZPOCET
21 | M | 592241830 | dno betonové šachtové 100x75x15 cm | kus | 1 |  | 0 | CS ÚRS 2017 01 |  |  | základní |  | 0 | 1.35 | 1.35 | 0 | 0 | 8 | M | 2 |  |  |  | ROZPOCET | 0 | 0 | 0 | 0 | 0 | 1 | 0 | 4 | -436128342
| VV |  | "dle tabulky revizních šachet | [15 empty] | VV | 2 | 1 | True | 0 | ROZPOCET
| VV |  | "revizní šachta Š65 | [15 empty] | VV | 2 | 1 | True | 0 | ROZPOCET
| VV |  | 1 |  | 1 | [13 empty] | VV | 2 | 2 | True | 1 | ROZPOCET
22 | K | 899104111 | Osazení poklopů litinových a ocelových včetně rámů hmotnosti jednotlivě přes 150 kg | kus | 1 |  | 0 | CS ÚRS 2017 01 |  |  | základní |  | 0 | 0.00702 | 0.00702 | 0 | 0 | 4 | K | 2 |  |  |  | ROZPOCET | 0 | 0 | 0 | 0 | 0 | 1 | 0 | 4 | -1382699636
| VV |  | "dle tabulky revizních šachet | [15 empty] | VV | 2 | 1 | True | 0 | ROZPOCET
| VV |  | "revizní šachta Š65 | [15 empty] | VV | 2 | 1 | True | 0 | ROZPOCET
| VV |  | 1 "poklop D400" |  | 1 | [13 empty] | VV | 2 | 2 | True | 1 | ROZPOCET
23 | M | 286619350 | poklop šachtový litinový 600 D400 | kus | 1 |  | 0 | CS ÚRS 2017 01 |  |  | základní |  | 0 | 0.196 | 0.196 | 0 | 0 | 8 | M | 2 |  |  |  | ROZPOCET | 0 | 0 | 0 | 0 | 0 | 1 | 0 | 4 | -8010078
24 | K | 8999102.R | Monitoring a revize potrubí stoky DN 200 - DN 1000 pojízdnou průmyslovou kamerou | m | 11 |  | 0 | R-položka |  |  | základní |  | 0 | 0 | 0 | 0 | 0 | 4 | K | 2 |  |  |  | ROZPOCET | 0 | 0 | 0 | 0 | 0 | 1 | 0 | 4 | -494485509
| VV |  | "hlavní stoka - celková délka protlaku 10,2 m | [15 empty] | VV | 2 | 1 | True | 0 | ROZPOCET
| VV |  | 11,0 |  | 11 | [13 empty] | VV | 2 | 2 | True | 1 | ROZPOCET
25 | K | 899911108 | Kluzné objímky (pojízdná sedla) pro zasunutí potrubí do chráničky výšky 25 mm vnějšího průměru potrubí do 473 mm | kus | 18 |  | 0 | CS ÚRS 2017 01 |  |  | základní |  | 0 | 9e-05 | 0.00162 | 0 | 0 | 4 | K | 2 |  |  |  | ROZPOCET | 0 | 0 | 0 | 0 | 0 | 1 | 0 | 4 | 2025552842
| VV |  | "vystředění potrubí v chráničce pomocí kluzných objímek po 0,6 m | [15 empty] | VV | 2 | 1 | True | 0 | ROZPOCET
| VV |  | 18 |  | 18 | [13 empty] | VV | 2 | 2 | True | 1 | ROZPOCET
26 | K | 899913164 | Koncové uzavírací manžety chrániček DN potrubí x DN chráničky DN 300 x 400 | kus | 2 |  | 0 | CS ÚRS 2017 01 |  |  | základní |  | 0 | 0.00162 | 0.00324 | 0 | 0 | 4 | K | 2 |  |  |  | ROZPOCET | 0 | 0 | 0 | 0 | 0 | 1 | 0 | 4 | -35363290
| D | 9 | Ostatní konstrukce a práce-bourání |  |  |  | 0 | [5 empty] | 0 |  | 0 |  | 0 | 1 | D | 1 |  |  |  | ROZPOCET | [6 empty] | 0
27 | K | 90002.R | Ochranná hrazení po dobu provádění stavebních prací | m | 20 |  | 0 | R-položka |  |  | základní |  | 0 | 0 | 0 | 0 | 0 | 4 | K | 2 |  |  |  | ROZPOCET | 0 | 0 | 0 | 0 | 0 | 1 | 0 | 4 | -751295403
| VV |  | "ochranné hrazení není uvažovaáno mimo zastavěnou část obce | [15 empty] | VV | 2 | 1 | True | 0 | ROZPOCET
| VV |  | 20 |  | 20 | [13 empty] | VV | 2 | 2 | True | 1 | ROZPOCET
| D | 998 | Přesun hmot |  |  |  | 0 | [5 empty] | 0 |  | 0 |  | 0 | 1 | D | 1 |  |  |  | ROZPOCET | [6 empty] | 0
28 | K | 998276101 | Přesun hmot pro trubní vedení hloubené z trub z plastických hmot nebo sklolaminátových pro vodovody nebo kanalizace v otevřeném výkopu dopravní vzdálenost do 15 m | t | 3.636 |  | 0 | CS ÚRS 2017 01 |  |  | základní |  | 0 | 0 | 0 | 0 | 0 | 4 | K | 2 |  |  |  | ROZPOCET | 0 | 0 | 0 | 0 | 0 | 1 | 0 | 4 | -1593504983
| D | OST | Ostatní |  |  |  | 0 | [5 empty] | 0 |  | 0 |  | 0 | 4 | D | 0 |  |  |  | ROZPOCET | [6 empty] | 0
| D | O01 | Ostatní |  |  |  | 0 | [5 empty] | 0 |  | 0 |  | 0 | 4 | D | 1 |  |  |  | ROZPOCET | [6 empty] | 0
29 | K | O001 | Vytýčení stávajících sítí před zahájením zemních prací | m2 | 30 |  | 0 | R-položka |  |  | základní |  | 0 | 0 | 0 | 0 | 0 | 262144 | K | 2 |  |  |  | ROZPOCET | 0 | 0 | 0 | 0 | 0 | 1 | 0 | 262144 | 214514630
| VV |  | "vytýčení pro oblast plochy 30 m2 | [15 empty] | VV | 2 | 1 | True | 0 | ROZPOCET
| VV |  | "pro hlavní stoku | [15 empty] | VV | 2 | 1 | True | 0 | ROZPOCET
| VV |  | 30 |  | 30 | [13 empty] | VV | 2 | 2 | True | 1 | ROZPOCET
30 | K | O005.1 | Zkoušky hutnění | kus | 1 |  | 0 | R-položka |  |  | základní |  | 0 | 0 | 0 | 0 | 0 | 262144 | K | 2 |  |  |  | ROZPOCET | 0 | 0 | 0 | 0 | 0 | 1 | 0 | 262144 | -362400784
| P |  | Poznámka k položce: - včetně dokumentace a vyhodnocení zatěžovacích zkoušek | [15 empty] | P | 2
| VV |  | "po zásypu koncové jámy protlaku | [15 empty] | VV | 2 | 1 | True | 0 | ROZPOCET
| VV |  | 1 |  | 1 | [13 empty] | VV | 2 | 2 | True | 1 | ROZPOCET
31 | K | O006.2 | Zaměření skutečného provedení stavby - trasa kanalizace | m | 11 |  | 0 | R-položka |  |  | základní |  | 0 | 0 | 0 | 0 | 0 | 262144 | K | 2 |  |  |  | ROZPOCET | 0 | 0 | 0 | 0 | 0 | 1 | 0 | 262144 | -1467077380
| P |  | Poznámka k položce: - součástí je vyhotovení geometrického plánu | [15 empty] | P | 2
| VV |  | "hlavní stoka - celková délka 10,2 m | [15 empty] | VV | 2 | 1 | True | 0 | ROZPOCET
| VV |  | 11,0 |  | 11 | [13 empty] | VV | 2 | 2 | True | 1 | ROZPOCET

## 307 - Stoka A5
| List obsahuje: |  | 1) Krycí list soupisu | 2) Rekapitulace |  |  | 3) Soupis prací | Zpět na list: | Rekapitulace stavby
{f05af071-9279-4bd3-b5d7-5ffe33d832c5}
2
| KRYCÍ LIST SOUPISU | [8 empty] | v --- níže se nacházejí doplnkové a pomocné údaje k sestavám --- v | [8 empty] | False
Stavba:
Tehov - Odkanalizování a čištění vod
Objekt:
003 - SO 03 Kanalizace
Soupis:
307 - Stoka A5
| KSO: |  | 827 21 11 |  |  | CC-CZ:
| Místo: |  | Tehov |  |  | Datum: | 1.6.2017
| Zadavatel: |  |  |  |  | IČ: | 00508501
|  | Obec Tehov |  |  |  | DIČ:
| Uchazeč: |  |  |  |  | IČ:
DIČ:
| Projektant: |  |  |  |  | IČ: | 10325123
|  | Ing. Pavel Douša |  |  |  | DIČ:
Poznámka:
Demontáž zpevněných povrchů na straně stoky A v oblasti startovací jámy je součástí stoky A. Obnova povrchů na straně stoky A je součástí stoky A. Další úsek 2 ks domovních přípojek není předmětem této stavby, protože se nejedná o úsek ve veřejném uličním profilu.
| Cena bez DPH | [5 empty] | 0
|  |  | Základ daně |  |  | Sazba daně | Výše daně
| DPH | základní | 0 |  |  | 21% | 0
|  | snížená | 0 |  |  | 15% | 0
|  | zákl. přenesená | 0 |  |  | 21% | 0
|  | sníž. přenesená | 0 |  |  | 15% | 0
|  | nulová | 0 |  |  | 0% | 0
| Cena s DPH |  |  | v | CZK |  | 0
REKAPITULACE ČLENĚNÍ SOUPISU PRACÍ
Stavba:
Tehov - Odkanalizování a čištění vod
Objekt:
003 - SO 03 Kanalizace
Soupis:
307 - Stoka A5
Místo: |  |  | Tehov |  |  | Datum: | 1.6.2017
Zadavatel: |  |  | Obec Tehov |  |  | Projektant: | Ing. Pavel Douša
Uchazeč:
Kód dílu - Popis | [6 empty] | Cena celkem [CZK]
Náklady soupisu celkem | [6 empty] | 0 | [12 empty] | -1
| HSV - Práce a dodávky HSV | [5 empty] | 0
| 1 - Zemní práce | [5 empty] | 0
| 18 - Zemní práce - povrchové úpravy terénu | [5 empty] | 0
| 8 - Trubní vedení | [5 empty] | 0
| 9 - Ostatní konstrukce a práce-bourání | [5 empty] | 0
| 998 - Přesun hmot | [5 empty] | 0
| OST - Ostatní | [5 empty] | 0
| O01 - Ostatní | [5 empty] | 0
SOUPIS PRACÍ
Stavba:
Tehov - Odkanalizování a čištění vod
Objekt:
003 - SO 03 Kanalizace
Soupis:
307 - Stoka A5
Místo: |  |  | Tehov |  |  | Datum: | 1.6.2017
Zadavatel: |  |  | Obec Tehov |  |  | Projektant: | Ing. Pavel Douša
Uchazeč:
PČ | Typ | Kód | Popis | MJ | Množství | J.cena [CZK] | Cena celkem [CZK] | Cenová soustava |  | Poznámka | DPH | J. Nh [h] | Nh celkem [h] | J. hmotnost [t] | Hmotnost celkem [t] | J. suť [t] | Suť Celkem [t]
Náklady soupisu celkem | [6 empty] | 0 | [5 empty] | 0 |  | 3.734 |  | 0 |  | D | -1 | [10 empty] | 0
| D | HSV | Práce a dodávky HSV |  |  |  | 0 | [5 empty] | 0 |  | 3.734 |  | 0 | 1 | D | 0 |  |  |  | ROZPOCET | [6 empty] | 0
| D | 1 | Zemní práce |  |  |  | 0 | [5 empty] | 0 |  | 0.6462 |  | 0 | 1 | D | 1 |  |  |  | ROZPOCET | [6 empty] | 0
1 | K | 131201101 | Hloubení nezapažených jam a zářezů s urovnáním dna do předepsaného profilu a spádu v hornině tř. 3 do 100 m3 | m3 | 18 |  | 0 | CS ÚRS 2017 01 |  |  | základní |  | 0 | 0 | 0 | 0 | 0 | 4 | K | 2 |  |  |  | ROZPOCET | 0 | 0 | 0 | 0 | 0 | 1 | 0 | 4 | 1361133624
| VV |  | "výkop startovací a koncové jámy protlaku | [15 empty] | VV | 2 | 1 | True | 0 | ROZPOCET
| VV |  | 3,0*1,5*2,0*2 |  | 18 | [13 empty] | VV | 2 | 2 | True | 1 | ROZPOCET
2 | K | 131201109 | Hloubení nezapažených jam a zářezů s urovnáním dna do předepsaného profilu a spádu Příplatek k cenám za lepivost horniny tř. 3 | m3 | 9 |  | 0 | CS ÚRS 2017 01 |  |  | základní |  | 0 | 0 | 0 | 0 | 0 | 4 | K | 2 |  |  |  | ROZPOCET | 0 | 0 | 0 | 0 | 0 | 1 | 0 | 4 | -1670886357
| VV |  | "předpoklad lepivosti 50% dle pol. kód 13120 1101 | [15 empty] | VV | 2 | 1 | True | 0 | ROZPOCET
| VV |  | 18*0,5 |  | 9 | [13 empty] | VV | 2 | 2 | True | 1 | ROZPOCET
3 | K | 141721119 | Řízený zemní protlak v hornině tř. 1 až 4, včetně protlačení trub v hloubce do 6 m vnějšího průměru vrtu přes 350 do 400 mm | m | 12.7 |  | 0 | CS ÚRS 2017 01 |  |  | základní |  | 0 | 0 | 0 | 0 | 0 | 4 | K | 2 |  |  |  | ROZPOCET | 0 | 0 | 0 | 0 | 0 | 1 | 0 | 4 | -1647262675
| VV |  | "protlak mezi šachtami Š21 a Š66 (pod silnicí II/125) | [15 empty] | VV | 2 | 1 | True | 0 | ROZPOCET
| VV |  | 12,7 |  | 12.7 | [13 empty] | VV | 2 | 2 | True | 1 | ROZPOCET
4 | M | 1403301.M | trubka ocelová podélně svařovaná D 406,4 mm tl. 5,0 mm | m | 13.081 |  | 0 | M-položka |  |  | základní |  | 0 | 0.0494 | 0.6462 | 0 | 0 | 8 | M | 2 |  |  |  | ROZPOCET | 0 | 0 | 0 | 0 | 0 | 1 | 0 | 4 | -284343113
| P |  | Poznámka k položce: Hmotnost: 49,4 kg/m | [15 empty] | P | 2
| VV |  | "ztratné 3% | [15 empty] | VV | 2 | 1 | True | 0 | ROZPOCET
| VV |  | 12,7*1,03 |  | 13.081 | [13 empty] | VV | 2 | 2 | True | 1 | ROZPOCET
5 | K | 161101101 | Svislé přemístění výkopku bez naložení do dopravní nádoby avšak s vyprázdněním dopravní nádoby na hromadu nebo do dopravního prostředku z horniny tř. 1 až 4, při hloubce výkopu přes 1 do 2,5 m | m3 | 18 |  | 0 | CS ÚRS 2017 01 |  |  | základní |  | 0 | 0 | 0 | 0 | 0 | 4 | K | 2 |  |  |  | ROZPOCET | 0 | 0 | 0 | 0 | 0 | 1 | 0 | 4 | -1974308899
6 | K | 162501102 | Vodorovné přemístění výkopku nebo sypaniny po suchu na obvyklém dopravním prostředku, bez naložení výkopku, avšak se složením bez rozhrnutí z horniny tř. 1 až 4 na vzdálenost přes 2 500 do 3 000 m | m3 | 30.6 |  | 0 | CS ÚRS 2017 01 |  |  | základní |  | 0 | 0 | 0 | 0 | 0 | 4 | K | 2 |  |  |  | ROZPOCET | 0 | 0 | 0 | 0 | 0 | 1 | 0 | 4 | -573350879
| VV |  | "odvoz výkopku na mezideponii ve vzdálenosti 3 km | [15 empty] | VV | 2 | 1 | True | 0 | ROZPOCET
| VV |  | "startovací a koncová jáma protlaku | [15 empty] | VV | 2 | 1 | True | 0 | ROZPOCET
| VV |  | 3,0*1,5*2,0*2-2,7 |  | 15.3 | [13 empty] | VV | 2 | 2 | True | 0 | ROZPOCET
| VV |  | "odvoz výkopku z mezideponie ke zpětným zásypům | [15 empty] | VV | 2 | 1 | True | 0 | ROZPOCET
| VV |  | 15,3 |  | 15.3 | [13 empty] | VV | 2 | 2 | True | 0 | ROZPOCET
| VV |  | Součet |  | 30.6 | [13 empty] | VV | 2 | 4 | True | 1 | ROZPOCET
7 | K | 162701105 | Vodorovné přemístění výkopku nebo sypaniny po suchu na obvyklém dopravním prostředku, bez naložení výkopku, avšak se složením bez rozhrnutí z horniny tř. 1 až 4 na vzdálenost přes 9 000 do 10 000 m | m3 | 2.7 |  | 0 | CS ÚRS 2017 01 |  |  | základní |  | 0 | 0 | 0 | 0 | 0 | 4 | K | 2 |  |  |  | ROZPOCET | 0 | 0 | 0 | 0 | 0 | 1 | 0 | 4 | -1520768735
| VV |  | "odvoz přebytečného výkopku na skládku ve vzdálenosti 10 km | [15 empty] | VV | 2 | 1 | True | 0 | ROZPOCET
| VV |  | "startovací a koncová jáma protlaku | [15 empty] | VV | 2 | 1 | True | 0 | ROZPOCET
| VV |  | 18,0 "celkový objem výkopku" |  | 18 | [13 empty] | VV | 2 | 2 | True | 0 | ROZPOCET
| VV |  | -15,3 "odpočet zeminy pro zpětný zásyp" |  | -15.3 | [13 empty] | VV | 2 | 2 | True | 0 | ROZPOCET
| VV |  | Součet |  | 2.7 | [13 empty] | VV | 2 | 4 | True | 1 | ROZPOCET
8 | K | 167101102 | Nakládání, skládání a překládání neulehlého výkopku nebo sypaniny nakládání, množství přes 100 m3, z hornin tř. 1 až 4 | m3 | 15.3 |  | 0 | CS ÚRS 2017 01 |  |  | základní |  | 0 | 0 | 0 | 0 | 0 | 4 | K | 2 |  |  |  | ROZPOCET | 0 | 0 | 0 | 0 | 0 | 1 | 0 | 4 | -273974262
| VV |  | "naložení výkopku na mezideponii pro odvoz ke zpětným zásypům | [15 empty] | VV | 2 | 1 | True | 0 | ROZPOCET
| VV |  | 15,3 |  | 15.3 | [13 empty] | VV | 2 | 2 | True | 1 | ROZPOCET
9 | K | 171201201 | Uložení sypaniny na skládky | m3 | 18 |  | 0 | CS ÚRS 2017 01 |  |  | základní |  | 0 | 0 | 0 | 0 | 0 | 4 | K | 2 |  |  |  | ROZPOCET | 0 | 0 | 0 | 0 | 0 | 1 | 0 | 4 | -499564809
| VV |  | 15,3 "uložení výkopku na mezideponii" |  | 15.3 | [13 empty] | VV | 2 | 2 | True | 0 | ROZPOCET
| VV |  | 2,7 "uložení výkopku na skládku" |  | 2.7 | [13 empty] | VV | 2 | 2 | True | 0 | ROZPOCET
| VV |  | Součet |  | 18 | [13 empty] | VV | 2 | 4 | True | 1 | ROZPOCET
10 | K | 171201211 | Uložení sypaniny poplatek za uložení sypaniny na skládce (skládkovné) | t | 4.32 |  | 0 | CS ÚRS 2017 01 |  |  | základní |  | 0 | 0 | 0 | 0 | 0 | 4 | K | 2 |  |  |  | ROZPOCET | 0 | 0 | 0 | 0 | 0 | 1 | 0 | 4 | -1721268177
| VV |  | "objemová hmotnost zeminy 1,6 t/m3 | [15 empty] | VV | 2 | 1 | True | 0 | ROZPOCET
| VV |  | 2,7*1,6 |  | 4.32 | [13 empty] | VV | 2 | 2 | True | 1 | ROZPOCET
11 | K | 174101101 | Zásyp sypaninou z jakékoliv horniny s uložením výkopku ve vrstvách se zhutněním jam, šachet, rýh nebo kolem objektů v těchto vykopávkách | m3 | 15.3 |  | 0 | CS ÚRS 2017 01 |  |  | základní |  | 0 | 0 | 0 | 0 | 0 | 4 | K | 2 |  |  |  | ROZPOCET | 0 | 0 | 0 | 0 | 0 | 1 | 0 | 4 | -1086612136
| VV |  | "zásyp původní tříděnou zeminou do úrovně pláně, po vrstvách 20 cm za hutnění | [15 empty] | VV | 2 | 1 | True | 0 | ROZPOCET
| VV |  | "zásyp startovací a koncové jámy protlaku | [15 empty] | VV | 2 | 1 | True | 0 | ROZPOCET
| VV |  | 18,0 |  | 18 | [13 empty] | VV | 2 | 2 | True | 0 | ROZPOCET
| VV |  | -2,7 "objem revizní šachty S66" |  | -2.7 | [13 empty] | VV | 2 | 2 | True | 0 | ROZPOCET
| VV |  | Součet |  | 15.3 | [13 empty] | VV | 2 | 4 | True | 1 | ROZPOCET
| D | 18 | Zemní práce - povrchové úpravy terénu |  |  |  | 0 | [5 empty] | 0 |  | 0 |  | 0 | 1 | D | 1 |  |  |  | ROZPOCET | [6 empty] | 0
12 | K | 1811501.R | Úprava terénu včetně povrchové úpravy po zpětném zásypu koncové jámy protlaku a osazení betonové kanalizační šachty | kus | 1 |  | 0 | R-položka |  |  | základní |  | 0 | 0 | 0 | 0 | 0 | 4 | K | 2 |  |  |  | ROZPOCET | 0 | 0 | 0 | 0 | 0 | 1 | 0 | 4 | -2017994995
| D | 8 | Trubní vedení |  |  |  | 0 | [5 empty] | 0 |  | 3.0878 |  | 0 | 1 | D | 1 |  |  |  | ROZPOCET | [6 empty] | 0
13 | K | 8713701.R | Montáž kanalizačního potrubí z plastů z polypropylenu PP korugovaného SN 12 DN 300 v ocelové chráničce včetně vystředění | m | 12.7 |  | 0 | R-položka |  |  | základní |  | 0 | 0 | 0 | 0 | 0 | 4 | K | 2 |  |  |  | ROZPOCET | 0 | 0 | 0 | 0 | 0 | 1 | 0 | 4 | 1691067666
| VV |  | "hlavní stoka - v ocelové chráničce protlaku | [15 empty] | VV | 2 | 1 | True | 0 | ROZPOCET
| VV |  | 12,7 |  | 12.7 | [13 empty] | VV | 2 | 2 | True | 1 | ROZPOCET
14 | M | 286147310 | trubka kanalizační žebrovaná PP vnitřní průměr 300mm, dl. 6m | kus | 3 |  | 0 | CS ÚRS 2017 01 |  |  | základní |  | 0 | 0.042 | 0.126 | 0 | 0 | 8 | M | 2 |  |  |  | ROZPOCET | 0 | 0 | 0 | 0 | 0 | 1 | 0 | 4 | -205976114
| P |  | Poznámka k položce: - plné žebro - pevnostní třída SN 8 | [15 empty] | P | 2
| VV |  | "prořez, ztratné 5% | [15 empty] | VV | 2 | 1 | True | 0 | ROZPOCET
| VV |  | "12,7/6,0*1,05=2,223 | [15 empty] | VV | 2 | 1 | True | 0 | ROZPOCET
| VV |  | 3 |  | 3 | [13 empty] | VV | 2 | 2 | True | 1 | ROZPOCET
15 | K | 8773506.R | Zaústění domovní kanalizační přípojky do betonové revizní šachty kanalizace pomocí navrtání stěny šachty | kus | 2 |  | 0 | R-položka |  |  | základní |  | 0 | 0.01 | 0.02 | 0 | 0 | 4 | K | 2 |  |  |  | ROZPOCET | 0 | 0 | 0 | 0 | 0 | 1 | 0 | 4 | -820454820
| P |  | Poznámka k položce: - včetně vyvrtání otvoru o průměru cca 180 mm | [15 empty] | P | 2
| VV |  | "domovní přípojky - veřejná část - 2 ks | [15 empty] | VV | 2 | 1 | True | 0 | ROZPOCET
| VV |  | "zaústění domovních přípojek do koncové šachty S66 | [15 empty] | VV | 2 | 1 | True | 0 | ROZPOCET
| VV |  | 2 |  | 2 | [13 empty] | VV | 2 | 2 | True | 1 | ROZPOCET
16 | K | 894138001 | Šachty kanalizační zděné Příplatek k cenám šachet na stokách kruhových a vejčitých za každých dalších 0,60 m výšky | kus | 1 |  | 0 | CS ÚRS 2017 01 |  |  | základní |  | 0 | 0.03573 | 0.03573 | 0 | 0 | 4 | K | 2 |  |  |  | ROZPOCET | 0 | 0 | 0 | 0 | 0 | 1 | 0 | 4 | -816683571
| VV |  | 1 "šachta Š66 hl. 1,8 m" |  | 1 | [13 empty] | VV | 2 | 2 | True | 1 | ROZPOCET
17 | K | 894411121.1 | Zřízení šachet kanalizačních z betonových dílců výšky vstupu do 1,50 m s obložením dna betonem tř. C 25/30, na potrubí DN přes 200 do 300 - s prefa šachtovým dnem | kus | 1 |  | 0 | odvozená z CS ÚRS 2017 01 |  |  | základní |  | 0 | 0.5008 | 0.5008 | 0 | 0 | 4 | K | 2 |  |  |  | ROZPOCET | 0 | 0 | 0 | 0 | 0 | 1 | 0 | 4 | -392148025
| VV |  | "revizní šachta Š66 | [15 empty] | VV | 2 | 1 | True | 0 | ROZPOCET
| VV |  | 1 |  | 1 | [13 empty] | VV | 2 | 2 | True | 1 | ROZPOCET
18 | M | 592241680 | skruž betonová přechodová 62,5/100x60x12 cm, stupadla poplastovaná kapsová | kus | 1 |  | 0 | CS ÚRS 2017 01 |  |  | základní |  | 0 | 0.548 | 0.548 | 0 | 0 | 8 | M | 2 |  |  |  | ROZPOCET | 0 | 0 | 0 | 0 | 0 | 1 | 0 | 4 | 638424154
| P |  | Poznámka k položce: - včetně kapsového stupadla | [15 empty] | P | 2
| VV |  | "dle tabulky revizních šachet | [15 empty] | VV | 2 | 1 | True | 0 | ROZPOCET
| VV |  | "revizní šachta Š66 | [15 empty] | VV | 2 | 1 | True | 0 | ROZPOCET
| VV |  | 1 |  | 1 | [13 empty] | VV | 2 | 2 | True | 1 | ROZPOCET
19 | M | 592241600 | skruž kanalizační s ocelovými stupadly 100 x 25 x 12 cm | kus | 1 |  | 0 | CS ÚRS 2017 01 |  |  | základní |  | 0 | 0.254 | 0.254 | 0 | 0 | 8 | M | 2 |  |  |  | ROZPOCET | 0 | 0 | 0 | 0 | 0 | 1 | 0 | 4 | -1534708308
| VV |  | "dle tabulky revizních šachet | [15 empty] | VV | 2 | 1 | True | 0 | ROZPOCET
| VV |  | "revizní šachta Š66 | [15 empty] | VV | 2 | 1 | True | 0 | ROZPOCET
| VV |  | 1 |  | 1 | [13 empty] | VV | 2 | 2 | True | 1 | ROZPOCET
20 | M | 592241750 | prstenec betonový vyrovnávací 62,5x6x12 cm | kus | 3 |  | 0 | CS ÚRS 2017 01 |  |  | základní |  | 0 | 0.039 | 0.117 | 0 | 0 | 8 | M | 2 |  |  |  | ROZPOCET | 0 | 0 | 0 | 0 | 0 | 1 | 0 | 4 | -2015928708
| P |  | Poznámka k položce: - teoretický počet vyrovnávacích prstenců je uvažován na výšku 60 mm/1 kus | [15 empty] | P | 2
| VV |  | "dle tabulky revizních šachet | [15 empty] | VV | 2 | 1 | True | 0 | ROZPOCET
| VV |  | "revizní šachta Š66 | [15 empty] | VV | 2 | 1 | True | 0 | ROZPOCET
| VV |  | 3 |  | 3 | [13 empty] | VV | 2 | 2 | True | 1 | ROZPOCET
21 | M | 592241830 | dno betonové šachtové 100x75x15 cm | kus | 1 |  | 0 | CS ÚRS 2017 01 |  |  | základní |  | 0 | 1.35 | 1.35 | 0 | 0 | 8 | M | 2 |  |  |  | ROZPOCET | 0 | 0 | 0 | 0 | 0 | 1 | 0 | 4 | -436128342
| VV |  | "dle tabulky revizních šachet | [15 empty] | VV | 2 | 1 | True | 0 | ROZPOCET
| VV |  | "revizní šachta Š66 | [15 empty] | VV | 2 | 1 | True | 0 | ROZPOCET
| VV |  | 1 |  | 1 | [13 empty] | VV | 2 | 2 | True | 1 | ROZPOCET
22 | K | 899103111 | Osazení poklopů litinových a ocelových včetně rámů hmotnosti jednotlivě přes 100 do 150 kg | kus | 1 |  | 0 | CS ÚRS 2017 01 |  |  | základní |  | 0 | 0.00702 | 0.00702 | 0 | 0 | 4 | K | 2 |  |  |  | ROZPOCET | 0 | 0 | 0 | 0 | 0 | 1 | 0 | 4 | 128812346
| VV |  | "dle tabulky revizních šachet | [15 empty] | VV | 2 | 1 | True | 0 | ROZPOCET
| VV |  | "revizní šachta Š66 | [15 empty] | VV | 2 | 1 | True | 0 | ROZPOCET
| VV |  | 1 "poklop C250" |  | 1 | [13 empty] | VV | 2 | 2 | True | 1 | ROZPOCET
23 | M | 286619340 | poklop šachtový litinový 600 C250 | kus | 1 |  | 0 | CS ÚRS 2017 01 |  |  | základní |  | 0 | 0.124 | 0.124 | 0 | 0 | 8 | M | 2 |  |  |  | ROZPOCET | 0 | 0 | 0 | 0 | 0 | 1 | 0 | 4 | 1520952258
24 | K | 8999102.R | Monitoring a revize potrubí stoky DN 200 - DN 1000 pojízdnou průmyslovou kamerou | m | 12.7 |  | 0 | R-položka |  |  | základní |  | 0 | 0 | 0 | 0 | 0 | 4 | K | 2 |  |  |  | ROZPOCET | 0 | 0 | 0 | 0 | 0 | 1 | 0 | 4 | -494485509
| VV |  | "hlavní stoka - celková délka protlaku 12,7 m | [15 empty] | VV | 2 | 1 | True | 0 | ROZPOCET
| VV |  | 12,7 |  | 12.7 | [13 empty] | VV | 2 | 2 | True | 1 | ROZPOCET
25 | K | 899911108 | Kluzné objímky (pojízdná sedla) pro zasunutí potrubí do chráničky výšky 25 mm vnějšího průměru potrubí do 473 mm | kus | 22 |  | 0 | CS ÚRS 2017 01 |  |  | základní |  | 0 | 9e-05 | 0.00198 | 0 | 0 | 4 | K | 2 |  |  |  | ROZPOCET | 0 | 0 | 0 | 0 | 0 | 1 | 0 | 4 | 2025552842
| VV |  | "vystředění potrubí v chráničce pomocí kluzných objímek po 0,6 m | [15 empty] | VV | 2 | 1 | True | 0 | ROZPOCET
| VV |  | 22 |  | 22 | [13 empty] | VV | 2 | 2 | True | 1 | ROZPOCET
26 | K | 899913164 | Koncové uzavírací manžety chrániček DN potrubí x DN chráničky DN 300 x 400 | kus | 2 |  | 0 | CS ÚRS 2017 01 |  |  | základní |  | 0 | 0.00162 | 0.00324 | 0 | 0 | 4 | K | 2 |  |  |  | ROZPOCET | 0 | 0 | 0 | 0 | 0 | 1 | 0 | 4 | -35363290
| D | 9 | Ostatní konstrukce a práce-bourání |  |  |  | 0 | [5 empty] | 0 |  | 0 |  | 0 | 1 | D | 1 |  |  |  | ROZPOCET | [6 empty] | 0
27 | K | 90002.R | Ochranná hrazení po dobu provádění stavebních prací | m | 20 |  | 0 | R-položka |  |  | základní |  | 0 | 0 | 0 | 0 | 0 | 4 | K | 2 |  |  |  | ROZPOCET | 0 | 0 | 0 | 0 | 0 | 1 | 0 | 4 | -751295403
| VV |  | "ochranné hrazení není uvažovaáno mimo zastavěnou část obce | [15 empty] | VV | 2 | 1 | True | 0 | ROZPOCET
| VV |  | 20 |  | 20 | [13 empty] | VV | 2 | 2 | True | 1 | ROZPOCET
| D | 998 | Přesun hmot |  |  |  | 0 | [5 empty] | 0 |  | 0 |  | 0 | 1 | D | 1 |  |  |  | ROZPOCET | [6 empty] | 0
28 | K | 998276101 | Přesun hmot pro trubní vedení hloubené z trub z plastických hmot nebo sklolaminátových pro vodovody nebo kanalizace v otevřeném výkopu dopravní vzdálenost do 15 m | t | 3.734 |  | 0 | CS ÚRS 2017 01 |  |  | základní |  | 0 | 0 | 0 | 0 | 0 | 4 | K | 2 |  |  |  | ROZPOCET | 0 | 0 | 0 | 0 | 0 | 1 | 0 | 4 | -1593504983
| D | OST | Ostatní |  |  |  | 0 | [5 empty] | 0 |  | 0 |  | 0 | 4 | D | 0 |  |  |  | ROZPOCET | [6 empty] | 0
| D | O01 | Ostatní |  |  |  | 0 | [5 empty] | 0 |  | 0 |  | 0 | 4 | D | 1 |  |  |  | ROZPOCET | [6 empty] | 0
29 | K | O001 | Vytýčení stávajících sítí před zahájením zemních prací | m2 | 40 |  | 0 | R-položka |  |  | základní |  | 0 | 0 | 0 | 0 | 0 | 262144 | K | 2 |  |  |  | ROZPOCET | 0 | 0 | 0 | 0 | 0 | 1 | 0 | 262144 | 214514630
| VV |  | "vytýčení pro oblast plochy 40 m2 | [15 empty] | VV | 2 | 1 | True | 0 | ROZPOCET
| VV |  | "pro hlavní stoku | [15 empty] | VV | 2 | 1 | True | 0 | ROZPOCET
| VV |  | 40 |  | 40 | [13 empty] | VV | 2 | 2 | True | 1 | ROZPOCET
30 | K | O005.1 | Zkoušky hutnění | kus | 1 |  | 0 | R-položka |  |  | základní |  | 0 | 0 | 0 | 0 | 0 | 262144 | K | 2 |  |  |  | ROZPOCET | 0 | 0 | 0 | 0 | 0 | 1 | 0 | 262144 | -362400784
| P |  | Poznámka k položce: - včetně dokumentace a vyhodnocení zatěžovacích zkoušek | [15 empty] | P | 2
| VV |  | "po zásypu koncové jámy protlaku | [15 empty] | VV | 2 | 1 | True | 0 | ROZPOCET
| VV |  | 1 |  | 1 | [13 empty] | VV | 2 | 2 | True | 1 | ROZPOCET
31 | K | O006.2 | Zaměření skutečného provedení stavby - trasa kanalizace | m | 12.7 |  | 0 | R-položka |  |  | základní |  | 0 | 0 | 0 | 0 | 0 | 262144 | K | 2 |  |  |  | ROZPOCET | 0 | 0 | 0 | 0 | 0 | 1 | 0 | 262144 | -1467077380
| P |  | Poznámka k položce: - součástí je vyhotovení geometrického plánu | [15 empty] | P | 2
| VV |  | "hlavní stoka - celková délka 12,7 m | [15 empty] | VV | 2 | 1 | True | 0 | ROZPOCET
| VV |  | 12,7 |  | 12.7 | [13 empty] | VV | 2 | 2 | True | 1 | ROZPOCET

## 004 - PS-01 Stroj.technologie
| List obsahuje: |  | 1) Krycí list soupisu | 2) Rekapitulace |  |  | 3) Soupis prací | Zpět na list: | Rekapitulace stavby
{eff09bdd-1628-4573-9f0b-773a754b144b}
2
| KRYCÍ LIST SOUPISU | [8 empty] | v --- níže se nacházejí doplnkové a pomocné údaje k sestavám --- v | [8 empty] | False
Stavba:
Tehov - Odkanalizování a čištění vod
Objekt:
004 - PS-01 Strojní technologie ČOV
| KSO: |  |  |  |  | CC-CZ:
| Místo: |  | Tehov |  |  | Datum: | 1.6.2017
| Zadavatel: |  |  |  |  | IČ: | 00508501
|  | Obec Tehov |  |  |  | DIČ:
| Uchazeč: |  |  |  |  | IČ:
DIČ:
| Projektant: |  |  |  |  | IČ: | 10325123
|  | Ing. Pavel Douša |  |  |  | DIČ:
Poznámka:
| Cena bez DPH | [5 empty] | 0
|  |  | Základ daně |  |  | Sazba daně | Výše daně
| DPH | základní | 0 |  |  | 21% | 0
|  | snížená | 0 |  |  | 15% | 0
|  | zákl. přenesená | 0 |  |  | 21% | 0
|  | sníž. přenesená | 0 |  |  | 15% | 0
|  | nulová | 0 |  |  | 0% | 0
| Cena s DPH |  |  | v | CZK |  | 0
REKAPITULACE ČLENĚNÍ SOUPISU PRACÍ
Stavba:
Tehov - Odkanalizování a čištění vod
Objekt:
004 - PS-01 Strojní technologie ČOV
Místo: |  |  | Tehov |  |  | Datum: | 1.6.2017
Zadavatel: |  |  | Obec Tehov |  |  | Projektant: | Ing. Pavel Douša
Uchazeč:
Kód dílu - Popis | [6 empty] | Cena celkem [CZK]
Náklady soupisu celkem | [6 empty] | 0 | [12 empty] | -1
| M - Práce a dodávky M | [5 empty] | 0
| 35-M.1 - Strojní část ČOV | [5 empty] | 0
SOUPIS PRACÍ
Stavba:
Tehov - Odkanalizování a čištění vod
Objekt:
004 - PS-01 Strojní technologie ČOV
Místo: |  |  | Tehov |  |  | Datum: | 1.6.2017
Zadavatel: |  |  | Obec Tehov |  |  | Projektant: | Ing. Pavel Douša
Uchazeč:
PČ | Typ | Kód | Popis | MJ | Množství | J.cena [CZK] | Cena celkem [CZK] | Cenová soustava |  | Poznámka | DPH | J. Nh [h] | Nh celkem [h] | J. hmotnost [t] | Hmotnost celkem [t] | J. suť [t] | Suť Celkem [t]
Náklady soupisu celkem | [6 empty] | 0 | [5 empty] | 0 |  | 0 |  | 0 |  | D | -1 | [7 empty] | 0
| D | M | Práce a dodávky M |  |  |  | 0 | [5 empty] | 0 |  | 0 |  | 0 | 3 | D | 0 | ROZPOCET | [6 empty] | 0
| D | 35-M.1 | Strojní část ČOV |  |  |  | 0 | [5 empty] | 0 |  | 0 |  | 0 | 3 | D | 1 | ROZPOCET | [6 empty] | 0
1 | M | 351001.M | Ručně stírané hrubé česle, nerezové hrábě, nerezový koš na odvodnění shrabků (průlina: 30 mm, hloubka žlabu: 1185 mm, šířka žlabu: 1000 mm) | kus | 1 |  | 0 | M-položka |  |  | základní |  | 0 | 0 | 0 | 0 | 0 | 256 | M | 2 | ROZPOCET | 0 | 0 | 0 | 0 | 0 | 1 | 0 | 64 | 2
2 | M | 351002.M | Zábradlí okolo objektu hrubých česlí (mat. provedení: ocel tř. 11 - žár. pozink.) | m | 6.6 |  | 0 | M-položka |  |  | základní |  | 0 | 0 | 0 | 0 | 0 | 256 | M | 2 | ROZPOCET | 0 | 0 | 0 | 0 | 0 | 1 | 0 | 64 | 4
3 | M | 351003.M | Plastová popelnice na shrabky o objemu 120 l | kus | 1 |  | 0 | M-položka |  |  | základní |  | 0 | 0 | 0 | 0 | 0 | 256 | M | 2 | ROZPOCET | 0 | 0 | 0 | 0 | 0 | 1 | 0 | 64 | 6
4 | M | 351004.M | Vertikální lapák písku Q = 2,3 l/s (celková výška: 4630 mm, průměr: 600 mm/1150 mm, mat. provedení PP, vystrojení: vtokový uklidňovací válec, mamutka na těžení písku, aerační element, rozvaděč vzduchu PPR 50x4,6 mm, přívody k mamutce a aeračnímu elementu) | kus | 1 |  | 0 | M-položka |  |  | základní |  | 0 | 0 | 0 | 0 | 0 | 256 | M | 2 | ROZPOCET | 0 | 0 | 0 | 0 | 0 | 1 | 0 | 64 | 8
5 | M | 351005.M | Potrubí pro odvod odsazené vody z betonového objektu na odvodnění písku (mat. provedení: PVC 110, délka: 1,3 m) | kpl | 1 |  | 0 | M-položka |  |  | základní |  | 0 | 0 | 0 | 0 | 0 | 256 | M | 2 | ROZPOCET | 0 | 0 | 0 | 0 | 0 | 1 | 0 | 64 | 10
6 | M | 351006.M | Uzavírací vřetenové hradítko čtyřstranně těsnící DN 200 (mat. provedení: ušlechtilá nerezová ocel, bronz, NBR-těsnění) - betonový objekt obtokování | kus | 2 |  | 0 | M-položka |  |  | základní |  | 0 | 0 | 0 | 0 | 0 | 256 | M | 2 | ROZPOCET | 0 | 0 | 0 | 0 | 0 | 1 | 0 | 64 | 12
7 | M | 351007.M | Prodloužení ovládání vřetenového hradítka (1m) s ručním kolem | kus | 2 |  | 0 | M-položka |  |  | základní |  | 0 | 0 | 0 | 0 | 0 | 256 | M | 2 | ROZPOCET | 0 | 0 | 0 | 0 | 0 | 1 | 0 | 64 | 14
8 | M | 351008.M | Plastová nádrž ČOV 6160x2400x2880 mm (mat. provedení: PP tl. 80 mm) vč. vnějšího vyztužení ocelovými Z-profily | kus | 1 |  | 0 | M-položka |  |  | základní |  | 0 | 0 | 0 | 0 | 0 | 256 | M | 2 | ROZPOCET | 0 | 0 | 0 | 0 | 0 | 1 | 0 | 64 | 16
9 | M | 351009.M | Nástavec plastové nádrže ČOV výšky 840 mm vč. vnějšího vyztužení ocelovými Z-profily a nerezové rámovací lišty při horní hraně nástavce | kus | 1 |  | 0 | M-položka |  |  | základní |  | 0 | 0 | 0 | 0 | 0 | 256 | M | 2 | ROZPOCET | 0 | 0 | 0 | 0 | 0 | 1 | 0 | 64 | 18
10 | M | 351010.M | Technologická vestavba ČOV -150 EO (ručně stírané nerezové jemné česle s průlinou 10 mm; nerezové hrábě česlí; nerezový odvodňovací koš na shrabky; plastový žlab česlí; hrubobublinný aerační systém; jemnobublinný aerační systém; dosazovací nádrž s vystrojením - odtokový žlab, nátokové potrubí do dosazovací nádrže, uklidňovací válec, mamutí čerpadlo vratného kalu, mamutí čerpadlo plovoucích nečistot, mamutí čerpadlo pro snížení hladiny v dosazovací nádrži, víření hladiny v DN, klapky pro vyrovnání hydrostatického tlaku při plnění a prázdnění dosazovací nádrž; odtokové potrubí z dosazovací nádrže, rozvaděč vzduchu PPR 50x4,6 mm, potrubní přívody vzduchu k aeračním elementům a mamutkám vč. uzavíracích armatur; dmychadlo DM 1 (2,2 kW, 400V, 50 Hz, přetlak: 35 kPa, Q=55 m3/hod.) + filtr na sání dmychadla + zpětný/pojistný ventil) | kpl | 1 |  | 0 | M-položka |  |  | základní |  | 0 | 0 | 0 | 0 | 0 | 256 | M | 2 | ROZPOCET | 0 | 0 | 0 | 0 | 0 | 1 | 0 | 64 | 20
11 | M | 351011.M | Sklolaminátové zastropení ČOV (nosnost: 250 kg/m2; celkem 5 ks segmentů opatřených panty, madlem a podpěrou s možností aretace polohy) | kus | 1 |  | 0 | M-položka |  |  | základní |  | 0 | 0 | 0 | 0 | 0 | 256 | M | 2 | ROZPOCET | 0 | 0 | 0 | 0 | 0 | 1 | 0 | 64 | 22
12 | M | 351012.M | Mamutí čerpadlo přebytečného kalu DN 150 | kus | 1 |  | 0 | M-položka |  |  | základní |  | 0 | 0 | 0 | 0 | 0 | 256 | M | 2 | ROZPOCET | 0 | 0 | 0 | 0 | 0 | 1 | 0 | 64 | 24
13 | M | 351013.M | Plastová nádrž KJ 1160x2400x2880 mm (mat. provedení: PP tl. 80 mm) vč. vnějšího vyztužení ocelovými Z-profily | kus | 1 |  | 0 | M-položka |  |  | základní |  | 0 | 0 | 0 | 0 | 0 | 256 | M | 2 | ROZPOCET | 0 | 0 | 0 | 0 | 0 | 1 | 0 | 64 | 26
14 | M | 351014.M | Nástavec plastové nádrže KJ výšky 700 mm vč. vnějšího vyztužení ocelovými Z-profily a nerezové rámovací lišty při horní hraně nástavce | kus | 1 |  | 0 | M-položka |  |  | základní |  | 0 | 0 | 0 | 0 | 0 | 256 | M | 2 | ROZPOCET | 0 | 0 | 0 | 0 | 0 | 1 | 0 | 64 | 28
15 | M | 351015.M | Potrubí s fekální koncovkou pro napojení fekálního vozu vč. tvarovek a držáků potrubí (mat. provedení: PPR 110x10 mm; délka 6 m) | kpl | 1 |  | 0 | M-položka |  |  | základní |  | 0 | 0 | 0 | 0 | 0 | 256 | M | 2 | ROZPOCET | 0 | 0 | 0 | 0 | 0 | 1 | 0 | 64 | 30
16 | M | 351016.M | Žlab na úkapy kotvený do stěny pod potrubím s fekální koncovkou (mat. provedení: PP, nerez) | kus | 1 |  | 0 | M-položka |  |  | základní |  | 0 | 0 | 0 | 0 | 0 | 256 | M | 2 | ROZPOCET | 0 | 0 | 0 | 0 | 0 | 1 | 0 | 64 | 32
17 | M | 351017.M | Odtokové potrubí na odvod úkapové vody ze žlabu na úkapy vč. tvarovek a držáků potrubí (mat. provedení: PVC 110; délka 2 m) | kpl | 1 |  | 0 | M-položka |  |  | základní |  | 0 | 0 | 0 | 0 | 0 | 256 | M | 2 | ROZPOCET | 0 | 0 | 0 | 0 | 0 | 1 | 0 | 64 | 34
18 | M | 351018.M | Středobublinný aerační systém vč. potrubních svodů s uzavíracími armaturami - kalová jímka | kpl | 1 |  | 0 | M-položka |  |  | základní |  | 0 | 0 | 0 | 0 | 0 | 256 | M | 2 | ROZPOCET | 0 | 0 | 0 | 0 | 0 | 1 | 0 | 64 | 36
19 | M | 351019.M | Ponorné kalové čerpadlo s plovákem vč. flexi hadice s bajonetovými koncovkami a řetězu (mat. provedení: plášť čerpadla - AISI 304, hydraulická část - AISI 304; délka kabelu 10m; 230 V; 50 Hz; 0,75 kW; H=3 m; Q = 6l/s; 2850 ot./min.; hmotnost: 13,4 kg; max. průchodnost 50 mm) - čerpání kalové vody | kus | 1 |  | 0 | M-položka |  |  | základní |  | 0 | 0 | 0 | 0 | 0 | 256 | M | 2 | ROZPOCET | 0 | 0 | 0 | 0 | 0 | 1 | 0 | 64 | 38
20 | M | 351020.M | Výtlačné potrubí s bajonetovou koncovkou pro napojení flexi hadice čerpadla odsazené vody v KJ (mat. provedení PPR 63x5,8 mm; délka 1m) | kpl | 1 |  | 0 | M-položka |  |  | základní |  | 0 | 0 | 0 | 0 | 0 | 256 | M | 2 | ROZPOCET | 0 | 0 | 0 | 0 | 0 | 1 | 0 | 64 | 40
21 | M | 351021.M | Dmychadlo DM 2 vč. sacího filtru a zpětného/pojistného ventilu (2,2 kW, 400V, 50 Hz, přetlak: 35 kPa, Q = 55m3/hod.) - provozní rezerva | kus | 1 |  | 0 | M-položka |  |  | základní |  | 0 | 0 | 0 | 0 | 0 | 256 | M | 2 | ROZPOCET | 0 | 0 | 0 | 0 | 0 | 1 | 0 | 64 | 42
22 | M | 351022.M | Rozvodné potrubí vzduchu od dmychadla DM 1 a DM 2 vč. tvarovek, držáků a uzavíracích armatur (mat. provedení: PPR 50x4,6 mm; délka: 15 m) - ukončeno napojením na rozvaděč vzduchu v KJ, LP a ČOV | kpl | 1 |  | 0 | M-položka |  |  | základní |  | 0 | 0 | 0 | 0 | 0 | 256 | M | 2 | ROZPOCET | 0 | 0 | 0 | 0 | 0 | 1 | 0 | 64 | 44
23 | M | 351023.M | Zásobní barel na síran železitý (objem 60 l) | kus | 1 |  | 0 | M-položka |  |  | základní |  | 0 | 0 | 0 | 0 | 0 | 256 | M | 2 | ROZPOCET | 0 | 0 | 0 | 0 | 0 | 1 | 0 | 64 | 46
24 | M | 351024.M | Dávkovací čerpadlo síranu železitého Qmax = 2,28 l/hod.; 16W; příslušenství: hadice 4/6, sací koš a vstřikovací ventil | kus | 1 |  | 0 | M-položka |  |  | základní |  | 0 | 0 | 0 | 0 | 0 | 256 | M | 2 | ROZPOCET | 0 | 0 | 0 | 0 | 0 | 1 | 0 | 64 | 48
25 | M | 351025.M | Měrný objekt - Parshallův žlab P1 | kus | 1 |  | 0 | M-položka |  |  | základní |  | 0 | 0 | 0 | 0 | 0 | 256 | M | 2 | ROZPOCET | 0 | 0 | 0 | 0 | 0 | 1 | 0 | 64 | 50
26 | K | 3519001.R | Montážní práce, doprava montážních dělníků | kpl | 1 |  | 0 | R-položka |  |  | základní |  | 0 | 0 | 0 | 0 | 0 | 64 | K | 2 | ROZPOCET | 0 | 0 | 0 | 0 | 0 | 1 | 0 | 64 | 52
27 | K | 3519002.R | Doprava LP a plastových nádrží ČOV a KJ na místo určení | kpl | 1 |  | 0 | R-položka |  |  | základní |  | 0 | 0 | 0 | 0 | 0 | 64 | K | 2 | ROZPOCET | 0 | 0 | 0 | 0 | 0 | 1 | 0 | 64 | 54
28 | K | 3519003.R | Jeřábnické práce (osazení nádrží ČOV a KJ na stavbě na podkladní beton) | kpl | 1 |  | 0 | R-položka |  |  | základní |  | 0 | 0 | 0 | 0 | 0 | 64 | K | 2 | ROZPOCET | 0 | 0 | 0 | 0 | 0 | 1 | 0 | 64 | 56

## 005 - PS-02, PS-03 Technol. EI
| List obsahuje: |  | 1) Krycí list soupisu | 2) Rekapitulace |  |  | 3) Soupis prací | Zpět na list: | Rekapitulace stavby
{53372368-2ba5-4a47-86c8-d8bae6a460f5}
2
| KRYCÍ LIST SOUPISU | [8 empty] | v --- níže se nacházejí doplnkové a pomocné údaje k sestavám --- v | [8 empty] | False
Stavba:
Tehov - Odkanalizování a čištění vod
Objekt:
005 - PS-02, PS-03 Technologická elektroinstalace a MaR ČOV
| KSO: |  |  |  |  | CC-CZ:
| Místo: |  | Tehov |  |  | Datum: | 1.6.2017
| Zadavatel: |  |  |  |  | IČ: | 00508501
|  | Obec Tehov |  |  |  | DIČ:
| Uchazeč: |  |  |  |  | IČ:
DIČ:
| Projektant: |  |  |  |  | IČ: | 10325123
|  | Ing. Pavel Douša |  |  |  | DIČ:
Poznámka:
| Cena bez DPH | [5 empty] | 0
|  |  | Základ daně |  |  | Sazba daně | Výše daně
| DPH | základní | 0 |  |  | 21% | 0
|  | snížená | 0 |  |  | 15% | 0
|  | zákl. přenesená | 0 |  |  | 21% | 0
|  | sníž. přenesená | 0 |  |  | 15% | 0
|  | nulová | 0 |  |  | 0% | 0
| Cena s DPH |  |  | v | CZK |  | 0
REKAPITULACE ČLENĚNÍ SOUPISU PRACÍ
Stavba:
Tehov - Odkanalizování a čištění vod
Objekt:
005 - PS-02, PS-03 Technologická elektroinstalace a MaR ČOV
Místo: |  |  | Tehov |  |  | Datum: | 1.6.2017
Zadavatel: |  |  | Obec Tehov |  |  | Projektant: | Ing. Pavel Douša
Uchazeč:
Kód dílu - Popis | [6 empty] | Cena celkem [CZK]
Náklady soupisu celkem | [6 empty] | 0 | [12 empty] | -1
| M - Práce a dodávky M | [5 empty] | 0
| 211-M - Elektroinstalace a MaR ČOV | [5 empty] | 0
SOUPIS PRACÍ
Stavba:
Tehov - Odkanalizování a čištění vod
Objekt:
005 - PS-02, PS-03 Technologická elektroinstalace a MaR ČOV
Místo: |  |  | Tehov |  |  | Datum: | 1.6.2017
Zadavatel: |  |  | Obec Tehov |  |  | Projektant: | Ing. Pavel Douša
Uchazeč:
PČ | Typ | Kód | Popis | MJ | Množství | J.cena [CZK] | Cena celkem [CZK] | Cenová soustava |  | Poznámka | DPH | J. Nh [h] | Nh celkem [h] | J. hmotnost [t] | Hmotnost celkem [t] | J. suť [t] | Suť Celkem [t]
Náklady soupisu celkem | [6 empty] | 0 | [5 empty] | 0 |  | 0 |  | 0 |  | D | -1 | [7 empty] | 0
| D | M | Práce a dodávky M |  |  |  | 0 | [5 empty] | 0 |  | 0 |  | 0 | 3 | D | 0 | ROZPOCET | [6 empty] | 0
| D | 211-M | Elektroinstalace a MaR ČOV |  |  |  | 0 | [5 empty] | 0 |  | 0 |  | 0 | 3 | D | 1 | ROZPOCET | [6 empty] | 0
1 | M | 211001.M | Rozvaděč 1800 x 800 x 300 mm | kus | 1 |  | 0 | M-položka |  |  | základní |  | 0 | 0 | 0 | 0 | 0 | 256 | M | 2 | ROZPOCET | 0 | 0 | 0 | 0 | 0 | 1 | 0 | 64 | 58
2 | M | 211002.M | Náplň rozvaděče vč. výroby (viz výkresová dokumentace) | kpl | 1 |  | 0 | M-položka |  |  | základní |  | 0 | 0 | 0 | 0 | 0 | 256 | M | 2 | ROZPOCET | 0 | 0 | 0 | 0 | 0 | 1 | 0 | 64 | 60
3 | M | 211003.M | MaR (viz výkresová dokumentace) | kpl | 1 |  | 0 | M-položka |  |  | základní |  | 0 | 0 | 0 | 0 | 0 | 256 | M | 2 | ROZPOCET | 0 | 0 | 0 | 0 | 0 | 1 | 0 | 64 | 62
4 | M | 211004.M | Vodiče | kpl | 1 |  | 0 | M-položka |  |  | základní |  | 0 | 0 | 0 | 0 | 0 | 256 | M | 2 | ROZPOCET | 0 | 0 | 0 | 0 | 0 | 1 | 0 | 64 | 64
5 | M | 211005.M | Montážní materiál | kpl | 1 |  | 0 | M-položka |  |  | základní |  | 0 | 0 | 0 | 0 | 0 | 256 | M | 2 | ROZPOCET | 0 | 0 | 0 | 0 | 0 | 1 | 0 | 64 | 66
6 | K | 2119001.R | Montážní práce | kpl | 1 |  | 0 | R-položka |  |  | základní |  | 0 | 0 | 0 | 0 | 0 | 64 | K | 2 | ROZPOCET | 0 | 0 | 0 | 0 | 0 | 1 | 0 | 64 | 68
7 | K | 2119002.R | Revize, uvedení do provozu, funkční zkoušky | kpl | 1 |  | 0 | R-položka |  |  | základní |  | 0 | 0 | 0 | 0 | 0 | 64 | K | 2 | ROZPOCET | 0 | 0 | 0 | 0 | 0 | 1 | 0 | 64 | 70

## 006 - Vedlejší náklady
| List obsahuje: |  | 1) Krycí list soupisu | 2) Rekapitulace |  |  | 3) Soupis prací | Zpět na list: | Rekapitulace stavby
{edf9f0d1-d935-4fea-87de-c8d508ec2a68}
2
| KRYCÍ LIST SOUPISU | [8 empty] | v --- níže se nacházejí doplnkové a pomocné údaje k sestavám --- v | [8 empty] | False
Stavba:
Tehov - Odkanalizování a čištění vod
Objekt:
006 - Vedlejší náklady
| KSO: |  |  |  |  | CC-CZ:
| Místo: |  | Tehov |  |  | Datum: | 1.6.2017
| Zadavatel: |  |  |  |  | IČ: | 00508501
|  | Obec Tehov |  |  |  | DIČ:
| Uchazeč: |  |  |  |  | IČ:
DIČ:
| Projektant: |  |  |  |  | IČ: | 10325123
|  | Ing. Pavel Douša |  |  |  | DIČ:
Poznámka:
| Cena bez DPH | [5 empty] | 0
|  |  | Základ daně |  |  | Sazba daně | Výše daně
| DPH | základní | 0 |  |  | 21% | 0
|  | snížená | 0 |  |  | 15% | 0
|  | zákl. přenesená | 0 |  |  | 21% | 0
|  | sníž. přenesená | 0 |  |  | 15% | 0
|  | nulová | 0 |  |  | 0% | 0
| Cena s DPH |  |  | v | CZK |  | 0
REKAPITULACE ČLENĚNÍ SOUPISU PRACÍ
Stavba:
Tehov - Odkanalizování a čištění vod
Objekt:
006 - Vedlejší náklady
Místo: |  |  | Tehov |  |  | Datum: | 1.6.2017
Zadavatel: |  |  | Obec Tehov |  |  | Projektant: | Ing. Pavel Douša
Uchazeč:
Kód dílu - Popis | [6 empty] | Cena celkem [CZK]
Náklady soupisu celkem | [6 empty] | 0 | [12 empty] | -1
| VRN - Vedlejší rozpočtové náklady | [5 empty] | 0
SOUPIS PRACÍ
Stavba:
Tehov - Odkanalizování a čištění vod
Objekt:
006 - Vedlejší náklady
Místo: |  |  | Tehov |  |  | Datum: | 1.6.2017
Zadavatel: |  |  | Obec Tehov |  |  | Projektant: | Ing. Pavel Douša
Uchazeč:
PČ | Typ | Kód | Popis | MJ | Množství | J.cena [CZK] | Cena celkem [CZK] | Cenová soustava |  | Poznámka | DPH | J. Nh [h] | Nh celkem [h] | J. hmotnost [t] | Hmotnost celkem [t] | J. suť [t] | Suť Celkem [t]
Náklady soupisu celkem | [6 empty] | 0 | [5 empty] | 0 |  | 0 |  | 0 |  | D | -1 | [7 empty] | 0
| D | VRN | Vedlejší rozpočtové náklady |  |  |  | 0 | [5 empty] | 0 |  | 0 |  | 0 | 5 | D | 0 | ROZPOCET | [6 empty] | 0
1 | K | 0132001.R | Dodavatelská dokumentace včetně plánu BOZP, havarijního a povodňového plánu | kpl | 1 |  | 0 | R-položka |  |  | základní |  | 0 | 0 | 0 | 0 | 0 | 1024 | K | 1 | ROZPOCET | 0 | 0 | 0 | 0 | 0 | 1 | 0 | 1024 | 1641918761
2 | K | 0132002.R | Dopravně inženýrská opatření | kpl | 1 |  | 0 | R-položka |  |  | základní |  | 0 | 0 | 0 | 0 | 0 | 1024 | K | 1 | ROZPOCET | 0 | 0 | 0 | 0 | 0 | 1 | 0 | 1024 | 2104725189
| P |  | Poznámka k položce: Součástí jsou: - vyhotovení a realizace dokumentace DIO - svislé dočasné dopravní značení po dobu stavby - projednání, vyznačení a zrušení objízdných tras | [15 empty] | P | 1
3 | K | 013254000 | Průzkumné, geodetické a projektové práce projektové práce dokumentace stavby (výkresová a textová) skutečného provedení stavby | kpl | 1 |  | 0 | CS ÚRS 2017 01 |  |  | základní |  | 0 | 0 | 0 | 0 | 0 | 1024 | K | 1 | ROZPOCET | 0 | 0 | 0 | 0 | 0 | 1 | 0 | 1024 | -802207285
4 | K | 030001000 | Základní rozdělení průvodních činností a nákladů zařízení staveniště | % |  |  | 0 | CS ÚRS 2017 01 |  |  | základní |  | 0 | 0 | 0 | 0 | 0 | 1024 | K | 1 | ROZPOCET | 0 | 0 | 0 | 0 | 0 | 1 | 0 | 1024 | -2108945116
5 | K | 032203000 | Zařízení staveniště vybavení staveniště pronájem ploch staveniště | kpl | 1 |  | 0 | CS ÚRS 2017 01 |  |  | základní |  | 0 | 0 | 0 | 0 | 0 | 1024 | K | 1 | ROZPOCET | 0 | 0 | 0 | 0 | 0 | 1 | 0 | 1024 | 81183905
| P |  | Poznámka k položce: - pronájmy dočasných záborů a plochy centrálního ZS | [15 empty] | P | 1
6 | K | 045002000 | Hlavní tituly průvodních činností a nákladů inženýrská činnost kompletační a koordinační činnost | % |  |  | 0 | CS ÚRS 2017 01 |  |  | základní |  | 0 | 0 | 0 | 0 | 0 | 1024 | K | 1 | ROZPOCET | 0 | 0 | 0 | 0 | 0 | 1 | 0 | 1024 | 218924997
7 | K | 0491001.R | Přípravné a dokončovací práce, projednání + povolení záborů | kpl | 1 |  | 0 | R-položka |  |  | základní |  | 0 | 0 | 0 | 0 | 0 | 1024 | K | 1 | ROZPOCET | 0 | 0 | 0 | 0 | 0 | 1 | 0 | 1024 | 763966733
8 | K | 072002000 | Hlavní tituly průvodních činností a nákladů provozní vlivy silniční provoz | % |  |  | 0 | CS ÚRS 2017 01 |  |  | základní |  | 0 | 0 | 0 | 0 | 0 | 1024 | K | 1 | ROZPOCET | 0 | 0 | 0 | 0 | 0 | 1 | 0 | 1024 | -57921910

## 007 - Ostatní náklady
| List obsahuje: |  | 1) Krycí list soupisu | 2) Rekapitulace |  |  | 3) Soupis prací | Zpět na list: | Rekapitulace stavby
{a292ecc0-0a81-4bf2-b958-b876129ba8c5}
2
| KRYCÍ LIST SOUPISU | [8 empty] | v --- níže se nacházejí doplnkové a pomocné údaje k sestavám --- v | [8 empty] | False
Stavba:
Tehov - Odkanalizování a čištění vod
Objekt:
007 - Ostatní náklady
| KSO: |  |  |  |  | CC-CZ:
| Místo: |  | Tehov |  |  | Datum: | 1.6.2017
| Zadavatel: |  |  |  |  | IČ: | 00508501
|  | Obec Tehov |  |  |  | DIČ:
| Uchazeč: |  |  |  |  | IČ:
DIČ:
| Projektant: |  |  |  |  | IČ: | 10325123
|  | Ing. Pavel Douša |  |  |  | DIČ:
Poznámka:
| Cena bez DPH | [5 empty] | 0
|  |  | Základ daně |  |  | Sazba daně | Výše daně
| DPH | základní | 0 |  |  | 21% | 0
|  | snížená | 0 |  |  | 15% | 0
|  | zákl. přenesená | 0 |  |  | 21% | 0
|  | sníž. přenesená | 0 |  |  | 15% | 0
|  | nulová | 0 |  |  | 0% | 0
| Cena s DPH |  |  | v | CZK |  | 0
REKAPITULACE ČLENĚNÍ SOUPISU PRACÍ
Stavba:
Tehov - Odkanalizování a čištění vod
Objekt:
007 - Ostatní náklady
Místo: |  |  | Tehov |  |  | Datum: | 1.6.2017
Zadavatel: |  |  | Obec Tehov |  |  | Projektant: | Ing. Pavel Douša
Uchazeč:
Kód dílu - Popis | [6 empty] | Cena celkem [CZK]
Náklady soupisu celkem | [6 empty] | 0 | [12 empty] | -1
| OST - Ostatní | [5 empty] | 0
| O01.2 - Zajištění publicity projektu | [5 empty] | 0
SOUPIS PRACÍ
Stavba:
Tehov - Odkanalizování a čištění vod
Objekt:
007 - Ostatní náklady
Místo: |  |  | Tehov |  |  | Datum: | 1.6.2017
Zadavatel: |  |  | Obec Tehov |  |  | Projektant: | Ing. Pavel Douša
Uchazeč:
PČ | Typ | Kód | Popis | MJ | Množství | J.cena [CZK] | Cena celkem [CZK] | Cenová soustava |  | Poznámka | DPH | J. Nh [h] | Nh celkem [h] | J. hmotnost [t] | Hmotnost celkem [t] | J. suť [t] | Suť Celkem [t]
Náklady soupisu celkem | [6 empty] | 0 | [5 empty] | 0 |  | 0 |  | 0 |  | D | -1 | [7 empty] | 0
| D | OST | Ostatní |  |  |  | 0 | [5 empty] | 0 |  | 0 |  | 0 | 4 | D | 0 | ROZPOCET | [6 empty] | 0
| D | O01.2 | Zajištění publicity projektu |  |  |  | 0 | [5 empty] | 0 |  | 0 |  | 0 | 4 | D | 1 | ROZPOCET | [6 empty] | 0
1 | K | 091504000.1 | Ostatní náklady související s objektem náklady související s publikační činností - Zajištění povinné publicity projektu dle podmínek OPŽP | kpl | 1 |  | 0 | odvozená z CS ÚRS 2017 01 |  |  | základní |  | 0 | 0 | 0 | 0 | 0 | 262144 | K | 2 | ROZPOCET | 0 | 0 | 0 | 0 | 0 | 1 | 0 | 262144 | 141564385
| P |  | Poznámka k položce: - DOČASNÝ BILLBOARD o rozměrech 5100 mm x 2400 mm pod dobu výstavby - STÁLÁ PAMĚTNÍ DESKA z plastu o rozměrech 300 mm x 400 mm | [15 empty] | P | 2

## Pokyny pro vyplnění
Struktura údajů, formát souboru a metodika pro zpracování
Struktura
Soubor je složen ze záložky Rekapitulace stavby a záložek s názvem soupisu prací pro jednotlivé objekty ve formátu XLSX. Každá ze záložek přitom obsahuje
ještě samostatné sestavy vymezené orámovaním a nadpisem sestavy.
Rekapitulace stavby obsahuje sestavu Rekapitulace stavby a Rekapitulace objektů stavby a soupisů prací.
V sestavě Rekapitulace stavby jsou uvedeny informace identifikující předmět veřejné zakázky na stavební práce, KSO, CC-CZ, CZ-CPV, CZ-CPA a rekapitulaci
celkové nabídkové ceny uchazeče.
V sestavě Rekapitulace objektů stavby a soupisů prací je uvedena rekapitulace stavebních objektů, inženýrských objektů, provozních souborů,
vedlejších a ostatních nákladů a ostatních nákladů s rekapitulací nabídkové ceny za jednotlivé soupisy prací. Na základě údaje Typ je možné
identifikovat, zda se jedná o objekt nebo soupis prací pro daný objekt:
|  | STA | Stavební objekt pozemní
|  | ING | Stavební objekt inženýrský
|  | PRO | Provozní soubor
|  | VON | Vedlejší a ostatní náklady
|  | OST | Ostatní
|  | Soupis | Soupis prací pro daný typ objektu
Soupis prací pro jednotlivé objekty obsahuje sestavy Krycí list soupisu, Rekapitulace členění soupisu prací, Soupis prací. Za soupis prací může být považován
i objekt stavby v případě, že neobsahuje podřízenou zakázku.
Krycí list soupisu obsahuje rekapitulaci informací o předmětu veřejné zakázky ze sestavy Rekapitulace stavby, informaci o zařazení objektu do KSO,
CC-CZ, CZ-CPV, CZ-CPA a rekapitulaci celkové nabídkové ceny uchazeče za aktuální soupis prací.
Rekapitulace členění soupisu prací obsahuje rekapitulaci soupisu prací ve všech úrovních členění soupisu tak, jak byla tato členění použita (např.
stavební díly, funkční díly, případně jiné členění) s rekapitulací nabídkové ceny.
Soupis prací obsahuje položky veškerých stavebních nebo montážních prací, dodávek materiálů a služeb nezbytných pro zhotovení stavebního objektu,
inženýrského objektu, provozního souboru, vedlejších a ostatních nákladů.
Pro položky soupisu prací se zobrazují následující informace:
|  | PČ |  | Pořadové číslo položky v aktuálním soupisu
|  | TYP |  | Typ položky: K - konstrukce, M - materiál, PP - plný popis, PSC - poznámka k souboru cen, P - poznámka k položce, VV - výkaz výměr
|  | Kód |  | Kód položky
|  | Popis |  | Zkrácený popis položky
|  | MJ |  | Měrná jednotka položky
|  | Množství |  | Množství v měrné jednotce
|  | J.cena |  | Jednotková cena položky. Zadaní může obsahovat namísto J.ceny sloupce J.materiál a J.montáž, jejichž součet definuje
J.cenu položky.
|  | Cena celkem |  | Celková cena položky daná jako součin množství a j.ceny
|  | Cenová soustava |  | Příslušnost položky do cenové soustavy
Ke každé položce soupisu prací se na samostatných řádcích může zobrazovat:
Plný popis položky
Poznámka k souboru cen a poznámka zadavatele
Výkaz výměr
Pokud je k řádku výkazu výměr evidovaný údaj ve sloupci Kód, jedná se o definovaný odkaz, na který se může odvolávat výkaz výměr z jiné položky.
Metodika pro zpracování
Jednotlivé sestavy jsou v souboru provázány. Editovatelné pole jsou zvýrazněny žlutým podbarvením, ostatní pole neslouží k editaci a nesmí být jakkoliv
modifikovány.
Uchazeč je pro podání nabídky povinen vyplnit žlutě podbarvená pole:
Pole Uchazeč v sestavě Rekapitulace stavby - zde uchazeč vyplní svůj název (název subjektu)
Pole IČ a DIČ v sestavě Rekapitulace stavby - zde uchazeč vyplní svoje IČ a DIČ
Datum v sestavě Rekapitulace stavby - zde uchazeč vyplní datum vytvoření nabídky
J.cena = jednotková cena v sestavě Soupis prací o maximálním počtu desetinných míst uvedených v poli
- pokud sestavy soupisů prací obsahují pole J.cena, musí být všechna tato pole vyplněna nenulovými kladnými číslicemi
Poznámka - nepovinný údaj pro položku soupisu
V případě, že sestavy soupisů prací neobsahují pole J.cena, potom ve všech soupisech prací obsahují pole:
- J.materiál - jednotková cena materiálu
- J.montáž - jednotková cena montáže
Uchazeč je v tomto případě povinen vyplnit všechna pole J.materiál a pole J.montáž nenulovými kladnými číslicemi. V případech, kdy položka
neobsahuje žádný materiál je přípustné, aby pole J.materiál bylo vyplněno nulou. V případech, kdy položka neobsahuje žádnou montáž je přípustné,
aby pole J.montáž bylo vyplněno nulou. Není však přípustné, aby obě pole - J.materiál, J.Montáž byly u jedné položky vyplněny nulou.
Rekapitulace stavby
Název |  |  | Povinný |  | Popis | Typ | Max. počet
atributu |  |  | (A/N) |  |  |  | znaků
Kód |  |  | A |  | Kód stavby | String | 20
Stavba |  |  | A |  | Název stavby | String | 120
Místo |  |  | N |  | Místo stavby | String | 50
Datum |  |  | A |  | Datum vykonaného exportu | Date
KSO |  |  | N |  | Klasifikace stavebního objektu | String | 15
CC-CZ |  |  | N |  | Klasifikace stavbeních děl | String | 15
CZ-CPV |  |  | N |  | Společný slovník pro veřejné zakázky | String | 20
CZ-CPA |  |  | N |  | Klasifikace produkce podle činností | String | 20
Zadavatel |  |  | N |  | Zadavatel zadaní | String | 50
IČ |  |  | N |  | IČ zadavatele zadaní | String | 20
DIČ |  |  | N |  | DIČ zadavatele zadaní | String | 20
Uchazeč |  |  | N |  | Uchazeč veřejné zakázky | String | 50
Projektant |  |  | N |  | Projektant | String | 50
Poznámka |  |  | N |  | Poznámka k zadání | String | 255
Sazba DPH |  |  | A |  | Rekapitulace sazeb DPH u položek soupisů | eGSazbaDph
Základna DPH |  |  | A |  | Základna DPH určena součtem celkové ceny z položek soupisů | Double
Hodnota DPH |  |  | A |  | Hodnota DPH | Double
Cena bez DPH |  |  | A |  | Celková cena bez DPH za celou stavbu. Sčítává se ze všech listů. | Double
Cena s DPH |  |  | A |  | Celková cena s DPH za celou stavbu | Double
Rekapitulace objektů stavby a soupisů prací
Název |  |  | Povinný |  | Popis | Typ | Max. počet
atributu |  |  | (A/N) |  |  |  | znaků
Kód |  |  | A |  | Přebírá se z Rekapitulace stavby | String | 20
Stavba |  |  | A |  | Přebírá se z Rekapitulace stavby | String | 120
Místo |  |  | N |  | Přebírá se z Rekapitulace stavby | String | 50
Datum |  |  | A |  | Přebírá se z Rekapitulace stavby | Date
Zadavatel |  |  | N |  | Přebírá se z Rekapitulace stavby | String | 50
Projektant |  |  | N |  | Přebírá se z Rekapitulace stavby | String | 50
Uchazeč |  |  | N |  | Přebírá se z Rekapitulace stavby | String | 50
Kód |  |  | A |  | Kód objektu | String | 20
Objektu, Soupis prací |  |  | A |  | Název objektu | String | 120
Cena bez DPH |  |  | A |  | Cena bez DPH za daný objekt | Double
Cena s DPH |  |  | A |  | Cena spolu s DPH za daný objekt | Double
Typ |  |  | A |  | Typ zakázky | eGTypZakazky
Krycí list soupisu
Název |  |  | Povinný |  | Popis | Typ | Max. počet
atributu |  |  | (A/N) |  |  |  | znaků
Stavba |  |  | A |  | Přebírá se z Rekapitulace stavby | String | 120
Objekt |  |  | A |  | Kód a název objektu | String | 20 + 120
Soupis |  |  | A |  | Kód a název soupisu | String | 20 + 120
KSO |  |  | N |  | Klasifikace stavebního objektu | String | 15
CC-CZ |  |  | N |  | Klasifikace stavbeních děl | String | 15
CZ-CPV |  |  | N |  | Společný slovník pro veřejné zakázky | String | 20
CZ-CPA |  |  | N |  | Klasifikace produkce podle činností | String | 20
Místo |  |  | N |  | Přebírá se z Rekapitulace stavby | String | 50
Zadavatel |  |  | N |  | Přebírá se z Rekapitulace stavby | String | 50
Uchazeč |  |  | N |  | Přebírá se z Rekapitulace stavby | String | 50
Projektant |  |  | N |  | Přebírá se z Rekapitulace stavby | String | 50
Poznámka |  |  | N |  | Poznámka k soupisu prací | String | 255
Sazba DPH |  |  | A |  | Rekapitulace sazeb DPH na položkách aktuálního soupisu | eGSazbaDph
Základna DPH |  |  | A |  | Základna DPH určena součtem celkové ceny z položek aktuálního soupisu | Double
Hodnota DPH |  |  | A |  | Hodnota DPH | Double
Cena bez DPH |  |  | A |  | Cena bez DPH za daný soupis | Double
Cena s DPH |  |  | A |  | Cena s DPH za daný soupis | Double
Rekapitulace členění soupisu prací
Název |  |  | Povinný |  | Popis | Typ | Max. počet
atributu |  |  | (A/N) |  |  |  | znaků
Stavba |  |  | A |  | Přebírá se z Rekapitulace stavby | String | 120
Objekt |  |  | A |  | Kód a název objektu, přebírá se z Krycího listu soupisu | String | 20 + 120
Soupis |  |  | A |  | Kód a název objektu, přebírá se z Krycího listu soupisu | String | 20 + 120
Místo |  |  | N |  | Přebírá se z Rekapitulace stavby | String | 50
Datum |  |  | A |  | Přebírá se z Rekapitulace stavby | Date
Zadavatel |  |  | N |  | Přebírá se z Rekapitulace stavby | String | 50
Projektant |  |  | N |  | Přebírá se z Rekapitulace stavby | String | 50
Uchazeč |  |  | N |  | Přebírá se z Rekapitulace stavby | String | 50
Kód dílu - Popis |  |  | A |  | Kód a název dílu ze soupisu | String | 20 + 100
Cena celkem |  |  | A |  | Cena celkem za díl ze soupisu | Double
Soupis prací
Název |  |  | Povinný |  | Popis | Typ | Max. počet
atributu |  |  | (A/N) |  |  |  | znaků
Stavba |  |  | A |  | Přebírá se z Rekapitulace stavby | String | 120
Objekt |  |  | A |  | Kód a název objektu | String | 20 + 120
Soupis |  |  | A |  | Přebírá se z Krycího listu soupisu | String | 20 + 120
Místo |  |  | N |  | Přebírá se z Krycího listu soupisu | String | 50
Datum |  |  | A |  | Přebírá se z Krycího listu soupisu | Date
Zadavatel |  |  | N |  | Přebírá se z Krycího listu soupisu | String | 50
Projektant |  |  | N |  | Přebírá se z Krycího listu soupisu | String | 50
Uchazeč |  |  | N |  | Přebírá se z Krycího listu soupisu | String | 50
PČ |  |  | A |  | Pořadové číslo položky soupisu | Long
Typ |  |  | A |  | Typ položky soupisu | eGTypPolozky | 1
Kód |  |  | A |  | Kód položky ze soupisu | String | 20
Popis |  |  | A |  | Popis položky ze soupisu | String | 255
MJ |  |  | A |  | Měrná jednotka položky | String | 10
Množství |  |  | A |  | Množství položky soupisu | Double
J.Cena |  |  | A |  | Jednotková cena položky | Double
Cena celkem |  |  | A |  | Cena celkem vyčíslena jako J.Cena * Množství | Double
Cenová soustava |  |  | N |  | Zařazení položky do cenové soustavy | String | 50
p |  |  | N |  | Poznámka položky ze soupisu | Memo
psc |  |  | N |  | Poznámka k souboru cen ze soupisu | Memo
pp |  |  | N |  | Plný popis položky ze soupisu | Memo
vv |  |  | N |  | Výkaz výměr (figura, výraz, výměra) ze soupisu | Text,Text,Double | 20, 150
DPH |  |  | A |  | Sazba DPH pro položku | eGSazbaDPH
Hmotnost |  |  | A |  | Hmotnost položky ze soupisu | Double
Suť |  |  | A |  | Suť položky ze soupisu | Double
Nh |  |  | N |  | Normohodiny položky ze soupisu | Double
Datová věta
Typ věty |  |  | Hodnota |  | Význam
eGSazbaDPH |  |  | základní |  | Základní sazba DPH
|  |  | snížená |  | Snížená sazba DPH
|  |  | nulová |  | Nulová sazba DPH
|  |  | zákl. přenesená |  | Základní sazba DPH přenesená
|  |  | sníž. přenesená |  | Snížená sazba DPH přenesená
eGTypZakazky |  |  | STA |  | Stavební objekt
|  |  | PRO |  | Provozní soubor
|  |  | ING |  | Inženýrský objekt
|  |  | VON |  | Vedlejší a ostatní náklady
|  |  | OST |  | Ostatní náklady
eGTypPolozky |  |  | 1 |  | Položka typu HSV
|  |  | 2 |  | Položka typu PSV
|  |  | 3 |  | Položka typu M
|  |  | 4 |  | Položka typu OST