## rekapitulace
SO 801 - Sadové úpravy - Zpevněné plochy u ZŠ Buštěhrad
Rozpočet prací a nákladů
REKAPITULACE | dodávka | montáž | Celkem bez DPH
Přípravné práce, doplnění ornice, jemné terréní modelace | 0 | 0 | 0
Založení štěrkového trávníku | 0 | 0 | 0
Založení trávníku | 0 | 0 | 0
Výsadba stromů a keřů | 0 | 0 | 0
Výsadba trvalek, cibulovin | 0 | 0 | 0
Mulčování trvalkového záhonů kačírkem | 0 | 0 | 0
Mulčování záhonů štěpkou | 0 | 0 | 0
Celkem bez DPH |  |  | 0
DPH 21% |  |  | 0
Celkem s DPH 21% |  |  | 0

## rozpočet
označení | Zkrácený | M.j. | Počet | Jednotková | Náklady celkem |  | Hmotnost v tunách
| popis |  | M.j. | cena
[5 empty] | Dodávka | Montáž | Jednotková | Celkem
1 | 2 | 3 | 4 | 5 | 6 | 7 | 8 | 9
Přípravné práce, doplnění ornice, jemné terréní modelace
pozn: | Modelace a HTÚ nejsou v rozpočtu zahrnuty.
| Ošetření stávajících stromů - zdravotní řez | ks | 2
příprava plochy - keře
| Rozrušení povrchu před rozprostřením zeminy | m2 | 180
| Rozprostření zeminy ve vrstvě 50cm | m2 | 180
| ornice | m3 | 90
| Urovnání povrchu hrabáním 2x | m2 | 360
příprava plochy - trvalky
| Rozprostření zeminy ve vrstvě 40cm | m2 | 29
| substrát + ornice (2:1) | m3 | 12
| Urovnání povrchu hrabáním 2x | m2 | 58
příprava plochy - trávník
| Rozrušení povrchu před rozprostřením zeminy | m2 | 638
| Rozprostření ornice ve vrstvě 10cm | m2 | 638
| ornice | m3 | 64
| Rozprostření ornice ve vrstvě 15cm | m2 | 638
| ornice | m3 | 48
| písek | m3 | 48
| Jemné terénní úpravy - trávník + výsadby | m2 | 1311.25
| Přesun hmot pro sadovnické a krajinářské úpravy | t | 0
sum
Celkem
Založení štěrkového trávníku
| Odstranění vrstvy zeminy tl.25cm | m2 | 153
pozn.: | Je počítáno s využitím výkopku k modelacím.
| Založení spodní nosné vrstvy, 15cm | m2 | 153
| štěrk fr. 32-63 (+30% zhutnění) | m3 | 30
| Hutnění 3x | m2 | 459
| Založení vrchní vegetační nosné vrstvy, 10cm včetně promíchání ornice a štěrku | m2 | 153
| štěrk fr. 8/16 80% (+30% zhutnění) | m3 | 16
| ornice 20% (+30% zhutnění) | m3 | 4
| Hutnění 3x | m2 | 459
| Urovnání povrchu hrabáním 2x | m2 | 306
| Plošné hnojení minerálním hnojivem | m2 | 153
| minerální hnojivo 0,03kg/m2 | kg | 4.7
| Osetí včetně zapravení osiva | m2 | 153
| osivo pro štěrkové trávníky (30g/m2) | kg | 4.7
| Uválcování plochy 2x | m2 | 306
| Provedení seče v rámci založení | m2 | 153
| Zalití bez dovozu vody (0,01m3/m2) | m3 | 1.53
| Přesun hmot pro sadovnické a krajinářské úpravy | t | 0
sum
Celkem
Založení trávníku
| Urovnání povrchu hrabáním 2x | m2 | 1276
| Plošné hnojení minerálním hnojivem | m2 | 638
| minerální hnojivo 0,03kg/m2 | kg | 19.5
| Osetí včetně zapravení osiva | m2 | 638
| osivo "směs zátěž 30g/m2 [3% ztratné] | kg | 19.7
| Uválcování plochy 2x | m2 | 1276
| Provedení seče v rámci založení | m2 | 638
| Zalití bez dovozu vody (0,01m3/m2) | m3 | 6.4
sum
Celkem
Výsadba stromů a keřů
PSAR | Prunus subhirtella 'Autumnalis Rosea' vel. obvod kmene 16-18 | ks | 8
PAP | Prunus avium 'Plena' vel. obvod kmene 16-18 | ks | 2
PS | Pinus sylvestris vel. 350-400 | ks | 3
AG | Acer ginnala vel. vícekmne 250-300 | ks | 4
AL | Amelanchier lamarckii vel. vícekmne 250-300 | ks | 2
KP | Koelreuteria paniculata vel. vícekmne 250-300 | ks | 1
LVA | Ligustrum vulgare 'Atrovirens' vel. 40-60 | ks | 50
VPM | Viburnum plicatum 'Mariesii' vel. 60-80 | ks | 16
RRWR | Rosa rugosa 'White Roadrunner' vel. 20-30 | ks | 166
SCHH | Symphoricarpus chaenaultii 'Hancock' vel. 20-30 | ks | 280
HPU | Hydrangea paniculata 'Unique' vel. 80-100 | ks | 5
HPPD | Hydrangea paniculata 'Pink Diamond' vel. 80-100 | ks | 5
HPES | Hydrangea paniculata 'Early Sensation' vel 40-60 | ks | 6
VM | Vinca major vel. 15-20 | ks | 455
PT | Parthenocyssus tricuspidata vel 80-100 | ks | 3
| Hloubení jamek pro výsadbu bez výměny půdy do 0,02m3 v rovině a svahu do 1:5 | ks | 904
| Hloubení jamek pro výsadbu bez výměny půdy do 0,05m3 v rovině a svahu do 1:5 | ks | 66
| Hloubení jamek pro výsadbu se 100% výměnou půdy do 0,125m3 v rovině a svahu do 1:5 | ks | 16
| Hloubení jamek pro výsadbu bez výměny půdy do 1m3 v rovině a svahu do 1:5 | ks | 20
| Výsadba dřeviny s balem do 200mm v rovině a svahu do 1:5 | ks | 904
| Výsadba dřeviny s balem do 300mm v rovině a svahu do 1:5 | ks | 82
| Výsadba dřeviny s balem 800mm v rovině a svahu do 1:5 | ks | 20
| rašelina k hortenziím | m3 | 0.8
| Výchovný řez u stromů | ks | 10
| Založení zálivkové mísy pro stromy | ks | 20
| Silvamix 3ks/strom, 1ks/keř | ks | 1046
| Ukotvení dřeviny ke třem kůlům výška do 2,5m | ks | 10
| kůly 250cm se špicí a fazetou, impragnované, prům. 7cm | ks | 30
| úvazek | bm | 30
| příčky 3ks/trom | bm | 30
| Ukotvení dřeviny k podzemní kotvě | ks | 10
| podzemní kotva (kůly, ráčna, popruh) | ks | 10
| Zalití rostlin vodou 50l/strom, 20l/m2 (keře 180m2) | m3 | 4.6
| Přesun hmot pro sadovnické účely | t | 0
sum
Celkem
Výsadba trvalek, cibulovin
trvalky
NSHG | Nepeta faassenii 'Six Hils Giant' / šanta kočičí | ks | 54
GL | Gaura lindheimerii / svíčkovec | ks | 60
CRA | Centranthus ruber 'Albus' / mavuň červená | ks | 53
CRC | Centranthus ruber 'Coccineus' / mavuň červená | ks | 52
SA | Sesleria autumnalis / pěchava podzimní | ks | 34
SH | Sesleria heuffleriana / pěchava Heufflerova | ks | 24
NF | Nepeta faasenii / šanta kočičí | ks | 47
| letničky | ks
VB | Verbena bonariensis / Sporýš (letnička, samovýsev) | ks | 81
| cibuloviny | ks
TL | Tulipa linifolia / tulipán | ks | 70
CGY | Crocus 'Golden Yellow' / krokus | ks | 161
CJA | Crocus 'Jeanne d'Arc' / krokus | ks | 161
CNB | Crocus 'Negro Boy' / krokus | ks | 161
výsadba
| Hloubení jamek do 0,01m3 bez výměny půdy | ks | 405
| Výsadba trvalek | ks | 405
| Výsadba cibulovin | ks | 553
| Plošné hnojení granulovaným hnojivem | m2 | 29
| granulované hnojivo 0,03kg/m2 | kg | 0.9
| Zalití bez dovozu vody 20l/m2 | m3 | 0.6
| Přesun hmot pro sadovnické účely | t | 0
sum
Celkem
Mulčování trvalkového záhonů kačírkem
| Rozprostření kačírku ve vrstvě 5cm | m2 | 29
| kačírek fr. 4-8 | m3 | 1.5
| Přesun hmot pro sadovnické účely | t | 0
sum
Celkem
Mulčování záhonů štěpkou
| Rozprostření štěpky ve vrstvě 10cm v rovině a svahu do 1:5 | m2 | 180
| štěpka včetně dopravy | m3 | 18
| Přesun hmot pro sadovnické účely | t | 0
sum
Celkem