## List1
RYBNÍK HVĚZDÁŘ MALÝ
k.ú. Hluboká nad Vltavou
SO 02 |  | oprava hráze
Výkaz výměr k doplnění cen :
č. | číslo položky | popis | m.j. | množství | jedn.cena | cena celkem | jedn.hmot. | hmotnost
1 | 12220-1103 | odkopávky v hor.3 do 5 000 m3 | m3 | 1410
2 | 12220-1109 | příplatek za lepivost | m3 | 705
3 | 13220-1201 | hloubení rýh š. do 2000 mm v hor.3 do 100 | m3 | 135
4 | 13220-1209 | příplatek za lepivost | m3 | 67
5 | 16230-1101 | vodorovné přemístění výkopku po suchu
|  | z hor. 1-4 do 500 m | m3 | 1410
6 | 17110-1103 | uložení sypaniny do násypů zhutněných na
|  | 96 - 100 % PS | m3 | 1410
7 | 18140-1121 | založení trávníku lučního v rovině | m2 | 100
8 | 18140-1122 | založení trávníku lučního ve sklonu do 1:2 | m2 | 160
9 | 18130-1121 | rozprostření a urovnání ornice ve sklonu
|  | svahu do 1:5 do 500 m2, tl.do 100 mm | m2 | 100
10 | 18230-1121 | rozprostření a urovnání ornice ve sklonu
|  | svahu přes 1:5 do 500 m2, tl.do 100 mm | m2 | 160
11 | 18210-1101 | svahování násypů | m2 | 1120
12 | 18310-1113 | hloubení jamek do 0,05 m3 | ks | 8
13 | 18410-2112 | výsadba dřeviny s balem do 30 cm | ks | 8
14 | 18421-5132 | ukotvení dřeviny třemi a více kůly do 2 m | ks | 8
15 | 18480-7111 | ochrana kmene před poškozením | ks | 8
16 | specifikace | poloodrostek dubu letního | ks | 8
17 | 45131-1531 | podklad z prostého betonu vodostavebního
|  | V4 B20 ve vrstvě do 20 cm | m2 | 10,5 |  |  | 0.469 | 4.925
18 | 45757-1111 | filtrační vrstvy ze štěrkopísků | m3 | 98 |  |  | 1.754 | 171.892
19 | 46121-1711 | patka z lomového kamene na sucho | m3 | 135 |  |  | 1.997 | 269.595
20 | 46251-2270 | zához z lomového kamene
|  | s proštěrkováním | m3 | 392 |  |  | 2.434 | 954,128
21 | 46251-9002 | příplatek za urovnání líce | m2 | 980
22 | 46521-0123 | schody z lom.kamene na MC do 30 cm | m2 | 10.5 |  |  | 1.025 | 10.763
23 | 99832-1011 | přesun hmot pro hráze zemní | t | 1411,303 |  |  |  | 1411,303
24 | 56475-1111 | podklad z kameniva hrubého drceného
|  | 32 - 63 mm po zhutnění 15 cm | m2 | 300 |  |  | 0.292 | 87.6
25 | 56480-1112 | podklad ze štěrkodrti tl.40 mm po zhutnění | m2 | 300 |  |  | 0.08 | 24
26 | 57190-7111 | posyp podkladu kam.těženým do 35 kg/m2 | m2 | 300 |  |  | 0.037 | 11.1
27 | 99822-2011 | přesun hmot pro komunikace s krytem
|  | z kameniva | t | 122.7 |  |  |  | 122.7
celkem