## List1
RYBNÍK HVĚZDÁŘ VELKÝ
k.ú. Hluboká nad Vltavou
SO 01 |  | terénní úpravy kotliny a odbahnění
Výkaz výměr k doplnění cen :
č. | číslo položky | popis | m.j. | množství | jedn.cena | cena celkem | hmotnost | hmot.celk.
1 | 11120-1101 | odstranění křovin a stromů do 1 000 m2 | m2 | 540
2 | 11120-1401 | spálení křovin | m2 | 540
3 | 12270-3602 | odstranění nánosů z vypuštěných nádrží
|  | při únosnosti dna do 60 kPa | m3 | 1983
4 | 12270-3603 | dtto, při únosnosti dna přes 60 kPa | m3 | 3 966
5 | 12920-3101 | čistění otevřených koryt vodotečí v hor.3 | m3 | 12
6 | 12920-3109 | příplatek za lepivost | m3 | 6
7 | 16225-3101 | vodorovné přemístění nánosu při únosnosti
|  | dna přes 40 kPa | m3 | 5 949
8 | 16230-1101 | vodorovné přemístění výkopku po suchu
|  | z hor. 1-4 do 500 m | m3 | 5 949
9 | 16710-1102 | nakládání výkopku přes 100 m3 v hor.1-4 | m3 | 5949
10 | 17120-1201 | uložení sypaniny na skládku | m3 | 5 949
11 | 18110-1101 | úprava pláně bez zhutnění | m2 | 22 000
12 | 18130-1111 | rozprostření ornice v rovině v ploše
|  | přes 500 m v tl.do 10 cm | m2 | 59500
13 | 18210-1101 | svahování v zářezech | m2 | 680
14 | specifikace | poplatek za újmu na zemědělské
|  | produkci zřízením mezideponie | ks | 1
15 | 18355-2531 | úprava zemědělské půdy vápenatými
|  | hnojivy přes 5 ha | ha | 60
celkem