## Krycí list rozpočtu
Krycí list rozpočtu
Název zakázky | Recirkulační akvakulturní systém s rybí líhní Hrotovice
VYPLŇUJTE ŽLUTĚ VYZNAČENÉ BUŇKY
1. Identifikace účastníka
Účastník | obchodní firma nebo název
Sídlo / místo podnikání | celá adresa včetně PSČ
Právní forma
Identifikační číslo
Daňové identifikační číslo
Osoba oprávněná jednat jménem účastníka | jméno, příjmení, funkce
Kontaktní osoba jméno, telefon, email | jméno, telefon, e-mail
3.Nabídková cena
Nabídková cena | Cena Kč bez DPH | DPH | Cena Kč vč. DPH
Část A: Technologie RAS | 0 | 0 | 0
Část B: Záložní zdroj elektrické energie | 0 | 0 | 0
Část C: Vybavení pro manipulaci s rybami a zjišťování kvality vody | 0 | 0 | 0
4. Čestné prohlášení
Čestně prohlašuji, že
- jsem si vyjasnil všechna ustanovení a případné nesrovnalosti v zadávací dokumentaci, a všechny údaje uvedené v této nabídce jsou pravdivé a zadavatel má právo si údaje ověřit;
- nabídka zcela odpovídá zadání a předmět nabídky splňuje požadavky specifikované v Zadávacích podmínkách
V …………………………………………………… |  | dne | datum
Osoba oprávněná jednat jménem účastníka | jméno, příjmení, funkce
Razítko a podpis

## A. Technologie RAS
Položkový rozpočet
Výběrové řízení: Recirkulační akvakulturní systém s rybí líhní Hrotovice
Část A: Technologie RAS
Pozn.: Parametry plnění specifikované v popisu položek jsou stanoveny jako minimální – lze dodat plnění s parametry, které splňují nebo převyšují požadavky zadavatele.
Kód | Položka | Počet | Jedn. | cena á | cena celkem
Recirkulační systém
002 - 05 | Plastové nádrže |  |  |  | 0
002-05.1 | 1) Plastové nádrže pro chov tržních ryb Odchovná kruhová nádrž na ryby PP4, Pr. 2500mm, V. 1200mm Odkalovací ventil Zakrytí nádrží: 110 m2 | 18 | ks |  | 0
002-05.2 | 2) Odchovná kruhová nádrž pro odchov násadových ryb PP4 - Pr.750x800mm(zelená), 29 ks Odkalovací ventil | 29 | ks |  | 0
002-05.3 | 3) Manipulační nádrž Nádrž pro manipulaci s rybou při přesunech ryb Odchovná kruhová nádrž na ryby PP4, Pr. 1800mm, V. 1200mm, síto tubus | 1 | ks |  | 0
002-05.4 | 4) Zásobní nádrž upravené vody 3000 x 2400 x 1300 plast, okruh pro chov tržních ryb, odkalovací ventil | 1 | ks |  | 0
002-05.5 | 5) Zásobní nádrž upravené vody 1800 x 1400 x 1300 plast, okruh pro chov násadových ryb, odkalovací ventil | 1 | ks |  | 0
003 | Biologická filtrace |  |  |  | 0
003-07.1 | Biologický filtr vč. příslušenství - okruh pro chov tržních ryb vekokapacitní horizontální biofiltr s filtračním médiem ve vznosu trvale ponořený pod vodou; železobetonová konstrukce filtru,vnitřní rozměr 4,5 x 2,4 x 3,0m,provedení viz samostatný výkres, požadovaná třída betonu C25/30-XC1, výztuž 180kg/m3; vyplastování PP deskami tl. 10mm; provzdušnění filtru - aerační elementy, 20ks; odkalovací ventil; kapacita biofiltračního materiálu: cca 17m3. | 1 | kpl. |  | 0
003-06.1 | Biologický filtr vč. příslušenství - okruh pro chov násadových ryb středně velký horizontální biofiltr s filtračním médiem ve vznosu trvale ponořený pod vodou, rozměr 3,0 x 1,0 x 2,8m; plastová konstrukce filtru; provzdušnění filtru - aerační elementy, 12ks; odkalovací ventil; kapacita biofiltračního materiálu: cca 4m3 | 1 | kpl. |  | 0
004 | Biofiltrační materiál |  |  |  | 0
004-03 | Náplň biologického filtru - bioelementy v plastovém provedení typu anox - kaldness s velkým povrchem pro vytvoření co největší aktivní plochy přisedlých mikroorganismů zajišťujících biologický proces nitrifikace amoniaku a odbourávání organických látek, aktivní plocha 750m2/m3 Množství: 21m3, tj. 15.750m2 | 21 | m3 |  | 0
005 | Rozvody vody - potrubí, žlaby (plast) |  |  |  | 0
005-03 | Plastové rozvody vody |  |  |  | 0
005-03.1 | hlavní rozvod vody - přívodní potrubí, trubky, armatury. Materiál PPR DN 125 | 51 | m |  | 0
005-03.2 | přívodní potrubí trubky, armatury. Materiál PPR DN 125 | 49 | m |  | 0
005-03.3 | odpadní potrubí, trubky, armatury. Materiál KGEM, průměr 200mm, 110mm | 71 | m |  | 0
006 | Vzduchotechnika |  |  |  | 0
006-08.1 | 1) Dmychadlo vzduchu - okruh pro chov tržních ryb |  |  |  | 0
| Dmychadlo - výkon 5m3/min, příkon cca 4kW | 1 | ks |  | 0
| Airlift - vzduchovací disk průměr 32cm | 18 | ks |  | 0
| nerezový prstýnek pod vzduchovací disk | 18 | ks |  | 0
006-08.2 | 2) Dmychadlo vzduchu - okruh pro chov násadových ryb |  |  |  | 0
| Dmychadlo - výkon 20m3/hod, příkon cca 200W | 1 | ks |  | 0
| Airlift - vzduchovací disk průměr 32cm | 1 | ks |  | 0
| nerezový prstýnek pod vzduchovací disk | 1 | ks |  | 0
006-03 | Hadice pro rozvod vzduchu do průměru 25mm | 18 | m |  | 0
006-05 | rozvod vzduchu do biofiltrů DN 63, plast, 16m rozvod vzduchu nad nádržemi DN 63, plast, 39m | 55 | m |  | 0
008 | Kalové hospodářství |  |  |  | 0
008-03.1 | 1) Mechanický bubnový filtr - okruh pro chov tržních ryb - automatický mikrosítový bubnový filtr - max. průtok min. 160m3/hod, filtr plachetka 63um - automatický rozvaděč, sondy, ostřikové čerpadlo - jímka pro bubnový filtr 2,0 x 1,3 x 1,3m | 1 | ks |  | 0
008-03.2 | 2) Mechanický bubnový filtr - okruh pro chov násadových ryb - automatický mikrosítový bubnový filtr - průtok až 22m3/hod, filtr plachetka 63um - automatický rozvaděč, sondy, ostřikové čerpadlo - jímka pro bubnový filtr 1,5 x 1,0 x 1,0m | 1 | ks |  | 0
009 | Krmný systém |  |  |  | 0
009-01.1 | Automatická krmítka - okruh pro chov tržních ryb - objem 7l, doba krmení 1-120 s/hod, max. 24 krmných časů/den, granule 2-9mm | 19 | ks |  | 0
009-01.2 | Automatická krmítka - okruh pro chov násadových ryb - 2 komory, á 80ml, každá komora samostatě programovatelná | 29 | ks |  | 0
010 | Elektroinstalace |  |  |  | 0
010-02.1 | Osvětlení |  |  |  | 0
| zářivkové svítidlo 2x58W, IP 66 | 24 | ks |  | 0
| zářivková trubice 58W, bílá | 48 | ks |  | 0
| nouzové svítidlo svítící při výpadku sítě | 3 | ks |  | 0
| vypínač střídavý na zeď, IP 44 (bílý) (schodišťový) | 2 | ks |  | 0
| vypínač jednopólový na zeď, IP 44 (bílý) (obyčejný) | 5 | ks |  | 0
| rozbočná krabice ABOX 025-L/W 80x80, vč. držáku | 10 | ks |  | 0
| kabel CYKY-J3x1,5 mm (h,m,zž) | 70 | m |  | 0
| kabel CYKY-O3x1,5 mm (h,č,š) | 45 | m |  | 0
| kabel CYKY-O2x1,5 mm (h,č) | 30 | m |  | 0
| ochranná trubka hladká 20 | 50 | m |  | 0
| montážní a kotvící materiál | 1 | kpl. |  | 0
010-02.2 | Vzduchotechnika |  |  |  | 0
| ventilátor prům. 40cm, množství vzduchu 4350 m3/hod | 3 | ks |  | 0
| ventilační šachta pro ventilátor, délka 3500 mm s hlavicí do V | 3 | ks |  | 0
| řídící regulátor ventilátorů | 2 | ks |  | 0
| terminál do 16 regulátorů, dotykový | 1 | ks |  | 0
| ochranný modul | 1 | ks |  | 0
| snímač relativní vlhkosti | 3 | ks |  | 0
| rozšiřovací člen trilink jednofázový frekvence 50-60 Hz | 1 | ks |  | 0
| montážní, spojovací a kotvící materiál | 1 | ks |  | 0
010-02.3 | Ostatní elektroinstalace |  |  |  | 0
| technologický rozvaděč RAS | 1 | ks |  | 0
| jednozásuvka na zeď IP44 s klapkou (bílá) | 4 | ks |  | 0
| Kabel CYKY-J3x1,5 mm (h,m,zž) | 15 | m |  | 0
| Kabel CYKY-J3x2,5 mm (h,m,zž) | 150 | m |  | 0
| Kabel CYKY-J5x6 mm (h,č,š,m.zž) | 65 | m |  | 0
| Kabel CYKY-J5x2,5 mm | 30 | m |  | 0
| Kabel CYKY-J4x16 mm | 45 | m |  | 0
| Kabel JYTY 14x1 mm | 38 | m |  | 0
| Kabelový žlab M2 50/50 GZ | 58 | m |  | 0
| Kabelový žlab M2 100/50 GZ | 70 | m |  | 0
| Nosník kabelového žlabu NZM 50 | 35 | ks |  | 0
| Nosník kabelového žlabu NZM 100 | 40 | ks |  | 0
| montážní, spojovací a kotvící materiál | 1 | kpl. |  | 0
010-03 | Automatická signalizace poruch systému |  |  |  | 0
| hlídání hladiny vody u čerpadel | 2 | ks |  | 0
| hlídaní hladiny v zásobní nádrž | 2 | ks |  | 0
| Informativní světelná a zvuková signalizace (světelné návěstí + bzučák) | 1 | ks |  | 0
| Hlášení poruch - GSM komunikátor 4x vstup, 2x výstupní relé 230V, sada zálohovacího zdroje 12V/400mA | 1 | ks |  | 0
| Elektroinstalační materiál hlášení poruch | 1 | ks |  | 0
011 | Desinfekce vody - UV lampy |  |  |  | 0
011-01.1 | UV lampy - okruh pro odchov tržních ryb, 12 x 75W | 12 | ks |  | 0
011-01.2 | UV lampy - okruh pro odchov násad, 4 x 50W | 4 | ks |  | 0
035 | Čerpadla |  |  |  | 0
035-01.1 | Čerpadlo - okruh pro chov tržní ryby - ponorné čerpadlo, průtok 90-100m3/hod, příkon cca 5,5kW - motor s frekvenčním měničem | 2 | ks |  | 0
035-01.2 | Čerpadlo - okruh pro chov násadové ryby - ponorné čerpadlo, průtok 20m3/hod, příkon cca 200W | 1 | ks |  | 0
037 | Tepelné výměníky |  |  |  | 0
037-02 | Deskový tepelný výměník, 125kW, 2 okruhy s regulací. Výměna tepla přivedené z BPS do vody pro ohřev RAS | 1 | ks |  | 0
RYBÍ LÍHEŇ
022 | Inkubační přístroje |  |  |  | 0
022-01 | Žlab pro inkubaci jiker - rozměr 2200x400x180mm - inkubační vložky - nádoby se sítem, 395 x 395 x 180 mm , nerezové síto, 4ks v každém žlabu | 2 | ks |  | 0
Cena celkem bez DPH |  |  |  |  | 0

## B. Záložní zdroj
Položkový rozpočet
Výběrové řízení: Recirkulační akvakulturní systém s rybí líhní Hrotovice
Část B: Záložní zdroj elektrické energie
Pozn.: Parametry plnění specifikované v popisu položek jsou stanoveny jako minimální – lze dodat plnění s parametry, které splňují nebo převyšují požadavky zadavatele.
Kód | Položka | ks | cena á | cena celkem
Recirkulační systém
010 | Elektroinstalace |  |  | 0
010-01 | Záložní zdroj el. energie: - dieselový motorgenerátor - s automatickým startem - výkon diesel agregátu "prime" min. 40 kW, napětí 400 V, 50 Hz frekvence, 3 fáze - chlazení chladicí kapalinou - nádrž o objemu min. 150l - odkouření | 1 |  | 0
Cena celkem bez DPH |  |  |  | 0

## C. Manipulace s rybami
Položkový rozpočet
Výběrové řízení: Recirkulační akvakulturní systém s rybí líhní Hrotovice
Část C: Vybavení pro manipulaci s rybami a zjišťování kvality vody
Pozn.: Parametry plnění specifikované v popisu položek jsou stanoveny jako minimální – lze dodat plnění s parametry, které splňují nebo převyšují požadavky zadavatele.
Kód | Položka | ks | cena á | cena celkem
012 | Ostatní |  |  | 0
012-03.1 | Vanička na ryby plastová, objem 40 l, s nerez madly, 4ks | 4 |  | 0
012-03.2 | Třídička na ryby - brakovačka na ryby malá, cca 1000x660x265mm , materiál polypropylen, vyjímatelné dno | 1 |  | 0
012-03.3 | Káď na ryby plastová, objem cca 580 litrů | 2 |  | 0
012-03.4 | Keser na tržní rybu, nerez, včetně násady, pětihranný, velikost 40 cm,oko 1,5 cm | 3 |  | 0
012-03.5 | Sak pro násadové ryby - nerez, velikost 35 cm, velikost oka 1,2 mm, s násadou | 2 |  | 0
012-03.6 | Váha do mokra, váživost 60 kg, nerez, přesnost 10/20g | 1 |  | 0
012-04.1 | Přístroj pro měření parametrů vody - teplota, pH, kyslík | 1 |  | 0
Cena celkem bez DPH |  |  |  | 0