## hrazení
KUSOVNÍK MATERIÁLU |  | Veškeré prvky žárově zinkovány
Pos. | Stáj SO 01.6 - jalovice v boxech nad 6 měs. | MJ | množství | cena/ | cena
|  |  | celkem | MJ | celkem
Lehací boxy
| Stěna dělící pr. 6/4", L 1815mm, tl. stěny min. 3mm | ks | 70 |  | 0
| Stěna dělící, L 1815mm, tl. stěny min. 3mm | ks | 59 |  | 0
| Trubka 2", tl. stěny 3,2mm | bm | 372 |  | 0
| Trubka 6/4", tl. stěny 3mm | bm | 152 |  | 0
| Konzole kolenní opěrky | kpl | 48 |  | 0
| Sloupek pr.76, L 1800mm | ks | 48 |  | 0
| Sloupek pr.60, L 1700mm | ks | 16 |  | 0
| Montážní a spojovací materiál | kpl | 1 |  | 0
Poznámka: tloušťka stěny sloupků min. 4mm
0
Krmiště
| Sloupek pr.60x1800mm-2xU | ks | 12 |  | 0
| Sloupek pr.60x1700mm-2xU | ks | 6 |  | 0
| Sloupek pr.60x1700mm-1xU | ks | 1 |  | 0
| Konzole vertikálně stavitelná | ks | 18 |  | 0
| Držák konzole | ks | 18 |  | 0
| Trubka 2", tl. stěny 3,2mm | bm | 144 |  | 0
| Spona T 76/60 | kpl | 24 |  | 0
| Spona T 60/60 | kpl | 14 |  | 0
| Zátka pr. 76,2 černá | ks | 12 |  | 0
| Zátka pr. 60 černá | ks | 37 |  | 0
| Montážní a spojovací materiál | kpl | 1 |  | 0
Poznámka: tloušťka stěny sloupků min. 4mm
0
Napájení
| Napájecí žlab nerezový, vyhřívaný pro skot , L 140cm, objem 100l | kpl | 6 |  | 0
| Rám krycí napájecího žlabu | kpl | 6 |  | 0
| Montážní a spojovací materiál | kpl | 1 |  | 0
Poznámka:
0
Drbadla
| Sloupek pr. 89, L 1800mm | ks | 6 |  | 0
| Drbadlo pasivní | kpl | 6 |  | 0
| Zátka pr. 88,9 černá | ks | 6 |  | 0
| Montážní a spojovací materiál | kpl | 1 |  | 0
Poznámka: tloušťka stěny sloupků min. 4mm
0
Dělící stěny
| Sloupek pr.76, L 1900mm | ks | 42 |  | 0
| Sloupek 2U65, L 1800mm | ks | 12 |  | 0
| Sloupek 1U65, L 1900mm | ks | 6 |  | 0
| Sloupek pr.76, L 1800mm | ks | 29 |  | 0
| Trubka 2" | bm | 30 |  | 0
| Trubka 5/4" | bm | 81 |  | 0
| Spona T 76/60 | kpl | 22 |  | 0
| Spona T 76/42 | kpl | 60 |  | 0
| Spona X 76/60 | kpl | 3 |  | 0
| Spona X 76/42 | kpl | 12 |  | 0
| Zátka pr. 76,2 černá | ks | 71 |  | 0
| Montážní a spojovací materiál | kpl | 1 |  | 0
Poznámka: tloušťka stěny sloupků min. 4mm, tloušťka stěny trubek min. 3,2mm
0
Branky
| Sloupek pr.102, L 2400mm | ks | 43 |  | 0
| Sloupek pr.76, L 1800mm | ks | 30 |  | 0
| Sloupek pr.89, L 1800mm | ks | 4 |  | 0
| Brána pětiřadá, L 800mm (1100) | kpl | 3 |  | 0
| Brána pětiřadá, L 1000mm (1100) | kpl | 6 |  | 0
| Brána pětiřadá výsuvná, L 1400mm (1500) | kpl | 5 |  | 0
| Brána pětiřadá výsuvná, L 1500mm (1600) | kpl | 1 |  | 0
| Brána pětiřadá výsuvná, L 1800mm (2000) | kpl | 10 |  | 0
| Brána pětiřadá výsuvná, L 2200mm (2400) | kpl | 8 |  | 0
| Brána pětiřadá výsuvná, L 2500mm (2700) | kpl | 8 |  | 0
| Brána pětiřadá výsuvná, L 1600mm (1800) | kpl | 2 |  | 0
| Zátka pr. 102 černá | ks | 43 |  | 0
| Zátka pr. 76,2 černá | ks | 30 |  | 0
| Zátka pr. 88,9 černá | ks | 4 |  | 0
| Montážní a spojovací materiál | kpl | 1 |  | 0
Poznámka: tloušťka stěny sloupků min. 4mm, pětiřadá brána - 3x trubka 2", 2x trubka 5/4", tl. stěny trubek bran min. 3,2mm
0
Veterinární kotce
| Sloupek pr.76, L 1800mm | ks | 5 |  | 0
| Stěna s poutáním 1000mm | kpl | 4 |  | 0
| Stěna boční veterinárního boxu | kpl | 5 |  | 0
| Držák zavírání veterinárního boxu | kpl | 8 |  | 0
| Trubky zavírání veterinárního boxu (1/2 páru) | ks | 10 |  | 0
| Montážní a spojovací materiál | kpl | 1 |  | 0
Poznámka: tloušťka stěny sloupků min. 4mm
0
Ventilace
| Protiprůvanovou sítí a výdřevou šíře 2,1m, délka 70m | kpl | 1 |  | 0
| Svinovací neprůhledná plachta s výdřevou šíře 2,1m, délka 70m, pomocí lanek a navijáků dochází pohybu plachty | kpl | 1 |  | 0
| Protiprůvanovou sítí a výdřevou šíře 1,1m, délka m | kpl | 1 |  | 0
| Svinovací neprůhledná plachta s výdřevou šíře 1,1m, délka 70m, pomocí lanek a navijáků dochází pohybu plachty | kpl | 1 |  | 0
| Montážní a spojovací materiál | kpl | 1 |  | 0
Poznámka:
0
SHRNUTÍ:
| Lehací boxy |  | 0
| Krmiště |  | 0
| Napájení |  | 0
| Drbadla |  | 0
| Dělící stěny |  | 0
| Branky |  | 0
| Veterinární kotce |  | 0
| Ventilace |  | 0
| celkem dodávka: |  | 0
| montáž |  | 0
| CELKEM - Kč |  | 0