## 20.11.2015
ZD HROTOVICE
stav | rybinová dojírna 2x7,místnost 10x8,1m,stání 1,2m, jáma 2,2m,poloprůchozí ( 1 SN ,jáma otevřená)
zadání | technologie dojení 2x7průchozí ( 2 SN) s měřením nádoje a identifikací ,v maxim.výbavě . 280 dojnic
varianta 1 komplet s hrazením
|  | Kč/ks | ks | Kč celkem | montáž
hrazení 2x7 Modulo | rybinová dojírna 2x7,mechanický přítlak,pneumatické branky,zaroštovaná hrana |  | 1 | 0
| kompresor s přívodem na dojírnu |  | 1 | 0
Základní dojení FA-RD 2x7 průchozí | soubor technologie dojení s dmychadlem bez měření nádoje |  | 1 | 0
potrubní rozvody podtlaku | 3"kmen,2"pro pulzaci a sběrné nádoby,1"pro konve,1/2"k APD | součást základní technologie dojení | 1
dezinfekční automat | APD 70 komplet |  | 1
potrubní rozvody dezinfekce | plast pr.50 / 40 |  | 1
doprava mléka | sběrná nádoba,odlučovač,čerpadlo,ovladač čerpadla, celonerez. mléčný filtr |  | 2
sběrné potrubí mléka | nerez pr.70/50/40 |  | 1
výtlačné potrubí mléka | nerez pr. 40 |  | 1
výbava dojícího boxu | pulzátory,dojící stroj komplet,dezinfekční rozvodka, hadice |  | 14
centální napaječ | komplet s programátorem pro 2x7 |  | 1
elektro rozvody po dojírně | komplet pro 2x7 |  | 1
kotvící a uchycovací prvky | sada pro 2x7 |  | 1
Automatiky dojení s měřením nádoje |  |  | 1 | 0
klávesnice | měřiče nádoje s displeji | součásti automatik dojení s měřením nádoje | 14
řídící jednotka | pro 2 klávesnice |  | 7
zdroj řídících jednotek | až pro 12 klávesnic |  | 2
usměrňovač | pro zdroje |  | 1
měřící nádoba | komplet s držákem a krytem - levá |  | 7
měřící nádoba | komplet s držákem a krytem - pravá |  | 7
zavodňovací systém | pro dezinfekci 14 měřicích nádob |  | 1
elektroinstalační materiál | pro 14 měřičů nádoje s klávesnicemi |  | 1
systém identifikace dojnic
FARMSOFT -SW ( 251 - 500 dojnic) | vyhodnocení dojení |  | 1 | 0
Řídící systém RES-I | řídící systém |  | 1 | 0
Anténa identifikace ATSP | na 1 vstup s koncovými spínači |  | 2 | 0
Jednotka identifikace | snímání dat na 1 vstup/stání |  | 2 | 0
Zdroj Ident | max 4 ks jednotkek IDENT |  | 1 | 0
Popruh ID na nohu | s čipem |  | 280 | 0 | X
| Součet |  |  | 0 | 0
systém pohybové aktivity
SW KA | komunikace aktiv |  | 1 | 0
Čtečka vitalimetrů | přijímací anténa vitalimetů k PC |  | 1 | 0
Anténa vitalimetrů | přijímací anténa na stáj |  | 8 | 0
Vitalimetr s přežvykováním | popruh, těžítko,čísla, vitalimetr s přežvykováním |  | 280 | 0 | X
Zdroj aktiv | napájení vitality |  | 2 | 0
| Součet |  |  | 0 | 0
volitelné doplňky technologie dojení
Centrální filtrace pulz. | nahrazuje jednotlivé vnější filtry pulzátorů centrálním |  | 14 | 0
Měření vodivosti pro 1 stání | doplněk měřiče nádoje - pomáhá hodnotit zdravotní stav dojnice |  | 14 | 0
Konvové dojení FA plast | komplet plastové konve a dojícího stroje pro dojírny Farmtec |  | 2 | 0 | X
Dávkování dez. roztoku | automatické dávkování dezinf. prostředků do APD |  | 1 | 0
Systém hlídání rozpojených hadic | Hlídání rozpojení hadic nad chladícím tankem |  | 1 | 0
Separace proplach. vod | doplněk dezinfekčního automatu - jímka není součástí |  | 1 | 0
Aut.dezinfekce doj.přístr | kompletní dezinfekční rozvodka pro mytí dojícího stroje konve |  | 2 | 0
Rozvod vody po dojírně | kompletní hadicový rozvod vody na oplach dojírny s 1 pistolí |  | 1 | 0
Rameno na doj.modulo | nahrazuje stahovací válec a drží dojící přístroj |  | 14 | 0
| Součet |  |  | 0 | 0
Celkem |  |  |  | 0 | 0
celkem technologie a montáž | 0 | Kč bez DPH
z toho
technologie dojírny | 0 | Kč bez DPH
měření nádoje,identifikace a pohybová aktivita | 0 | Kč bez DPH