## hrazení
KUSOVNÍK MATERIÁLU |  | Veškeré prvky žárově zinkovány
Pos. | Stáj SO 01.1 Telata - kotcové ustájení | MJ | množství | cena/ | cena /Kč/
|  |  | celkem | MJ | celkem
Vnitřní boxy pro telata
| Rám čelní boxu pro telata | ks | 54 |  | 0
| Stěna boční boxu pro telata | ks | 55 |  | 0
| Výplň PP5-1590x1000mm, box pro telata · | ks | 55 |  | 0
| Branka boxu pro telata | ks | 54 |  | 0
| Výplň PP5-820x330mm, box pro telata · | ks | 54 |  | 0
| Zástrč prům.12, L 700mm | ks | 192 |  | 0
| Závěs hrazení | ks | 54 |  | 0
| Montážní a spojovací materiál | kpl | 1 |  | 0
Poznámka: šířka boxu 1035mm, délka 1820mm, průměr trubek min. 1/2"
0
Krmiště
| Sloupek pr.60, L 1750-1xU, návlek 400mm | ks | 2 |  | 0
| Sloupek pr.60, L 1750-2xU, návlek 400mm | ks | 11 |  | 0
| Sloupek pr.60, L 1550-1xU, návlek 400mm | ks | 1 |  | 0
| Sloupek pr.60, L 1550-2xU, návlek 400mm | ks | 11 |  | 0
| Trubka pr.60, L 300mm, tloušťka stěny sloupků min. 3,2mm | ks | 13 |  | 0
| Zábrana diagonální l=2400mm pro telata, 2x trubka 6/4mm, diagonální 1" | ks | 4 |  | 0
| Zábrana diagonální l=2500mm pro telata, 2x trubka 6/4mm, diagonální 1" | ks | 8 |  | 0
| Spona T 60x60 | kpl | 13 |  | 0
| Spona X 60x42 | kpl | 22 |  | 0
| Spona T 60/42 | kpl | 4 |  | 0
| Zátka pr. 60 černá | ks | 38 |  | 0
| Trubka 6/4", tloušťka stěny sloupků min. 3,2mm | bm | 126 |  | 0
| Montážní a spojovací materiál | kpl | 1 |  | 0
Poznámka: tloušťka stěny sloupků min. 4mm
0
Napájení
| Miska napájecí ze slitiny, vyhřívaná s termo kuželem | kpl | 8 |  | 0
| Montážní a spojovací materiál | kpl | 1 |  | 0
Poznámka:
0
Branky čtyřřadé u krmiště
| Brána čtyřřadá, L 1950mm | kpl | 16 |  | 0
| Sloupek pr.102, L 1800mm, 1x panty, návlek 400mm | ks | 16 |  | 0
| Montážní a spojovací materiál | kpl | 1 |  | 0
Poznámka:tloušťka stěny sloupků min. 4mm, obvod brány trubka 60mm, vnitřek 2x trubka 42mm, tloušťka stěny miin 3mm
0
Branky čtyřřadé - lehárna
| Brána čtyřřadá, L 3225mm | kpl | 9 |  | 0
| Sloupek pr.60, L 1600mm, návlek 400mm | ks | 32 |  | 0
| Sloupek pr.76, L 1500mm | ks | 9 |  | 0
| Sloupek pr.102, L 2400mm, 1x panty, návlek 400mm | ks | 9 |  | 0
| Trubka 6/4", tloušťka stěny min. 3,2mm | bm | 72 |  | 0
| Spona T 60/48 | kpl | 122 |  | 0
| Spona X 60/48 | kpl | 16 |  | 0
| Zátka sloupku 60 černá | ks | 32 |  | 0
| Zátka sloupku 102 černá | ks | 9 |  | 0
| Montážní a spojovací materiál | kpl | 1 |  | 0
Poznámka:tloušťka stěny sloupků min. 4mm, obvod brány trubka 60mm, vnitřek 2x trubka 42mm, tloušťka stěny miin 3mm
0
Ventilace
| Protiprůvanovou sítí a výdřevou šíře 2m, délka 61m | kpl | 1 |  | 0
| Svinovací neprůhledná plachta s výdřevou šíře 2,1m, délka 61m, pomocí lanek a navijáků dochází pohybu plachty | kpl | 1 |  | 0
| Protiprůvanovou sítí a výdřevou šíře 1,1m, délka 61m | kpl | 1 |  | 0
| Svinovací neprůhledná plachta s výdřevou šíře 1,2m, délka 61m, pomocí lanek a navijáků dochází pohybu plachty | kpl | 1 |  | 0
| Montážní a spojovací materiál | kpl | 1 |  | 0
Poznámka:
0
SHRNUTÍ:
| Vnitřní boxy pro telata |  | 0
| Krmiště |  | 0
| Napájení |  | 0
| Branky čtyřřadé u krmiště |  | 0
| Branky čtyřřadé - lehárna |  | 0
| Ventilace |  | 0
| Celková cena materiálu: |  | 0
| Cena montáže |  | 0
| CELKEM - Kč |  | 0