## TECHNOLOGIE
Modernizace farmy Hrotovice
Silo pro celozrnnou kukuřici
Technologie
Specifikace
Množství | Mj | Položka/popis | Cena/Mj | Celkem
1 | ks | Vyprazdňovací šnekový dopravník pr. 200 mm, dl. 8 m v NRZ provedení |  | 0
2 | ks | Vak na Co2 3x12 m |  | 0
1 | ks | Kladívkový šrotovník odstředivý na celozrnnou kukuřici 11 kW; min. do 12 m; včetně 16-ti kladívek, dmychadla a výpadu pr. 160 m |  | 0
1 | ks | Filtr cyklonový niro dm 160 dm 200 |  | 0
1 | kpl | Roury vedení cyklonu 160mm/8 m |  | 0
1 | ks | Podjezdový zásobník NRZ - 1t; pr. 2m; v= 0,5 m + šikmý výpad; nohy v provedení ZN |  | 0
1 | kpl | Kontrukce podjezdového sila opatřená ochranným nátěrem 2x4x4,5 m |  | 0
1 | kpl | Váhové snímače |  | 0
1 | kpl | elektroinstalace |  | 0
1 | kpl | Elektroovládání bez hlavního přívodu |  | 0
1 | kpl | Montážní materiál |  | 0
|  | Celkem |  | 0
Uvedená cena je bez DPH.